## 橋本川
平成4年度
地点名 | 紀見橋 | 河川名 | 橋本川
| （補助点） | 類型 | Ａ
一般項目
| 天候 | 気温(℃） | 水温（℃） | 採取水深 | 流況 | 色相 | 臭気
５月 | 晴れ | 25.2 | 16.1 | 表層 | 通常 | 緑色・淡（明） | 無臭
７月 | 曇り | 31.6 | 22.4 | 表層 | 通常 | 緑色・淡（明） | 無臭
９月 | 晴れ | 30.7 | 25.7 | 表層 | 通常 | 緑色・淡（明） | 無臭
１１月 | 晴れ | 17.2 | 15.3 | 表層 | 通常 | 緑色・中 | 無臭
１月 | 曇り | 7.6 | 8.6 | 表層 | 通常 | 緑色・淡（明） | 無臭
３月 | 曇り | 8.4 | 8 | 表層 | 通常 | 緑色・淡（明） | 無臭
生活環境項目
|  | pH | DO | BOD | SS | 大腸菌群数
|  |  | (mg/l) | (mg/l) | (mg/l) | (MPN/100ml)
基準値 |  | 6.5～8.5 | 7.5以上 | 2.0以下 | 25以下 | 1000以下
平均値（７５％値） |  | - | 9.5 | 1.0（1.2） | 4 | -
５月 |  | 7.5 | 9.7 | 1 | 6 | -
７月 |  | 7.5 | 8.9 | 1.2 | 6 | -
９月 |  | 7.3 | 7.7 | 1 | 5 | -
１１月 |  | 7.7 | 9.5 | <0.5 | 4 | -
１月 |  | 8 | 10 | 1 | 2 | -
３月 |  | 7.7 | 11 | 1.3 | 3 | -
健康項目
| カドミウム | 全シアン | 鉛 | 六価クロム | 砒素 | 純水銀 | アルキル水銀
| (mg/l) | (mg/l) | (mg/l) | (mg/l) | (mg/l) | (mg/l) | (mg/l)
基準値 | 0.01以下 | 非検出 | 0.01以下 | 0.05以下 | 0.01以下 | 0.0005以下 | 非検出
平均値 | <0.005 | <0.1 | <0.01 | <0.02 | <0.001 | <0.0005 | -
５月 | <0.005 | <0.1 | <0.01 | <0.02 | <0.001 | <0.0005 | -
７月 | <0.005 | <0.1 | <0.01 | <0.02 | <0.001 | <0.0005 | -
９月 | - | - | - | - | - | <0.0005 | -
１１月 | <0.005 | <0.1 | <0.01 | <0.02 | <0.001 | <0.0005 | -
１月 | <0.005 | <0.1 | <0.01 | <0.02 | <0.001 | <0.0005 | -
３月 | - | - | - | - |  | <0.0005 | -
-
| ＰＣＢ | ジクロロメタン | 四塩化炭素 | 1,2-ジクロロエタン | 1,1-ジクロロエチレン | シス-1,2-ジクロロエチレン | 1,1,1-トリクロロエタン
| (mg/l) | (mg/l) | (mg/l) | (mg/l) | (mg/l) | (mg/l) | (mg/l)
基準値 | 非検出 | 0.02以下 | 0.002以下 | 0.004以下 | 0.02以下 | 0.04以下 | 1以下
平均値 | - | - | - | - | - | - | -
５月 | - | - | - | - | - | - | -
７月 | - | - | - | - | - | - | -
９月 | - | - | - | - | - | - | -
１１月 | - | - | - | - | - | - | -
１月 | - | - | - | - | - | - | -
３月 | - | - | - | - | - | - | -
| 1,1,2-トリクロロエタン | トリクロロエチレン | テトラクロロエチレン | 1,3-ジクロロプロペン | チウラム | シマジン | チオベンカルブ
| (mg/l) | (mg/l) | (mg/l) | (mg/l) | (mg/l) | (mg/l) | (mg/l)
基準値 | 0.006以下 | 0.03以下 | 0.01以下 | 0.002以下 | 0.006以下 | 0.003以下 | 0.02以下
平均値 | - | - | - | - | - | - | -
５月 | - | - | - | - | - | - | -
７月 | - | - | - | - | - | - | -
９月 | - | - | - | - | - | - | -
１１月 | - | - | - | - | - | - | -
１月 | - | - | - | - | - | - | -
３月 | - | - | - | - | - | - | -
| ベンゼン | セレン | 硝酸性窒素及び亜硝酸性窒素 | ふっ素 | ほう素
| (mg/l) | (mg/l) | (mg/l) | (mg/l) | (mg/l)
基準値 | 0.01以下 | 0.01以下 | 10以下 | 0.8以下 | 1以下
平均値 | - | - | - | - | -
５月 | - | - | - | - | -
７月 | - | - | - | - | -
９月 | - | - | - | - | -
１１月 | - | - | - | - | -
１月 | - | - | - | - | -
３月 | - | - | - | - | -
その他項目
| Ｎ－ヘキサン抽出物質 | 全窒素 | 全燐 | 銅 | 全亜鉛 | クロロホルム | ホルムアルデヒド
| (mg/l) | (mg/l) | (mg/l) | (mg/l) | (mg/l) | (mg/l) | (mg/l)
平均値 | - | 1.75 | 0.144 | <0.04 | - | - | -
５月 | - | 1.5 | 0.074 | <0.04 | - | - | -
７月 | - | 1.5 | 0.15 | <0.04 | - | - | -
９月 | - | - | - | - | - | - | -
１１月 | - | 2 | 0.14 | <0.04 | - | - | -
１月 | - | 2 | 0.21 | <0.04 | - | - | -
３月 | - | - | - | - | - | - | -
| フェノール | 塩化物 イオン | ＣＯＤ | 亜硝酸性 窒素 | リン酸性 リン | 濁度 | 電気伝導率
| (mg/l) | (mg/l) | (mg/l) | (mg/l) | (mg/l) | (度) | (μS/cm)
平均値 | - | - | 3 | - | 0.11 | - | -
５月 | - | - | 2.3 | - | 0.05 | - | -
７月 | - | - | 2.8 | - | 0.12 | - | -
９月 | - | - | 5.4 | - | - | - | -
１１月 | - | - | 2.4 | - | 0.12 | - | -
１月 | - | - | 2.8 | - | 0.13 | - | -
３月 | - | - | 2 | - | - | - | -
平成4年度
地点名 | 小原田 | 河川名 | 橋本川
| （補助点） | 類型 | Ａ
一般項目
| 天候 | 気温(℃） | 水温（℃） | 採取水深 | 流況 | 色相 | 臭気
５月 | 晴れ | 25.7 | 16.4 | 表層 | 通常 | 緑色・淡（明） | 無臭
７月 | 曇り | 29.6 | 20.6 | 表層 | 通常 | 緑色・淡（明） | 無臭
９月 | 晴れ | 30.9 | 25.2 | 表層 | 通常 | 緑色・淡（明） | 無臭
１１月 | 晴れ | 18.1 | 15.8 | 表層 | 通常 | 緑色・中 | 無臭
１月 | 曇り | 7.7 | 8.2 | 表層 | 通常 | 緑色・淡（明） | 無臭
３月 | 曇り | 9.8 | 8.4 | 表層 | 通常 | 緑色・淡（明） | 無臭
生活環境項目
|  | pH | DO | BOD | SS | 大腸菌群数
|  |  | (mg/l) | (mg/l) | (mg/l) | (MPN/100ml)
基準値 |  | 6.5～8.5 | 7.5以上 | 2.0以下 | 25以下 | 1000以下
平均値（７５％値） |  | - | 9.6 | 1.3（1.6） | 3 | -
５月 |  | 7.4 | 9.5 | 1.1 | 2 | -
７月 |  | 7.4 | 9 | 1.1 | 7 | -
９月 |  | 7.3 | 8.1 | 1.1 | 3 | -
１１月 |  | 7.7 | 8.9 | 1.4 | 2 | -
１月 |  | 7.9 | 11 | 1.7 | 2 | -
３月 |  | 7..6 | 11 | 1.6 | <1 | -
健康項目
| カドミウム | 全シアン | 鉛 | 六価クロム | 砒素 | 純水銀 | アルキル水銀
| (mg/l) | (mg/l) | (mg/l) | (mg/l) | (mg/l) | (mg/l) | (mg/l)
基準値 | 0.01以下 | 非検出 | 0.01以下 | 0.05以下 | 0.01以下 | 0.0005以下 | 非検出
平均値 | <0.005 | <0.1 | <0.01 | <0.02 | <0.001 | <0.0005 | -
５月 | <0.005 | <0.1 | <0.01 | <0.02 | <0.001 | <0.0005 | -
７月 | <0.005 | <0.1 | <0.01 | <0.02 | <0.001 | <0.0005 | -
９月 | - | - | - | - | - | <0.0005 | -
１１月 | <0.005 | <0.1 | <0.01 | <0.02 | <0.001 | <0.0005 | -
１月 | <0.005 | <0.1 | <0.01 | <0.02 | <0.001 | <0.0005 | -
３月 | - | - | - | - | - | <0.0005 | -
| ＰＣＢ | ジクロロメタン | 四塩化炭素 | 1,2-ジクロロエタン | 1,1-ジクロロエチレン | シス-1,2-ジクロロエチレン | 1,1,1-トリクロロエタン
| (mg/l) | (mg/l) | (mg/l) | (mg/l) | (mg/l) | (mg/l) | (mg/l)
基準値 | 非検出 | 0.02以下 | 0.002以下 | 0.004以下 | 0.02以下 | 0.04以下 | 1以下
平均値 | - | - | - | - | - | - | -
５月 | - | - | - | - | - | - | -
７月 | - | - | - | - | - | - | -
９月 | - | - | - | - | - | - | -
１１月 | - | - | - | - | - | - | -
１月 | - | - | - | - | - | - | -
３月 | - | - | - | - | - | - | -
| 1,1,2-トリクロロエタン | トリクロロエチレン | テトラクロロエチレン | 1,3-ジクロロプロペン | チウラム | シマジン | チオベンカルブ
| (mg/l) | (mg/l) | (mg/l) | (mg/l) | (mg/l) | (mg/l) | (mg/l)
基準値 | 0.006以下 | 0.03以下 | 0.01以下 | 0.002以下 | 0.006以下 | 0.003以下 | 0.02以下
平均値 | - | - | - | - | - | - | -
５月 | - | - | - | - | - | - | -
７月 | - | - | - | - | - | - | -
９月 | - | - | - | - | - | - | -
１１月 | - | - | - | - | - | - | -
１月 | - | - | - | - | - | - | -
３月 | - | - | - | - | - | - | -
| ベンゼン | セレン | 硝酸性窒素及び亜硝酸性窒素 | ふっ素 | ほう素
| (mg/l) | (mg/l) | (mg/l) | (mg/l) | (mg/l)
基準値 | 0.01以下 | 0.01以下 | 10以下 | 0.8以下 | 1以下
平均値 | - | - | - | - | -
５月 | - | - | - | - | -
７月 | - | - | - | - | -
９月 | - | - | - | - | -
１１月 | - | - | - | - | -
１月 | - | - | - | - | -
３月 | - | - | - | - | -
その他項目
| Ｎ－ヘキサン抽出物質 | 全窒素 | 全燐 | 銅 | 全亜鉛 | クロロホルム | ホルムアルデヒド
| (mg/l) | (mg/l) | (mg/l) | (mg/l) | (mg/l) | (mg/l) | (mg/l)
平均値 | - | 2.08 | 0.147 | <0.04 | - | - | -
５月 | - | 1.5 | 0.085 | <0.04 | - | - | -
７月 | - | 1.5 | 0.083 | <0.04 | - | - | -
９月 | - | - | - | - | - | - | -
１１月 | - | 2.9 | 0.2 | <0.04 | - | - | -
１月 | - | 2.4 | 0.22 | <0.04 | - | - | -
３月 | - | - | - | - | - | - | -
| フェノール | 塩化物 イオン | ＣＯＤ | 亜硝酸性 窒素 | リン酸性 リン | 濁度 | 電気伝導率
| (mg/l) | (mg/l) | (mg/l) | (mg/l) | (mg/l) | (度) | (μS/cm)
平均値 | - | - | 3.1 | - | 0.13 | - | -
５月 | - | - | 2.3 | - | 0.07 | - | -
７月 | - | - | 3.1 | - | 0.07 | - | -
９月 | - | - | 4.1 | - | - | - | -
１１月 | - | - | 3.2 | - | 0.18 | - | -
１月 | - | - | 3.3 | - | 0.19 | - | -
３月 | - | - | 2.4 | - | - | - | -
平成4年度
地点名 | 橋本 | 河川名 | 橋本川
| （基準点） | 類型 | Ａ
一般項目
| 天候 | 気温(℃） | 水温（℃） | 採取水深 | 流況 | 色相 | 臭気
５月 | 晴れ | 26 | 18.5 | 表層 | 通常 | 灰緑色・淡（明） | 無臭
７月 | 曇り | 29.6 | 20.3 | 表層 | 通常 | 灰緑色・淡（明） | 無臭
９月 | 晴れ | 31.3 | 28.3 | 表層 | 通常 | 緑色・淡（明） | 無臭
１１月 | 晴れ | 19.9 | 17.9 | 表層 | ゴミ、浮遊物多し | 緑色・中 | 無臭
１月 | 曇り | 9.2 | 8.8 | 表層 | 通常 | 灰緑色・淡（明） | 無臭
３月 | 曇り | 10.4 | 9.4 | 表層 | 通常 | 灰緑色・淡（明） | 無臭
生活環境項目
|  | pH | DO | BOD | SS | 大腸菌群数
|  |  | (mg/l) | (mg/l) | (mg/l) | (MPN/100ml)
基準値 |  | 6.5～8.5 | 7.5以上 | 2.0以下 | 25以下 | 1000以下
平均値（７５％値） |  | - | 9.6 | 1.7（1.9） | 4 | 4000
５月 |  | 7.5 | 9.2 | 1.4 | 5 | -
７月 |  | 7.5 | 8.8 | 1.7 | 9 | -
９月 |  | 8 | 8.3 | 1.6 | 2 | 79
１１月 |  | 7.4 | 9.5 | 1.7 | 5 | -
１月 |  | 8 | 12 | 1.9 | 2 | -
３月 |  | 7.5 | 10 | 2 | 3 | 7900
健康項目
| カドミウム | 全シアン | 鉛 | 六価クロム | 砒素 | 純水銀 | アルキル水銀
| (mg/l) | (mg/l) | (mg/l) | (mg/l) | (mg/l) | (mg/l) | (mg/l)
基準値 | 0.01以下 | 非検出 | 0.01以下 | 0.05以下 | 0.01以下 | 0.0005以下 | 非検出
平均値 | <0.005 | <0.1 | <0.01 | <0.02 | <0.001 | <0.0005 | -
５月 | <0.005 | <0.1 | <0.01 | <0.02 | <0.001 | <0.0005 | -
７月 | <0.005 | <0.1 | <0.01 | <0.02 | <0.001 | <0.0005 | -
９月 | - | - | - | - | - | <0.0005 | -
１１月 | <0.005 | <0.1 | <0.01 | <0.02 | <0.001 | <0.0005 | -
１月 | <0.005 | <0.1 | <0.01 | <0.02 | <0.001 | <0.0005 | -
３月 | - | - | - | - | - | <0.0005 | -
| ＰＣＢ | ジクロロメタン | 四塩化炭素 | 1,2-ジクロロエタン | 1,1-ジクロロエチレン | シス-1,2-ジクロロエチレン | 1,1,1-トリクロロエタン
| (mg/l) | (mg/l) | (mg/l) | (mg/l) | (mg/l) | (mg/l) | (mg/l)
基準値 | 非検出 | 0.02以下 | 0.002以下 | 0.004以下 | 0.02以下 | 0.04以下 | 1以下
平均値 | - | - | - | - | - | - | -
５月 | - | - | - | - | - | - | -
７月 | - | - | - | - | - | - | -
９月 | - | - | - | - | - | - | -
１１月 | - | - | - | - | - | - | -
１月 | - | - | - | - | - | - | -
３月 | - | - | - | - | - | - | -
| 1,1,2-トリクロロエタン | トリクロロエチレン | テトラクロロエチレン | 1,3-ジクロロプロペン | チウラム | シマジン | チオベンカルブ
| (mg/l) | (mg/l) | (mg/l) | (mg/l) | (mg/l) | (mg/l) | (mg/l)
基準値 | 0.006以下 | 0.03以下 | 0.01以下 | 0.002以下 | 0.006以下 | 0.003以下 | 0.02以下
平均値 | - | - | - | - | - | - | -
５月 | - | - | - | - | - | - | -
７月 | - | - | - | - | - | - | -
９月 | - | - | - | - | - | - | -
１１月 | - | - | - | - | - | - | -
１月 | - | - | - | - | - | - | -
３月 | - | - | - | - | - | - | -
| ベンゼン | セレン | 硝酸性窒素及び亜硝酸性窒素 | ふっ素 | ほう素
| (mg/l) | (mg/l) | (mg/l) | (mg/l) | (mg/l)
基準値 | 0.01以下 | 0.01以下 | 10以下 | 0.8以下 | 1以下
平均値 | - | - | - | - | -
５月 | - | - | - | - | -
７月 | - | - | - | - | -
９月 | - | - | - | - | -
１１月 | - | - | - | - | -
１月 | - | - | - | - | -
３月 | - | - | - | - | -
その他項目
| Ｎ－ヘキサン抽出物質 | 全窒素 | 全燐 | 銅 | 全亜鉛 | クロロホルム | ホルムアルデヒド
| (mg/l) | (mg/l) | (mg/l) | (mg/l) | (mg/l) | (mg/l) | (mg/l)
平均値 | - | 2.43 | 0.202 | <0.04 | - | - | -
５月 | - | 1.7 | 0.096 | <0.04 | - | - | -
７月 | - | 2 | 0.15 | <0.04 | - | - | -
９月 | - | - | - | - | - | - | -
１１月 | - | 3.3 | 0.26 | <0.04 | - | - | -
１月 | - | 2.7 | 0.3 | <0.04 | - | - | -
３月 | - | - | - | - | - | - | -
| フェノール | 塩化物 イオン | ＣＯＤ | 亜硝酸性 窒素 | リン酸性 リン | 濁度 | 電気伝導率
| (mg/l) | (mg/l) | (mg/l) | (mg/l) | (mg/l) | (度) | (μS/cm)
平均値 | - | - | 3.6 | - | 0.16 | - | -
５月 | - | - | 2.8 | - | 0.07 | - | -
７月 | - | - | 3.4 | - | 0.1 | - | -
９月 | - | - | 4 | - | - | - | -
１１月 | - | - | 4 | - | 0.23 | - | -
１月 | - | - | 3.8 | - | 0.24 | - | -
３月 | - | - | 3.3 | - | - | - | -

## 桂谷川
平成4年度
地点名 | 桂橋 | 河川名 | 桂谷川
|  | 類型 | －
一般項目
| 天候 | 気温(℃） | 水温（℃） | 採取水深 | 流況 | 色相 | 臭気
５月 | 晴れ | 25.2 | 17 | 表層 | 通常 | 茶褐色・淡（明） | 無臭
７月 | 曇り | 30.4 | 20.7 | 表層 | 通常 | 褐色・淡（明） | 無臭
９月 | 曇り | 30.7 | 24.3 | 表層 | 通常 | 灰色・淡（明） | 無臭
１１月 | 晴れ | 17 | 16.6 | 表層 | 通常 | 灰緑色・淡（明） | 無臭
１月 | 曇り | 10.3 | 9.1 | 表層 | 通常 | 灰色・淡（明） | 無臭
３月 | 曇り | 8.6 | 8.9 | 表層 | 通常 | 灰青色・淡（明） | 無臭
生活環境項目
|  | pH | DO | BOD | SS | 大腸菌群数
|  |  | (mg/l) | (mg/l) | (mg/l) | (MPN/100ml)
基準値 |  | - | - | - | - | -
平均値（７５％値） |  | - | 10 | 0.6(0.7) | 14 | -
５月 |  | 4.1 | 9.6 | 0.7 | 12 | -
７月 |  | 6.3 | 8.7 | 0.6 | 15 | -
９月 |  | 6.4 | 8.6 | <0.5 | 9 | -
１１月 |  | 7.5 | 9.8 | <0.5 | 14 | -
１月 |  | 6.6 | 11 | 0.5 | 20 | -
３月 |  | 7 | 12 | 0.8 | 13 | -
健康項目
| カドミウム | 全シアン | 鉛 | 六価クロム | 砒素 | 純水銀 | アルキル水銀
| (mg/l) | (mg/l) | (mg/l) | (mg/l) | (mg/l) | (mg/l) | (mg/l)
基準値 | 0.01以下 | 非検出 | 0.01以下 | 0.05以下 | 0.01以下 | 0.0005以下 | 非検出
平均値 | <0.005 | <0.1 | <0.01 | <0.02 | <0.001 | <0.0005 | -
５月 | <0.005 | <0.1 | <0.01 | <0.02 | <0.001 | <0.0005 | -
７月 | <0.005 | <0.1 | <0.01 | <0.02 | <0.001 | <0.0005 | -
９月 | - | - | - | - | - | <0.0005 | -
１１月 | <0.005 | <0.1 | <0.01 | <0.02 | <0.001 | <0.0005 | -
１月 | <0.005 | <0.1 | <0.01 | <0.02 | <0.001 | <0.0005 | -
３月 | - | - | - | - | - | <0.0005 | -
| ＰＣＢ | ジクロロメタン | 四塩化炭素 | 1,2-ジクロロエタン | 1,1-ジクロロエチレン | シス-1,2-ジクロロエチレン | 1,1,1-トリクロロエタン
| (mg/l) | (mg/l) | (mg/l) | (mg/l) | (mg/l) | (mg/l) | (mg/l)
基準値 | 非検出 | 0.02以下 | 0.002以下 | 0.004以下 | 0.02以下 | 0.04以下 | 1以下
平均値 | - | - | - | - | - | - | -
５月 | - | - | - | - | - | - | -
７月 | - | - | - | - | - | - | -
９月 | - | - | - | - | - | - | -
１１月 | - | - | - | - | - | - | -
１月 | - | - | - | - | - | - | -
３月 | - | - | - | - | - | - | -
| 1,1,2-トリクロロエタン | トリクロロエチレン | テトラクロロエチレン | 1,3-ジクロロプロペン | チウラム | シマジン | チオベンカルブ
| (mg/l) | (mg/l) | (mg/l) | (mg/l) | (mg/l) | (mg/l) | (mg/l)
基準値 | 0.006以下 | 0.03以下 | 0.01以下 | 0.002以下 | 0.006以下 | 0.003以下 | 0.02以下
平均値 | - | - | - | - | - | - | -
５月 | - | - | - | - | - | - | -
７月 | - | - | - | - | - | - | -
９月 | - | - | - | - | - | - | -
１１月 | - | - | - | - | - | - | -
１月 | - | - | - | - | - | - | -
３月 | - | - | - | - | - | - | -
| ベンゼン | セレン | 硝酸性窒素及び亜硝酸性窒素 | ふっ素 | ほう素
| (mg/l) | (mg/l) | (mg/l) | (mg/l) | (mg/l)
基準値 | 0.01以下 | 0.01以下 | 10以下 | 0.8以下 | 1以下
平均値 | - | - | - | - | -
５月 | - | - | - | - | -
７月 | - | - | - | - | -
９月 | - | - | - | - | -
１１月 | - | - | - | - | -
１月 | - | - | - | - | -
３月 | - | - | - | - | -
その他項目
| Ｎ－ヘキサン抽出物質 | 全窒素 | 全燐 | 銅 | 全亜鉛 | クロロホルム | ホルムアルデヒド
| (mg/l) | (mg/l) | (mg/l) | (mg/l) | (mg/l) | (mg/l) | (mg/l)
平均値 | - | 3.83 | 0.022 | 0.14 | - | - | -
５月 | - | 3.6 | 0.016 | 0.37 | - | - | -
７月 | - | 3.2 | 0.02 | 0.2 | - | - | -
９月 | - | - | - | - | - | - | -
１１月 | - | 5.3 | 0.02 | <0.04 | - | - | -
１月 | - | 3.2 | 0.032 | <0.04 | - | - | -
３月 | - | - | - | - | - | - | -
| フェノール | 塩化物 イオン | ＣＯＤ | 亜硝酸性 窒素 | リン酸性 リン | 濁度 | 電気伝導率
| (mg/l) | (mg/l) | (mg/l) | (mg/l) | (mg/l) | (度) | (μS/cm)
平均値 | - | - | 1.6 | - | 0.01 | - | -
５月 | - | - | 1.9 | - | <0.01 | - | -
７月 | - | - | 1.8 | - | <0.01 | - | -
９月 | - | - | 1.3 | - | - | - | -
１１月 | - | - | 2.1 | - | <0.01 | - | -
１月 | - | - | 1.2 | - | 0.02 | - | -
３月 | - | - | 1 | - | - | - | -
平成4年度
地点名 | 河口 | 河川名 | 桂谷川
|  | 類型 | －
一般項目
| 天候 | 気温(℃） | 水温（℃） | 採取水深 | 流況 | 色相 | 臭気
５月 | 晴れ | 25.6 | 20.1 | 表層 | 通常 | 赤褐色・中 | 無臭
７月 | 曇り | 30.4 | 24 | 表層 | 通常 | 赤褐色・中 | 塩素（遊離塩素）臭（微）
９月 | 曇り | 32.1 | 30.7 | 表層 | 通常 | 青紫色・濃（暗） | 塩素（遊離塩素）臭（微）
１１月 | 晴れ | 204 | 24 | 表層 | 工場排水の影響あり | 灰赤紫色・中 | 塩素（遊離塩素）臭（微）
１月 | 曇り | 10.8 | 16.8 | 表層 | 通常 | 灰紫色・濃（暗） | 塩素（遊離塩素）臭（微）
３月 | 曇り | 10.3 | 11.8 | 表層 | 通常 | 黄褐色・淡（明） | 塩素（遊離塩素）臭（微）
生活環境項目
|  | pH | DO | BOD | SS | 大腸菌群数
|  |  | (mg/l) | (mg/l) | (mg/l) | (MPN/100ml)
基準値 |  | - | - | - | - | -
平均値（７５％値） |  | - | 8 | 23.5（35） | 17 | -
５月 |  | 7.2 | 8.9 | 10 | 10 | -
７月 |  | 7.1 | 7.3 | 14 | 21 | -
９月 |  | 6.7 | 4 | 32 | 12 | -
１１月 |  | 7.1 | 6.9 | 35 | 35 | -
１月 |  | 7.7 | 10 | 35 | 14 | -
３月 |  | 6.9 | 11 | 15 | 9 | -
健康項目
| カドミウム | 全シアン | 鉛 | 六価クロム | 砒素 | 純水銀 | アルキル水銀
| (mg/l) | (mg/l) | (mg/l) | (mg/l) | (mg/l) | (mg/l) | (mg/l)
基準値 | 0.01以下 | 非検出 | 0.01以下 | 0.05以下 | 0.01以下 | 0.0005以下 | 非検出
平均値 | <0.005 | <0.1 | <0.01 | <0.02 | <0.001 | <0.0005 | -
５月 | <0.005 | <0.1 | <0.01 | <0.02 | <0.001 | <0.0005 | -
７月 | <0.005 | <0.1 | <0.01 | <0.02 | <0.001 | <0.0005 | -
９月 | - | - | - | - | - | <0.0005 | -
１１月 | <0.005 | <0.1 | <0.01 | <0.02 | <0.001 | <0.0005 | -
１月 | <0.005 | <0.1 | <0.01 | <0.02 | <0.001 | <0.0005 | -
３月 | - | - | - | - | - | <0.0005 | -
| ＰＣＢ | ジクロロメタン | 四塩化炭素 | 1,2-ジクロロエタン | 1,1-ジクロロエチレン | シス-1,2-ジクロロエチレン | 1,1,1-トリクロロエタン
| (mg/l) | (mg/l) | (mg/l) | (mg/l) | (mg/l) | (mg/l) | (mg/l)
基準値 | 非検出 | 0.02以下 | 0.002以下 | 0.004以下 | 0.02以下 | 0.04以下 | 1以下
平均値 | - | - | - | - | - | - | -
５月 | - | - | - | - | - | - | -
７月 | - | - | - | - | - | - | -
９月 | - | - | - | - | - | - | -
１１月 | - | - | - | - | - | - | -
１月 | - | - | - | - | - | - | -
３月 | - | - | - | - | - | - | -
| 1,1,2-トリクロロエタン | トリクロロエチレン | テトラクロロエチレン | 1,3-ジクロロプロペン | チウラム | シマジン | チオベンカルブ
| (mg/l) | (mg/l) | (mg/l) | (mg/l) | (mg/l) | (mg/l) | (mg/l)
基準値 | 0.006以下 | 0.03以下 | 0.01以下 | 0.002以下 | 0.006以下 | 0.003以下 | 0.02以下
平均値 | - | - | - | - | - | - | -
５月 | - | - | - | - | - | - | -
７月 | - | - | - | - | - | - | -
９月 | - | - | - | - | - | - | -
１１月 | - | - | - | - | - | - | -
１月 | - | - | - | - | - | - | -
３月 | - | - | - | - | - | - | -
| ベンゼン | セレン | 硝酸性窒素及び亜硝酸性窒素 | ふっ素 | ほう素
| (mg/l) | (mg/l) | (mg/l) | (mg/l) | (mg/l)
基準値 | 0.01以下 | 0.01以下 | 10以下 | 0.8以下 | 1以下
平均値 | - | - | - | - | -
５月 | - | - | - | - | -
７月 | - | - | - | - | -
９月 | - | - | - | - | -
１１月 | - | - | - | - | -
１月 | - | - | - | - | -
３月 | - | - | - | - | -
その他項目
| Ｎ－ヘキサン抽出物質 | 全窒素 | 全燐 | 銅 | 全亜鉛 | クロロホルム | ホルムアルデヒド
| (mg/l) | (mg/l) | (mg/l) | (mg/l) | (mg/l) | (mg/l) | (mg/l)
平均値 | - | 4.7 | 0.99 | 0.07 | - | - | -
５月 | - | 5.4 | 1.1 | 0.16 | - | - | -
７月 | - | 4.2 | 0.66 | 0.11 | - | - | -
９月 | - | - | - | - | - | - | -
１１月 | - | 3.2 | 1.2 | <0.04 | - | - | -
１月 | - | 6 | 1 | <0.04 | - | - | -
３月 | - | - | - | - | - | - | -
| フェノール | 塩化物 イオン | ＣＯＤ | 亜硝酸性 窒素 | リン酸性 リン | 濁度 | 電気伝導率
| (mg/l) | (mg/l) | (mg/l) | (mg/l) | (mg/l) | (度) | (μS/cm)
平均値 | - | - | 29.8 | - | 0.23 | - | -
５月 | - | - | 25 | - | 0.15 | - | -
７月 | - | - | 16 | - | 0.23 | - | -
９月 | - | - | 40 | - | - | - | -
１１月 | - | - | 42 | - | 0.32 | - | -
１月 | - | - | 38 | - | 0.23 | - | -
３月 | - | - | 18 | - | - | - | -
平成4年度
地点名 | 西谷川 | 河川名 | 桂谷川
|  | 類型 | －
一般項目
| 天候 | 気温(℃） | 水温（℃） | 採取水深 | 流況 | 色相 | 臭気
５月 | 晴れ | 25.6 | 23.5 | 表層 | 通常 | 赤褐色・濃（暗） | 無臭
７月 | 曇り | 30.4 | 26 | 表層 | 通常 | 赤褐色・濃（暗） | 塩素（遊離塩素）臭（微）
９月 | 曇り | 32.1 | 33.7 | 表層 | 通常 | 青紫色・濃（暗） | 塩素（遊離塩素）臭（微）
１１月 | 晴れ | 20.4 | 26.9 | 表層 | 工場排水の影響あり | 紫色・濃（暗） | 塩素（遊離塩素）臭（微）
１月 | 曇り | 10.8 | 20.4 | 表層 | 通常 | 紫色・濃（暗） | 塩素（遊離塩素）臭（微）
３月 | 曇り | 10.3 | 14.3 | 表層 | 通常 | 黄褐色・淡（明） | 塩素（遊離塩素）臭（微）
生活環境項目
|  | pH | DO | BOD | SS | 大腸菌群数
|  |  | (mg/l) | (mg/l) | (mg/l) | (MPN/100ml)
基準値 |  | - | - | - | - | -
平均値（７５％値） |  | - | 7.9 | 44.5（56.0） | 17 | -
５月 |  | 7.4 | 8.5 | 15 | 10 | -
７月 |  | 7.5 | 6.2 | 32 | 21 | -
９月 |  | 6.9 | 1.4 | 56 | 16 | -
１１月 |  | 7.2 | 10 | 97 | 36 | -
１月 |  | 7.7 | 11 | 39 | 15 | -
３月 |  | 7 | 10 | 28 | 6 | -
健康項目
| カドミウム | 全シアン | 鉛 | 六価クロム | 砒素 | 純水銀 | アルキル水銀
| (mg/l) | (mg/l) | (mg/l) | (mg/l) | (mg/l) | (mg/l) | (mg/l)
基準値 | 0.01以下 | 非検出 | 0.01以下 | 0.05以下 | 0.01以下 | 0.0005以下 | 非検出
平均値 | <0.005 | <0.1 | <0.01 | <0.02 | <0.001 | <0.0005 | -
５月 | <0.005 | <0.1 | <0.01 | <0.02 | <0.001 | <0.0005 | -
７月 | <0.005 | <0.1 | <0.01 | <0.02 | <0.001 | <0.0005 | -
９月 | - | - | - | - | - | <0.0005 | -
１１月 | <0.005 | <0.1 | <0.01 | <0.02 | <0.001 | <0.0005 | -
１月 | <0.005 | <0.1 | <0.01 | <0.02 | <0.001 | <0.0005 | -
３月 | - | - | - | - | - | <0.0005 | -
| ＰＣＢ | ジクロロメタン | 四塩化炭素 | 1,2-ジクロロエタン | 1,1-ジクロロエチレン | シス-1,2-ジクロロエチレン | 1,1,1-トリクロロエタン
| (mg/l) | (mg/l) | (mg/l) | (mg/l) | (mg/l) | (mg/l) | (mg/l)
基準値 | 非検出 | 0.02以下 | 0.002以下 | 0.004以下 | 0.02以下 | 0.04以下 | 1以下
平均値 | - | - | - | - | - | - | -
５月 | - | - | - | - | - | - | -
７月 | - | - | - | - | - | - | -
９月 | - | - | - | - | - | - | -
１１月 | - | - | - | - | - | - | -
１月 | - | - | - | - | - | - | -
３月 | - | - | - | - | - | - | -
| 1,1,2-トリクロロエタン | トリクロロエチレン | テトラクロロエチレン | 1,3-ジクロロプロペン | チウラム | シマジン | チオベンカルブ
| (mg/l) | (mg/l) | (mg/l) | (mg/l) | (mg/l) | (mg/l) | (mg/l)
基準値 | 0.006以下 | 0.03以下 | 0.01以下 | 0.002以下 | 0.006以下 | 0.003以下 | 0.02以下
平均値 | - | - | - | - | - | - | -
５月 | - | - | - | - | - | - | -
７月 | - | - | - | - | - | - | -
９月 | - | - | - | - | - | - | -
１１月 | - | - | - | - | - | - | -
１月 | - | - | - | - | - | - | -
３月 | - | - | - | - | - | - | -
| ベンゼン | セレン | 硝酸性窒素及び亜硝酸性窒素 | ふっ素 | ほう素
| (mg/l) | (mg/l) | (mg/l) | (mg/l) | (mg/l)
基準値 | 0.01以下 | 0.01以下 | 10以下 | 0.8以下 | 1以下
平均値 | - | - | - | - | -
５月 | - | - | - | - | -
７月 | - | - | - | - | -
９月 | - | - | - | - | -
１１月 | - | - | - | - | -
１月 | - | - | - | - | -
３月 | - | - | - | - | -
その他項目
| Ｎ－ヘキサン抽出物質 | 全窒素 | 全燐 | 銅 | 全亜鉛 | クロロホルム | ホルムアルデヒド
| (mg/l) | (mg/l) | (mg/l) | (mg/l) | (mg/l) | (mg/l) | (mg/l)
平均値 | - | 4.68 | 2.35 | <0.04 | - | - | -
５月 | - | 5.6 | 2.8 | 0.05 | - | - | -
７月 | - | 3.4 | 1.3 | <0.04 | - | - | -
９月 | - | - | - | - | - | - | -
１１月 | - | 4 | 4.2 | <0.04 | - | - | -
１月 | - | 5.7 | 1.1 | <0.04 | - | - | -
３月 | - | - | - | - | - | - | -
| フェノール | 塩化物 イオン | ＣＯＤ | 亜硝酸性 窒素 | リン酸性 リン | 濁度 | 電気伝導率
| (mg/l) | (mg/l) | (mg/l) | (mg/l) | (mg/l) | (度) | (μS/cm)
平均値 | - | - | 55.2 | - | 0.6 | - | -
５月 | - | - | 41 | - | 0.59 | - | -
７月 | - | - | 41 | - | 0.58 | - | -
９月 | - | - | 60 | - | - | - | -
１１月 | - | - | 100 | - | 0.98 | - | -
１月 | - | - | 55 | - | 0.24 | - | -
３月 | - | - | 34 | - | - | - | -

## 貴志川
平成4年度
地点名 | 小川橋 | 河川名 | 貴志川
| （補助点） | 類型 | Ａ
一般項目
| 天候 | 気温(℃） | 水温（℃） | 採取水深 | 流況 | 色相 | 臭気
５月 | 曇り | 18.7 | 16.2 | 表層 | 通常 | 緑色・淡（明） | 無臭
７月 | 曇り | 27.4 | 21.3 | 表層 | 通常 | 緑色・淡（明） | 無臭
９月 | 晴れ | 28.4 | 25.3 | 表層 | 通常 | 緑色・淡（明） | 無臭
１１月 | 晴れ | 21.5 | 14.7 | 表層 | 通常 | 緑色・淡（明） | 無臭
１月 | 曇り | 9.4 | 5.9 | 表層 | 通常 | 緑色・淡（明） | 無臭
３月 | 曇り | 8.6 | 6.1 | 表層 | 通常 | 緑色・淡（明） | 無臭
生活環境項目
|  | pH | DO | BOD | SS | 大腸菌群数
|  |  | (mg/l) | (mg/l) | (mg/l) | (MPN/100ml)
基準値 |  | 6.5～8.5 | 7.5以上 | 2.0以下 | 25以下 | 1000以下
平均値（７５％値） |  | - | 10.6 | 0.7（0.9） | 2 | -
５月 |  | 7.7 | 10 | 0.6 | 2 | -
７月 |  | 7.7 | 9.1 | 0.7 | 3 | -
９月 |  | 7.5 | 9.2 | 0.5 | <1 | -
１１月 |  | 7.7 | 11 | 0.6 | 2 | -
１月 |  | 7.8 | 12 | 0.9 | <1 | -
３月 |  | 7.2 | 12 | 1 | <1 | -
健康項目
| カドミウム | 全シアン | 鉛 | 六価クロム | 砒素 | 純水銀 | アルキル水銀
| (mg/l) | (mg/l) | (mg/l) | (mg/l) | (mg/l) | (mg/l) | (mg/l)
基準値 | 0.01以下 | 非検出 | 0.01以下 | 0.05以下 | 0.01以下 | 0.0005以下 | 非検出
平均値 | <0.005 | <0.1 | <0.01 | <0.02 | <0.001 | <0.0005 | -
５月 | <0.005 | <0.1 | <0.01 | <0.02 | <0.001 | <0.0005 | -
７月 | <0.005 | <0.1 | <0.01 | <0.02 | <0.001 | <0.0005 | -
９月 | - | - | - | - | - | <0.0005 | -
１１月 | <0.005 | <0.1 | <0.01 | <0.02 | <0.001 | <0.0005 | -
１月 | <0.005 | <0.1 | <0.01 | <0.02 | <0.001 | <0.0005 | -
３月 | - | - | - | - | - | <0.0005 | -
| ＰＣＢ | ジクロロメタン | 四塩化炭素 | 1,2-ジクロロエタン | 1,1-ジクロロエチレン | シス-1,2-ジクロロエチレン | 1,1,1-トリクロロエタン
| (mg/l) | (mg/l) | (mg/l) | (mg/l) | (mg/l) | (mg/l) | (mg/l)
基準値 | 非検出 | 0.02以下 | 0.002以下 | 0.004以下 | 0.02以下 | 0.04以下 | 1以下
平均値 | - | - | - | - | - | - | -
５月 | - | - | - | - | - | - | -
７月 | - | - | - | - | - | - | -
９月 | - | - | - | - | - | - | -
１１月 | - | - | - | - | - | - | -
１月 | - | - | - | - | - | - | -
３月 | - | - | - | - | - | - | -
| 1,1,2-トリクロロエタン | トリクロロエチレン | テトラクロロエチレン | 1,3-ジクロロプロペン | チウラム | シマジン | チオベンカルブ
| (mg/l) | (mg/l) | (mg/l) | (mg/l) | (mg/l) | (mg/l) | (mg/l)
基準値 | 0.006以下 | 0.03以下 | 0.01以下 | 0.002以下 | 0.006以下 | 0.003以下 | 0.02以下
平均値 | - | - | - | - | - | - | -
５月 | - | - | - | - | - | - | -
７月 | - | - | - | - | - | - | -
９月 | - | - | - | - | - | - | -
１１月 | - | - | - | - | - | - | -
１月 | - | - | - | - | - | - | -
３月 | - | - | - | - | - | - | -
| ベンゼン | セレン | 硝酸性窒素及び亜硝酸性窒素 | ふっ素 | ほう素
| (mg/l) | (mg/l) | (mg/l) | (mg/l) | (mg/l)
基準値 | 0.01以下 | 0.01以下 | 10以下 | 0.8以下 | 1以下
平均値 | - | - | - | - | -
５月 | - | - | - | - | -
７月 | - | - | - | - | -
９月 | - | - | - | - | -
１１月 | - | - | - | - | -
１月 | - | - | - | - | -
３月 | - | - | - | - | -
その他項目
| Ｎ－ヘキサン抽出物質 | 全窒素 | 全燐 | 銅 | 全亜鉛 | クロロホルム | ホルムアルデヒド
| (mg/l) | (mg/l) | (mg/l) | (mg/l) | (mg/l) | (mg/l) | (mg/l)
平均値 | - | 1.01 | 0.019 | <0.04 | - | - | -
５月 | - | 1.2 | 0.021 | <0.04 | - | - | -
７月 | - | 1 | 0.021 | <0.04 | - | - | -
９月 | - | - | - | - | - | - | -
１１月 | - | 1.1 | 0.016 | <0.04 | - | - | -
１月 | - | 0.72 | 0.019 | <0.04 | - | - | -
３月 | - | - | - | - | - | - | -
| フェノール | 塩化物 イオン | ＣＯＤ | 亜硝酸性 窒素 | リン酸性 リン | 濁度 | 電気伝導率
| (mg/l) | (mg/l) | (mg/l) | (mg/l) | (mg/l) | (度) | (μS/cm)
平均値 | - | - | 1.4 | - | 0.01 | - | -
５月 | - | - | 1.5 | - | 0.01 | - | -
７月 | - | - | 1.9 | - | 0.01 | - | -
９月 | - | - | 1.1 | - | - | - | -
１１月 | - | - | 1.3 | - | <0.01 | - | -
１月 | - | - | 1.2 | - | <0.01 | - | -
３月 | - | - | 1.1 | - | - | - | -
平成4年度
地点名 | 八幡橋 | 河川名 | 貴志川
| （補助点） | 類型 | Ａ
一般項目
| 天候 | 気温(℃） | 水温（℃） | 採取水深 | 流況 | 色相 | 臭気
５月 | 曇り | 20.8 | 16.8 | 表層 | 通常 | 緑色・淡（明） | 無臭
７月 | 曇り | 26.3 | 21.8 | 表層 | 通常 | 緑色・淡（明） | 無臭
９月 | 晴れ | 29.9 | 26.4 | 表層 | 通常 | 緑色・淡（明） | 無臭
１１月 | 晴れ | 20.2 | 15.8 | 表層 | 通常 | 緑色・淡（明） | 無臭
１月 | 曇り | 11.6 | 6.5 | 表層 | 通常 | 緑色・淡（明） | 無臭
３月 | 曇り | 8.8 | 6.9 | 表層 | 通常 | 緑色・淡（明） | 無臭
生活環境項目
|  | pH | DO | BOD | SS | 大腸菌群数
|  |  | (mg/l) | (mg/l) | (mg/l) | (MPN/100ml)
基準値 |  | 6.5～8.5 | 7.5以上 | 2.0以下 | 25以下 | 1000以下
平均値（７５％値） |  | - | 10.7 | 0.9（1.1） | 3 | -
５月 |  | 7.6 | 9.8 | 0.6 | 3 | -
７月 |  | 7.7 | 9.1 | 0.7 | 7 | -
９月 |  | 7.7 | 9.4 | 0.7 | 3 | -
１１月 |  | 7.9 | 12 | 0.6 | 1 | -
１月 |  | 7.9 | 12 | 1.1 | 2 | -
３月 |  | 7.3 | 12 | 1.4 | 2 | -
健康項目
| カドミウム | 全シアン | 鉛 | 六価クロム | 砒素 | 純水銀 | アルキル水銀
| (mg/l) | (mg/l) | (mg/l) | (mg/l) | (mg/l) | (mg/l) | (mg/l)
基準値 | 0.01以下 | 非検出 | 0.01以下 | 0.05以下 | 0.01以下 | 0.0005以下 | 非検出
平均値 | <0.005 | <0.1 | <0.01 | <0.02 | <0.001 | <0.0005 | -
５月 | <0.005 | <0.1 | <0.01 | <0.02 | <0.001 | <0.0005 | -
７月 | <0.005 | <0.1 | <0.01 | <0.02 | <0.001 | <0.0005 | -
９月 | - | - | - | - | - | <0.0005 | -
１１月 | <0.005 | <0.1 | <0.01 | <0.02 | <0.001 | <0.0005 | -
１月 | <0.005 | <0.1 | <0.01 | <0.02 | <0.001 | <0.0005 | -
３月 | - | - | - | - | - | <0.0005 | -
| ＰＣＢ | ジクロロメタン | 四塩化炭素 | 1,2-ジクロロエタン | 1,1-ジクロロエチレン | シス-1,2-ジクロロエチレン | 1,1,1-トリクロロエタン
| (mg/l) | (mg/l) | (mg/l) | (mg/l) | (mg/l) | (mg/l) | (mg/l)
基準値 | 非検出 | 0.02以下 | 0.002以下 | 0.004以下 | 0.02以下 | 0.04以下 | 1以下
平均値 | - | - | - | - | - | - | -
５月 | - | - | - | - | - | - | -
７月 | - | - | - | - | - | - | -
９月 | - | - | - | - | - | - | -
１１月 | - | - | - | - | - | - | -
１月 | - | - | - | - | - | - | -
３月 | - | - | - | - | - | - | -
| 1,1,2-トリクロロエタン | トリクロロエチレン | テトラクロロエチレン | 1,3-ジクロロプロペン | チウラム | シマジン | チオベンカルブ
| (mg/l) | (mg/l) | (mg/l) | (mg/l) | (mg/l) | (mg/l) | (mg/l)
基準値 | 0.006以下 | 0.03以下 | 0.01以下 | 0.002以下 | 0.006以下 | 0.003以下 | 0.02以下
平均値 | - | - | - | - | - | - | -
５月 | - | - | - | - | - | - | -
７月 | - | - | - | - | - | - | -
９月 | - | - | - | - | - | - | -
１１月 | - | - | - | - | - | - | -
１月 | - | - | - | - | - | - | -
３月 | - | - | - | - | - | - | -
| ベンゼン | セレン | 硝酸性窒素及び亜硝酸性窒素 | ふっ素 | ほう素
| (mg/l) | (mg/l) | (mg/l) | (mg/l) | (mg/l)
基準値 | 0.01以下 | 0.01以下 | 10以下 | 0.8以下 | 1以下
平均値 | - | - | - | - | -
５月 | - | - | - | - | -
７月 | - | - | - | - | -
９月 | - | - | - | - | -
１１月 | - | - | - | - | -
１月 | - | - | - | - | -
３月 | - | - | - | - | -
その他項目
| Ｎ－ヘキサン抽出物質 | 全窒素 | 全燐 | 銅 | 全亜鉛 | クロロホルム | ホルムアルデヒド
| (mg/l) | (mg/l) | (mg/l) | (mg/l) | (mg/l) | (mg/l) | (mg/l)
平均値 | - | 1.03 | 0.029 | <0.04 | - | - | -
５月 | - | 1.2 | 0.018 | <0.04 | - | - | -
７月 | - | 0.99 | 0.038 | <0.04 | - | - | -
９月 | - | - | - | - | - | - | -
１１月 | - | 1.1 | 0.013 | <0.04 | - | - | -
１月 | - | 0.84 | 0.045 | <0.04 | - | - | -
３月 | - | - | - | - | - | - | -
| フェノール | 塩化物 イオン | ＣＯＤ | 亜硝酸性 窒素 | リン酸性 リン | 濁度 | 電気伝導率
| (mg/l) | (mg/l) | (mg/l) | (mg/l) | (mg/l) | (度) | (μS/cm)
平均値 | - | - | 1.5 | - | 0.02 | - | -
５月 | - | - | 1.4 | - | <0.01 | - | -
７月 | - | - | 2 | - | 0.02 | - | -
９月 | - | - | 1.3 | - | - | - | -
１１月 | - | - | 1.5 | - | <0.01 | - | -
１月 | - | - | 1.6 | - | 0.02 | - | -
３月 | - | - | 1.4 | - | - | - | -
平成4年度
地点名 | 星子橋 | 河川名 | 貴志川
| （補助点） | 類型 | Ａ
一般項目
| 天候 | 気温(℃） | 水温（℃） | 採取水深 | 流況 | 色相 | 臭気
５月 | 晴れ | 22.7 | 18.3 | 表層 | 通常 | 黄緑色・淡（明） | 無臭
７月 | 曇り | 30 | 22.7 | 表層 | 通常 | 黄緑色・淡（明） | 無臭
９月 | 晴れ | 31 | 25.4 | 表層 | 通常 | 黄緑色・淡（明） | 無臭
１１月 | 晴れ | 19.8 | 15 | 表層 | 通常 | 黄緑色・淡（明） | 無臭
１月 | 曇り | 11.1 | 6.5 | 表層 | 通常 | 黄緑色・淡（明） | 無臭
３月 | 曇り | 10.2 | 7.6 | 表層 | 通常 | 黄緑色・淡（明） | 無臭
生活環境項目
|  | pH | DO | BOD | SS | 大腸菌群数
|  |  | (mg/l) | (mg/l) | (mg/l) | (MPN/100ml)
基準値 |  | 6.5～8.5 | 7.5以上 | 2.0以下 | 25以下 | 1000以下
平均値（７５％値） |  | - | 10.4 | 1.3（1.6） | 2 | -
５月 |  | 7.7 | 9.7 | 1.6 | 3 | -
７月 |  | 7.7 | 8.7 | 1 | 4 | -
９月 |  | 7.7 | 9.2 | 1.1 | <1 | -
１１月 |  | 7.8 | 11 | 1.1 | 1 | -
１月 |  | 7.9 | 12 | 1.5 | 3 | -
３月 |  | 7.8 | 12 | 1.6 | <1 | -
健康項目
| カドミウム | 全シアン | 鉛 | 六価クロム | 砒素 | 純水銀 | アルキル水銀
| (mg/l) | (mg/l) | (mg/l) | (mg/l) | (mg/l) | (mg/l) | (mg/l)
基準値 | 0.01以下 | 非検出 | 0.01以下 | 0.05以下 | 0.01以下 | 0.0005以下 | 非検出
平均値 | <0.005 | <0.1 | <0.01 | <0.02 | <0.001 | <0.0005
５月 | <0.005 | <0.1 | <0.01 | <0.02 | <0.001 | <0.0005 | -
７月 | <0.005 | <0.1 | <0.01 | <0.02 | <0.001 | <0.0005 | -
９月 | - | - | - | - | - | <0.0005 | -
１１月 | <0.005 | <0.1 | <0.01 | <0.02 | <0.001 | <0.0005 | -
１月 | <0.005 | <0.1 | <0.01 | <0.02 | <0.001 | <0.0005 | -
３月 | - | - | - | - | - | <0.0005 | -
| ＰＣＢ | ジクロロメタン | 四塩化炭素 | 1,2-ジクロロエタン | 1,1-ジクロロエチレン | シス-1,2-ジクロロエチレン | 1,1,1-トリクロロエタン
| (mg/l) | (mg/l) | (mg/l) | (mg/l) | (mg/l) | (mg/l) | (mg/l)
基準値 | 非検出 | 0.02以下 | 0.002以下 | 0.004以下 | 0.02以下 | 0.04以下 | 1以下
平均値 | - | - | - | - | - | - | -
５月 | - | - | - | - | - | - | -
７月 | - | - | - | - | - | - | -
９月 | - | - | - | - | - | - | -
１１月 | - | - | - | - | - | - | -
１月 | - | - | - | - | - | - | -
３月 | - | - | - | - | - | - | -
| 1,1,2-トリクロロエタン | トリクロロエチレン | テトラクロロエチレン | 1,3-ジクロロプロペン | チウラム | シマジン | チオベンカルブ
| (mg/l) | (mg/l) | (mg/l) | (mg/l) | (mg/l) | (mg/l) | (mg/l)
基準値 | 0.006以下 | 0.03以下 | 0.01以下 | 0.002以下 | 0.006以下 | 0.003以下 | 0.02以下
平均値 | - | - | - | - | - | - | -
５月 | - | - | - | - | - | - | -
７月 | - | - | - | - | - | - | -
９月 | - | - | - | - | - | - | -
１１月 | - | - | - | - | - | - | -
１月 | - | - | - | - | - | - | -
３月 | - | - | - | - | - | - | -
| ベンゼン | セレン | 硝酸性窒素及び亜硝酸性窒素 | ふっ素 | ほう素
| (mg/l) | (mg/l) | (mg/l) | (mg/l) | (mg/l)
基準値 | 0.01以下 | 0.01以下 | 10以下 | 0.8以下 | 1以下
平均値 | - | - | - | - | -
５月 | - | - | - | - | -
７月 | - | - | - | - | -
９月 | - | - | - | - | -
１１月 | - | - | - | - | -
１月 | - | - | - | - | -
３月 | - | - | - | - | -
その他項目
| Ｎ－ヘキサン抽出物質 | 全窒素 | 全燐 | 銅 | 全亜鉛 | クロロホルム | ホルムアルデヒド
| (mg/l) | (mg/l) | (mg/l) | (mg/l) | (mg/l) | (mg/l) | (mg/l)
平均値 | - | 2.25 | 0.058 | <0.04 | - | - | -
５月 | - | 2.6 | 0.051 | <0.04 | - | - | -
７月 | - | 2.2 | 0.1 | <0.04 | - | - | -
９月 | - | - | - | - | - | - | -
１１月 | - | 2.2 | 0.027 | <0.04 | - | - | -
１月 | - | 2 | 0.053 | <0.04 | - | - | -
３月 | - | - | - | - | - | - | -
| フェノール | 塩化物 イオン | ＣＯＤ | 亜硝酸性 窒素 | リン酸性 リン | 濁度 | 電気伝導率
| (mg/l) | (mg/l) | (mg/l) | (mg/l) | (mg/l) | (度) | (μS/cm)
平均値 | - | - | 3.2 | - | 0.02 | - | -
５月 | - | - | 3.1 | - | 0.01 | - | -
７月 | - | - | 3.4 | - | 0.06 | - | -
９月 | - | - | 3.2 | - | - | - | -
１１月 | - | - | 2.9 | - | 0.01 | - | -
１月 | - | - | 3.1 | - | 0.01 | - | -
３月 | - | - | 3.3 | - | - | - | -
平成4年度
地点名 | 諸井橋 | 河川名 | 貴志川
| （基準点） | 類型 | Ａ
一般項目
| 天候 | 気温(℃） | 水温（℃） | 採取水深 | 流況 | 色相 | 臭気
５月 | 晴れ | 23.8 | 17 | 表層 | 通常 | 緑色・淡（明） | 無臭
７月 | 曇り | 28.8 | 21.2 | 表層 | 通常 | 黄緑色・淡（明） | 無臭
９月 | 曇り | 30.9 | 26.2 | 表層 | 通常 | 緑色・淡（明） | 無臭
１１月 | 晴れ | 20.7 | 15.6 | 表層 | 通常 | 緑色・淡（明） | 無臭
１月 | 曇り | 11.4 | 6.4 | 表層 | 通常 | 緑色・淡（明） | 無臭
３月 | 曇り | 10.2 | 7.1 | 表層 | 通常 | 緑色・淡（明） | 無臭
生活環境項目
|  | pH | DO | BOD | SS | 大腸菌群数
|  |  | (mg/l) | (mg/l) | (mg/l) | (MPN/100ml)
基準値 |  | 6.5～8.5 | 7.5以上 | 2.0以下 | 25以下 | 1000以下
平均値（７５％値） |  | - | 10.3 | 1.0（1.2） | 3 | 1700
５月 |  | 7.6 | 9.7 | 0.8 | 4 | -
７月 |  | 7.8 | 8.9 | 0.8 | 7 | -
９月 |  | 7.7 | 9 | 0.8 | <1 | 17
１１月 |  | 7.8 | 11 | 0.6 | 3 | -
１月 |  | 7.9 | 12 | 1.2 | <1 | -
３月 |  | 7.7 | 11 | 1.6 | 3 | 3300
健康項目
| カドミウム | 全シアン | 鉛 | 六価クロム | 砒素 | 純水銀 | アルキル水銀
| (mg/l) | (mg/l) | (mg/l) | (mg/l) | (mg/l) | (mg/l) | (mg/l)
基準値 | 0.01以下 | 非検出 | 0.01以下 | 0.05以下 | 0.01以下 | 0.0005以下 | 非検出
平均値 | <0.005 | <0.1 | <0.01 | <0.02 | <0.001 | <0.0005 | -
５月 | <0.005 | <0.1 | <0.01 | <0.02 | <0.001 | <0.0005 | -
７月 | <0.005 | <0.1 | <0.01 | <0.02 | <0.001 | <0.0005 | -
９月 | - | - | - | - | - | <0.0005 | -
１１月 | <0.005 | <0.1 | <0.01 | <0.02 | <0.001 | <0.0005 | -
１月 | <0.005 | <0.1 | <0.01 | <0.02 | <0.001 | <0.0005 | -
３月 | - | - | - | - | - | <0.0005 | -
| ＰＣＢ | ジクロロメタン | 四塩化炭素 | 1,2-ジクロロエタン | 1,1-ジクロロエチレン | シス-1,2-ジクロロエチレン | 1,1,1-トリクロロエタン
| (mg/l) | (mg/l) | (mg/l) | (mg/l) | (mg/l) | (mg/l) | (mg/l)
基準値 | 非検出 | 0.02以下 | 0.002以下 | 0.004以下 | 0.02以下 | 0.04以下 | 1以下
平均値 | - | - | - | - | - | - | -
５月 | - | - | - | - | - | - | -
７月 | - | - | - | - | - | - | -
９月 | - | - | - | - | - | - | -
１１月 | - | - | - | - | - | - | -
１月 | - | - | - | - | - | - | -
３月 | - | - | - | - | - | - | -
| 1,1,2-トリクロロエタン | トリクロロエチレン | テトラクロロエチレン | 1,3-ジクロロプロペン | チウラム | シマジン | チオベンカルブ
| (mg/l) | (mg/l) | (mg/l) | (mg/l) | (mg/l) | (mg/l) | (mg/l)
基準値 | 0.006以下 | 0.03以下 | 0.01以下 | 0.002以下 | 0.006以下 | 0.003以下 | 0.02以下
平均値 | - | <0.002 | <0.0005 | - | - | - | -
５月 | - | <0.002 | <0.0005 | - | - | - | -
７月 | - | <0.002 | <0.0005 | - | - | - | -
９月 | - | - | - | - | - | - | -
１１月 | - | <0.002 | <0.0005 | - | - | - | -
１月 | - | <0.002 | <0.0005 | - | - | - | -
３月 | - | - | - | - | - | - | -
| ベンゼン | セレン | 硝酸性窒素及び亜硝酸性窒素 | ふっ素 | ほう素
| (mg/l) | (mg/l) | (mg/l) | (mg/l) | (mg/l)
基準値 | 0.01以下 | 0.01以下 | 10以下 | 0.8以下 | 1以下
平均値 | - | - | - | - | -
５月 | - | - | - | - | -
７月 | - | - | - | - | -
９月 | - | - | - | - | -
１１月 | - | - | - | - | -
１月 | - | - | - | - | -
３月 | - | - | - | - | -
その他項目
| Ｎ－ヘキサン抽出物質 | 全窒素 | 全燐 | 銅 | 全亜鉛 | クロロホルム | ホルムアルデヒド
| (mg/l) | (mg/l) | (mg/l) | (mg/l) | (mg/l) | (mg/l) | (mg/l)
平均値 | - | 1.15 | 0.075 | <0.04 | - | - | -
５月 | - | 1.2 | 0.1 | <0.04 | - | - | -
７月 | - | 1.1 | 0.064 | <0.04 | - | - | -
９月 | - | - | - | - | - | - | -
１１月 | - | 1 | 0.035 | <0.04 | - | - | -
１月 | - | 1.3 | 0.1 | <0.04 | - | - | -
３月 | - | - | - | - | - | - | -
| フェノール | 塩化物 イオン | ＣＯＤ | 亜硝酸性 窒素 | リン酸性 リン | 濁度 | 電気伝導率
| (mg/l) | (mg/l) | (mg/l) | (mg/l) | (mg/l) | (度) | (μS/cm)
平均値 | - | - | 1.8 | - | 0.04 | - | -
５月 | - | - | 1.6 | - | 0.02 | - | -
７月 | - | - | 2 | - | 0.04 | - | -
９月 | - | - | 1.8 | - | - | - | -
１１月 | - | - | 1.8 | - | 0.02 | - | -
１月 | - | - | 2.3 | - | 0.08 | - | -
３月 | - | - | 1.5 | - | - | - | -
平成19年度
地点名 | 北島橋 | 河川名 | 貴志川
| （補助点） | 類型 | Ａ
一般項目
| 天候 | 気温(℃） | 水温（℃） | 採取水深 | 流況 | 色相 | 臭気
５月 | 晴れ | 25.2 | 18.1 | 表層 | 通常 | 緑色・淡（明） | 無臭
７月 | 曇り | 30.4 | 22.8 | 表層 | 通常 | 黄緑色・淡（明） | 無臭
９月 | 曇り | 30.6 | 27.3 | 表層 | 通常 | 緑色・淡（明） | 無臭
１１月 | 晴れ | 21.4 | 18.7 | 表層 | 通常 | 緑色・淡（明） | 無臭
１月 | 曇り | 11.2 | 8.7 | 表層 | 通常 | 灰緑色・淡（明） | 無臭
３月 | 曇り | 9.6 | 8.8 | 表層 | 通常 | 緑色・淡（明） | 無臭
生活環境項目
|  | pH | DO | BOD | SS | 大腸菌群数
|  |  | (mg/l) | (mg/l) | (mg/l) | (MPN/100ml)
基準値 |  | 6.5～8.5 | 7.5以上 | 2.0以下 | 25以下 | 1000以下
平均値（７５％値） |  | - | 10.4 | 1.3（1.8） | 4.7 | -
５月 |  | 7.6 | 9.5 | 0.9 | 3 | -
７月 |  | 7.4 | 8.9 | 1 | 6 | -
９月 |  | 7.5 | 10 | 1 | 2 | -
１１月 |  | 7.7 | 12 | 1.8 | 7 | -
１月 |  | 7.7 | 11 | 1.8 | 4 | -
３月 |  | 7.5 | 11 | 1.5 | 6 | -
健康項目
| カドミウム | 全シアン | 鉛 | 六価クロム | 砒素 | 純水銀 | アルキル水銀
| (mg/l) | (mg/l) | (mg/l) | (mg/l) | (mg/l) | (mg/l) | (mg/l)
基準値 | 0.01以下 | 非検出 | 0.01以下 | 0.05以下 | 0.01以下 | 0.0005以下 | 非検出
平均値 | <0.005 | <0.1 | <0.01 | <0.02 | <0.001 | <0.0005 | -
５月 | <0.005 | <0.1 | <0.01 | <0.02 | <0.001 | <0.0005 | -
７月 | <0.005 | <0.1 | <0.01 | <0.02 | <0.001 | <0.0005 | -
９月 | - | - | - | - | - | <0.0005 | -
１１月 | <0.005 | <0.1 | <0.01 | <0.02 | <0.001 | <0.0005 | -
１月 | <0.005 | <0.1 | <0.01 | <0.02 | <0.001 | <0.0005 | -
３月 | - | - | - | - | - | <0.0005 | -
| ＰＣＢ | ジクロロメタン | 四塩化炭素 | 1,2-ジクロロエタン | 1,1-ジクロロエチレン | シス-1,2-ジクロロエチレン | 1,1,1-トリクロロエタン
| (mg/l) | (mg/l) | (mg/l) | (mg/l) | (mg/l) | (mg/l) | (mg/l)
基準値 | 非検出 | 0.02以下 | 0.002以下 | 0.004以下 | 0.02以下 | 0.04以下 | 1以下
平均値 | - | - | - | - | - | - | -
５月 | - | - | - | - | - | - | -
７月 | - | - | - | - | - | - | -
９月 | - | - | - | - | - | - | -
１１月 | - | - | - | - | - | - | -
１月 | - | - | - | - | - | - | -
３月 | - | - | - | - | - | - | -
| 1,1,2-トリクロロエタン | トリクロロエチレン | テトラクロロエチレン | 1,3-ジクロロプロペン | チウラム | シマジン | チオベンカルブ
| (mg/l) | (mg/l) | (mg/l) | (mg/l) | (mg/l) | (mg/l) | (mg/l)
基準値 | 0.006以下 | 0.03以下 | 0.01以下 | 0.002以下 | 0.006以下 | 0.003以下 | 0.02以下
平均値 | - | - | - | - | - | - | -
５月 | - | - | - | - | - | - | -
７月 | - | - | - | - | - | - | -
９月 | - | - | - | - | - | - | -
１１月 | - | - | - | - | - | - | -
１月 | - | - | - | - | - | - | -
３月 | - | - | - | - | - | - | -
| ベンゼン | セレン | 硝酸性窒素及び亜硝酸性窒素 | ふっ素 | ほう素
| (mg/l) | (mg/l) | (mg/l) | (mg/l) | (mg/l)
基準値 | 0.01以下 | 0.01以下 | 10以下 | 0.8以下 | 1以下
平均値 | - | - | - | - | -
５月 | - | - | - | - | -
７月 | - | - | - | - | -
９月 | - | - | - | - | -
１１月 | - | - | - | - | -
１月 | - | - | - | - | -
３月 | - | - | - | - | -
その他項目
| Ｎ－ヘキサン抽出物質 | 全窒素 | 全燐 | 銅 | 全亜鉛 | クロロホルム | ホルムアルデヒド
| (mg/l) | (mg/l) | (mg/l) | (mg/l) | (mg/l) | (mg/l) | (mg/l)
平均値 | - | 1.53 | 0.094 | <0.04 | - | - | -
５月 | - | 1.6 | 0.048 | <0.04 | - | - | -
７月 | - | 1.2 | 0.066 | <0.04 | - | - | -
９月 | - | - | - | - | - | - | -
１１月 | - | 1.6 | 0.1 | <0.04 | - | - | -
１月 | - | 1.7 | 0.16 | <0.04 | - | - | -
３月 | - | - | - | - | - | - | -
| フェノール | 塩化物 イオン | ＣＯＤ | 亜硝酸性 窒素 | リン酸性 リン | 濁度 | 電気伝導率
| (mg/l) | (mg/l) | (mg/l) | (mg/l) | (mg/l) | (度) | (μS/cm)
平均値 | - | - | 2.8 | - | 0.06 | - | -
５月 | - | - | 2 | - | 0.02 | - | -
７月 | - | - | 2.7 | - | 0.05 | - | -
９月 | - | - | 2.7 | - | - | - | -
１１月 | - | - | 4 | - | 0.05 | - | -
１月 | - | - | 2.6 | - | 0.13 | - | -
３月 | - | - | 2.6 | - | - | - | -

## 日方川
平成4年度
地点名 | 共栄橋 | 河川名 | 日方川
| （補助点） | 類型 | Ｄ
一般項目
| 天候 | 気温(℃） | 水温（℃） | 採取水深 | 流況 | 色相 | 臭気
４月 | 晴れ | 20.8 | 20.8 | 表層 | 通常 | 緑色・淡（明） | 無臭
６月 | 曇り | 29 | 23.2 | 表層 | 通常 | 黄緑色・淡（明） | 土臭（微）
８月 | 曇り | 32.4 | 29.5 | 表層 | 通常 | 緑褐色・中 | 無臭
１０月 | 曇り | 20.6 | 19.9 | 表層 | 通常 | 緑色・淡（明） | 無臭
１２月 | 曇り | 13.4 | 13.9 | 表層 | 通常 | 緑色・淡（明） | 無臭
２月 | 晴れ | 9.9 | 9.9 | 表層 | 通常 | 緑褐色・淡（明） | 無臭
生活環境項目
|  | pH | DO | BOD | SS | 大腸菌群数
|  |  | (mg/l) | (mg/l) | (mg/l) | (MPN/100ml)
基準値 |  | 6.0～8.5 | 2.0以上 | 8.0以下 | 100以下 | -
平均値（７５％値） |  | - | 10.1 | 3.6（3.7） | 8 | -
４月 |  | 7.8 | 8.8 | 3.7 | 11 | -
６月 |  | 7.5 | 7.4 | 3.2 | 11 | -
８月 |  | 7.9 | 11 | 2.1 | 5 | -
１０月 |  | 7.5 | 10 | 2.4 | 9 | -
１２月 |  | 8 | 11.2 | 2.6 | 7 | -
２月 |  | 7.3 | 12 | 7.6 | 7 | -
健康項目
| カドミウム | 全シアン | 鉛 | 六価クロム | 砒素 | 純水銀 | アルキル水銀
| (mg/l) | (mg/l) | (mg/l) | (mg/l) | (mg/l) | (mg/l) | (mg/l)
基準値 | 0.01以下 | 非検出 | 0.01以下 | 0.05以下 | 0.01以下 | 0.0005以下 | 非検出
平均値 | <0.005 | <0.1 | <0.01 | <0.02 | <0.001 | <0.0005 | -
４月 | <0.005 | <0.1 | <0.01 | <0.02 | <0.001 | <0.0005 | -
６月 | <0.005 | <0.1 | <0.01 | <0.02 | <0.001 | <0.0005 | -
８月 | - | - | - | - | - | <0.0005 | -
１０月 | <0.005 | <0.1 | <0.01 | <0.02 | <0.001 | <0.0005 | -
１２月 | <0.005 | <0.1 | <0.01 | <0.02 | <0.001 | <0.0005 | -
２月 | - | - | - | - | - | <0.0005 | -
| ＰＣＢ | ジクロロメタン | 四塩化炭素 | 1,2-ジクロロエタン | 1,1-ジクロロエチレン | シス-1,2-ジクロロエチレン | 1,1,1-トリクロロエタン
| (mg/l) | (mg/l) | (mg/l) | (mg/l) | (mg/l) | (mg/l) | (mg/l)
基準値 | 非検出 | 0.02以下 | 0.002以下 | 0.004以下 | 0.02以下 | 0.04以下 | 1以下
平均値 | - | - | - | - | - | - | -
４月 | - | - | - | - | - | - | -
６月 | - | - | - | - | - | - | -
８月 | - | - | - | - | - | - | -
１０月 | - | - | - | - | - | - | -
１２月 | - | - | - | - | - | - | -
２月 | - | - | - | - | - | - | -
| 1,1,2-トリクロロエタン | トリクロロエチレン | テトラクロロエチレン | 1,3-ジクロロプロペン | チウラム | シマジン | チオベンカルブ
| (mg/l) | (mg/l) | (mg/l) | (mg/l) | (mg/l) | (mg/l) | (mg/l)
基準値 | 0.006以下 | 0.03以下 | 0.01以下 | 0.002以下 | 0.006以下 | 0.003以下 | 0.02以下
平均値 | - | - | - | - | - | - | -
４月 | - | - | - | - | - | - | -
６月 | - | - | - | - | - | - | -
８月 | - | - | - | - | - | - | -
１０月 | - | - | - | - | - | - | -
１２月 | - | - | - | - | - | - | -
２月 | - | - | - | - | - | - | -
| ベンゼン | セレン | 硝酸性窒素及び亜硝酸性窒素 | ふっ素 | ほう素
| (mg/l) | (mg/l) | (mg/l) | (mg/l) | (mg/l)
基準値 | 0.01以下 | 0.01以下 | 10以下 | 0.8以下 | 1以下
平均値 | - | - | - | - | -
４月 | - | - | - | - | -
６月 | - | - | - | - | -
８月 | - | - | - | - | -
１０月 | - | - | - | - | -
１２月 | - | - | - | - | -
２月 | - | - | - | - | -
その他項目
| Ｎ－ヘキサン抽出物質 | 全窒素 | 全燐 | 銅 | 全亜鉛 | クロロホルム | ホルムアルデヒド
| (mg/l) | (mg/l) | (mg/l) | (mg/l) | (mg/l) | (mg/l) | (mg/l)
平均値 | - | 2.63 | 0.193 | <0.04 | - | - | -
４月 | - | 2.6 | 0.2 | <0.04 | - | - | -
６月 | - | 2.8 | 0.16 | <0.04 | - | - | -
８月 | - | - | - | - | - | - | -
１０月 | - | 2.3 | 0.21 | <0.04
１２月 | - | 2.8 | 0.2 | <0.04 | - | - | -
２月 | - | - | - | - | - | - | -
| フェノール | 塩化物 イオン | ＣＯＤ | 亜硝酸性 窒素 | リン酸性 リン | 濁度 | 電気伝導率
| (mg/l) | (mg/l) | (mg/l) | (mg/l) | (mg/l) | (度) | (μS/cm)
平均値 | - | - | 6.2 | - | 0.16 | - | -
４月 | - | - | 5.6 | - | 0.14 | - | -
６月 | - | - | 5.8 | - | 0.15 | - | -
８月 | - | - | 8 | - | - | - | -
１０月 | - | - | 4 | - | 0.15 | - | -
１２月 | - | - | 5 | - | 0.18 | - | -
２月 | - | - | 9 | - | - | - | -
平成4年度
地点名 | 新港橋 | 河川名 | 日方川
| （基準点） | 類型 | Ｄ
一般項目
| 天候 | 気温(℃） | 水温（℃） | 採取水深 | 流況 | 色相 | 臭気
４月 | 晴れ | 20 | 22.5 | 表層 | 通常 | 緑褐色・中 | 土臭（微）
６月 | 曇り | 27.3 | 24.1 | 表層 | 通常 | 灰緑色・淡（明） | 無臭
８月 | 曇り | 32.6 | 28.5 | 表層 | 通常 | 緑色・濃（暗） | 無臭
１０月 | 曇り | 20.3 | 22.7 | 表層 | 憩流 | 灰緑色・中 | 無臭
１２月 | 曇り | 13.8 | 16 | 表層 | 通常 | 灰緑色・淡（明） | 無臭
２月 | 晴れ | 9.8 | 12.2 | 表層 | 通常 | 灰緑色・中 | 無臭
生活環境項目
|  | pH | DO | BOD | SS | 大腸菌群数
|  |  | (mg/l) | (mg/l) | (mg/l) | (MPN/100ml)
基準値 |  | 6.0～8.5 | 2.0以上 | 8.0以下 | 100以下 | -
平均値（７５％値） |  | - | 5.7 | 5.1（7.5） | 13 | 460
４月 |  | 7.4 | 6.8 | 7.9 | 16 | -
６月 |  | 7.5 | 6.6 | 3.6 | 8 | -
８月 |  | 7.3 | 5.8 | 5.7 | 25 | 790
１０月 |  | 7.7 | 3.5 | 2 | 9 | -
１２月 |  | 7.6 | 5.3 | 3.7 | 16 | -
２月 |  | 7.6 | 6.3 | 7.5 | 5 | 130
健康項目
| カドミウム | 全シアン | 鉛 | 六価クロム | 砒素 | 純水銀 | アルキル水銀
| (mg/l) | (mg/l) | (mg/l) | (mg/l) | (mg/l) | (mg/l) | (mg/l)
基準値 | 0.01以下 | 非検出 | 0.01以下 | 0.05以下 | 0.01以下 | 0.0005以下 | 非検出
平均値 | <0.005 | <0.1 | <0.01 | <0.02 | <0.001 | <0.0005 | -
４月 | <0.005 | <0.1 | <0.01 | <0.02 | <0.001 | <0.0005 | -
６月 | <0.005 | <0.1 | <0.01 | <0.02 | <0.001 | <0.0005 | -
８月 | - | - | - | - | - | <0.0005 | -
１０月 | <0.005 | <0.1 | <0.01 | <0.02 | <0.001 | <0.0005 | -
１２月 | <0.005 | <0.1 | <0.01 | <0.02 | <0.001 | <0.0005 | -
２月 | - | - | - | - | - | <0.0005 | -
| ＰＣＢ | ジクロロメタン | 四塩化炭素 | 1,2-ジクロロエタン | 1,1-ジクロロエチレン | シス-1,2-ジクロロエチレン | 1,1,1-トリクロロエタン
| (mg/l) | (mg/l) | (mg/l) | (mg/l) | (mg/l) | (mg/l) | (mg/l)
基準値 | 非検出 | 0.02以下 | 0.002以下 | 0.004以下 | 0.02以下 | 0.04以下 | 1以下
平均値 | - | - | - | - | - | - | -
４月 | - | - | - | - | - | - | -
６月 | - | - | - | - | - | - | -
８月 | - | - | - | - | - | - | -
１０月 | - | - | - | - | - | - | -
１２月 | - | - | - | - | - | - | -
２月 | - | - | - | - | - | - | -
| 1,1,2-トリクロロエタン | トリクロロエチレン | テトラクロロエチレン | 1,3-ジクロロプロペン | チウラム | シマジン | チオベンカルブ
| (mg/l) | (mg/l) | (mg/l) | (mg/l) | (mg/l) | (mg/l) | (mg/l)
基準値 | 0.006以下 | 0.03以下 | 0.01以下 | 0.002以下 | 0.006以下 | 0.003以下 | 0.02以下
平均値 | - | - | - | - | - | - | -
４月 | - | - | - | - | - | - | -
６月 | - | - | - | - | - | - | -
８月 | - | - | - | - | - | - | -
１０月 | - | - | - | - | - | - | -
１２月 | - | - | - | - | - | - | -
２月 | - | - | - | - | - | - | -
| ベンゼン | セレン | 硝酸性窒素及び亜硝酸性窒素 | ふっ素 | ほう素
| (mg/l) | (mg/l) | (mg/l) | (mg/l) | (mg/l)
基準値 | 0.01以下 | 0.01以下 | 10以下 | 0.8以下 | 1以下
平均値 | - | - | - | - | -
４月 | - | - | - | - | -
６月 | - | - | - | - | -
８月 | - | - | - | - | -
１０月 | - | - | - | - | -
１２月 | - | - | - | - | -
２月 | - | - | - | - | -
その他項目
| Ｎ－ヘキサン抽出物質 | 全窒素 | 全燐 | 銅 | 全亜鉛 | クロロホルム | ホルムアルデヒド
| (mg/l) | (mg/l) | (mg/l) | (mg/l) | (mg/l) | (mg/l) | (mg/l)
平均値 | - | 2.48 | 0.3 | <0.04 | - | - | -
４月 | - | 3.2 | 0.43 | <0.04 | - | - | -
６月 | - | 3 | 0.24 | <0.04 | - | - | -
８月 | - | - | - | - | - | - | -
１０月 | - | 1.7 | 0.3 | <0.04 | - | - | -
１２月 | - | 2 | 0.23 | <0.04 | - | - | -
２月 | - | - | - | - | - | - | -
| フェノール | 塩化物 イオン | ＣＯＤ | 亜硝酸性 窒素 | リン酸性 リン | 濁度 | 電気伝導率
| (mg/l) | (mg/l) | (mg/l) | (mg/l) | (mg/l) | (度) | (μS/cm)
平均値 | - | - | 7.5 | - | 0.18 | - | -
４月 | - | - | 10 | - | 0.27 | - | -
６月 | - | - | 7.5 | - | 0.2 | - | -
８月 | - | - | 9 | - | - | - | -
１０月 | - | - | 4.1 | - | 0.14 | - | -
１２月 | - | - | 6.5 | - | 0.1 | - | -
２月 | - | - | 7.7 | - | - | - | -

## 山田川（海南）
平成4年度
地点名 | 三中前 | 河川名 | 山田川（海南）
| （補助点） | 類型 | Ｄ
一般項目
| 天候 | 気温(℃） | 水温（℃） | 採取水深 | 流況 | 色相 | 臭気
４月 | 晴れ | 19.1 | 17.7 | 表層 | 通常 | 黄緑色・淡（明） | 土臭（微）
６月 | 曇り | 28 | 23.5 | 表層 | 通常 | 黄緑色・淡（明） | 土臭（微）
８月 | 曇り | 32.2 | 28.2 | 表層 | 通常 | 緑褐色・淡（明） | 無臭
１０月 | 曇り | 20.8 | 19.4 | 表層 | 通常 | 黄緑色・淡（明） | 無臭
１２月 | 曇り | 14 | 12.8 | 表層 | 通常 | 黄緑色・淡（明） | 無臭
２月 | 晴れ | 9 | 7.5 | 表層 | 通常 | 灰黄緑色・淡（明） | 無臭
生活環境項目
|  | pH | DO | BOD | SS | 大腸菌群数
|  |  | (mg/l) | (mg/l) | (mg/l) | (MPN/100ml)
基準値 |  | 6.0～8.5 | 2.0以上 | 8.0以下 | 100以下 | -
平均値（７５％値） |  | - | 7.1 | 4.2（4.6） | 6 | -
４月 |  | 7.2 | 7.1 | 4 | 1 | -
６月 |  | 7.5 | 7.9 | 2.9 | 7 | -
８月 |  | 7.2 | 5.9 | 1.9 | 11 | -
１０月 |  | 7.4 | 7.3 | 4.6 | 5 | -
１２月 |  | 7.6 | 7.3 | 4.4 | 1 | -
２月 |  | 7 | 6.9 | 7.6 | 8 | -
健康項目
| カドミウム | 全シアン | 鉛 | 六価クロム | 砒素 | 純水銀 | アルキル水銀
| (mg/l) | (mg/l) | (mg/l) | (mg/l) | (mg/l) | (mg/l) | (mg/l)
基準値 | 0.01以下 | 非検出 | 0.01以下 | 0.05以下 | 0.01以下 | 0.0005以下 | 非検出
平均値 | <0.005 | <0.1 | <0.01 | <0.02 | <0.001 | <0.0005 | -
４月 | <0.005 | <0.1 | <0.01 | <0.02 | <0.001 | <0.0005 | -
６月 | <0.005 | <0.1 | <0.01 | <0.02 | <0.001 | <0.0005 | -
８月 | - | - | - | - | - | <0.0005 | -
１０月 | <0.005 | <0.1 | <0.01 | <0.02 | <0.001 | <0.0005 | -
１２月 | <0.005 | <0.1 | <0.01 | <0.02 | <0.001 | <0.0005 | -
２月 | - | - | - | - | - | <0.0005 | -
| ＰＣＢ | ジクロロメタン | 四塩化炭素 | 1,2-ジクロロエタン | 1,1-ジクロロエチレン | シス-1,2-ジクロロエチレン | 1,1,1-トリクロロエタン
| (mg/l) | (mg/l) | (mg/l) | (mg/l) | (mg/l) | (mg/l) | (mg/l)
基準値 | 非検出 | 0.02以下 | 0.002以下 | 0.004以下 | 0.02以下 | 0.04以下 | 1以下
平均値 | - | - | - | - | - | - | -
４月 | - | - | - | - | - | - | -
６月 | - | - | - | - | - | - | -
８月 | - | - | - | - | - | - | -
１０月 | - | - | - | - | - | - | -
１２月 | - | - | - | - | - | - | -
２月 | - | - | - | - | - | - | -
| 1,1,2-トリクロロエタン | トリクロロエチレン | テトラクロロエチレン | 1,3-ジクロロプロペン | チウラム | シマジン | チオベンカルブ
| (mg/l) | (mg/l) | (mg/l) | (mg/l) | (mg/l) | (mg/l) | (mg/l)
基準値 | 0.006以下 | 0.03以下 | 0.01以下 | 0.002以下 | 0.006以下 | 0.003以下 | 0.02以下
平均値 | - | - | - | - | - | - | -
４月 | - | - | - | - | - | - | -
６月 | - | - | - | - | - | - | -
８月 | - | - | - | - | - | - | -
１０月 | - | - | - | - | - | - | -
１２月 | - | - | - | - | - | - | -
２月 | - | - | - | - | - | - | -
| ベンゼン | セレン | 硝酸性窒素及び亜硝酸性窒素 | ふっ素 | ほう素
| (mg/l) | (mg/l) | (mg/l) | (mg/l) | (mg/l)
基準値 | 0.01以下 | 0.01以下 | 10以下 | 0.8以下 | 1以下
平均値 | - | - | - | - | -
４月 | - | - | - | - | -
６月 | - | - | - | - | -
８月 | - | - | - | - | -
１０月 | - | - | - | - | -
１２月 | - | - | - | - | -
２月 | - | - | - | - | -
その他項目
| Ｎ－ヘキサン抽出物質 | 全窒素 | 全燐 | 銅 | 全亜鉛 | クロロホルム | ホルムアルデヒド
| (mg/l) | (mg/l) | (mg/l) | (mg/l) | (mg/l) | (mg/l) | (mg/l)
平均値 | - | 3.13 | 0.313 | <0.04 | - | - | -
４月 | - | 3.8 | 0.34 | <0.04 | - | - | -
６月 | - | 2.7 | 0.2 | <0.04 | - | - | -
８月 | - | - | - | - | - | - | -
１０月 | - | 2.4 | 0.34 | <0.04 | - | - | -
１２月 | - | 3.6 | 0.37 | <0.04 | - | - | -
２月 | - | - | - | - | - | - | -
| フェノール | 塩化物 イオン | ＣＯＤ | 亜硝酸性 窒素 | リン酸性 リン | 濁度 | 電気伝導率
| (mg/l) | (mg/l) | (mg/l) | (mg/l) | (mg/l) | (度) | (μS/cm)
平均値 | - | - | 7.2 | - | 0.23 | - | -
４月 | - | - | 7 | - | 0.26 | - | -
６月 | - | - | 4.9 | - | 0.13 | - | -
８月 | - | - | 6.3 | - | - | - | -
１０月 | - | - | 6.1 | - | 0.24 | - | -
１２月 | - | - | 6.6 | - | 0.27 | - | -
２月 | - | - | 12 | - | - | - | -
平成4年度
地点名 | 海南大橋 | 河川名 | 山田川（海南）
| （基準点） | 類型 | Ｄ
一般項目
| 天候 | 気温(℃） | 水温（℃） | 採取水深 | 流況 | 色相 | 臭気
４月 | 晴れ | 18.3 | 17 | 表層 | 通常 | 灰緑色・中 | 無臭
６月 | 曇り | 26.6 | 24 | 表層 | 通常 | 赤紫色・中 | 無臭
８月 | 曇り | 32.2 | 28 | 表層 | 通常 | 赤褐色・中 | 無臭
１０月 | 曇り | 20.2 | 22.5 | 表層 | 通常 | 赤紫色・中 | 無臭
１２月 | 曇り | 14 | 17.1 | 表層 | 通常 | 緑色・濃（暗） | 無臭
２月 | 晴れ | 9.5 | 12.2 | 表層 | 通常 | 緑褐色・濃（暗） | 無臭
生活環境項目
|  | pH | DO | BOD | SS | 大腸菌群数
|  |  | (mg/l) | (mg/l) | (mg/l) | (MPN/100ml)
基準値 |  | 6.0～8.5 | 2.0以上 | 8.0以下 | 100以下 | -
平均値（７５％値） |  | - | 5.4 | 4.7（6.6） | 11 | 420
４月 |  | 7.4 | 5.4 | 7.8 | 18 | -
６月 |  | 7.4 | 5.1 | 4.7 | 9 | -
８月 |  | 7.7 | 4.2 | 3.8 | 8 | 790
１０月 |  | 7.5 | 3.7 | 3.2 | 14 | -
１２月 |  | 7.8 | 7.5 | 2.2 | 10 | -
２月 |  | 7.2 | 6.3 | 6.6 | 4 | 49
健康項目
| カドミウム | 全シアン | 鉛 | 六価クロム | 砒素 | 純水銀 | アルキル水銀
| (mg/l) | (mg/l) | (mg/l) | (mg/l) | (mg/l) | (mg/l) | (mg/l)
基準値 | 0.01以下 | 非検出 | 0.01以下 | 0.05以下 | 0.01以下 | 0.0005以下 | 非検出
平均値 | <0.005 | <0.1 | <0.01 | <0.02 | <0.001 | <0.0005 | -
４月 | <0.005 | <0.1 | <0.01 | <0.02 | <0.001 | <0.0005 | -
６月 | <0.005 | <0.1 | <0.01 | <0.02 | <0.001 | <0.0005 | -
８月 | - | - | - | - | - | <0.0005 | -
１０月 | <0.005 | <0.1 | <0.01 | <0.02 | <0.001 | <0.0005 | -
１２月 | <0.005 | <0.1 | <0.01 | <0.02 | <0.001 | <0.0005 | -
２月 | - | - | - | - | - | <0.0005 | -
| ＰＣＢ | ジクロロメタン | 四塩化炭素 | 1,2-ジクロロエタン | 1,1-ジクロロエチレン | シス-1,2-ジクロロエチレン | 1,1,1-トリクロロエタン
| (mg/l) | (mg/l) | (mg/l) | (mg/l) | (mg/l) | (mg/l) | (mg/l)
基準値 | 非検出 | 0.02以下 | 0.002以下 | 0.004以下 | 0.02以下 | 0.04以下 | 1以下
平均値 | - | - | - | - | - | - | -
４月 | - | - | - | - | - | - | -
６月 | - | - | - | - | - | - | -
８月 | - | - | - | - | - | - | -
１０月 | - | - | - | - | - | - | -
１２月 | - | - | - | - | - | - | -
２月 | - | - | - | - | - | - | -
| 1,1,2-トリクロロエタン | トリクロロエチレン | テトラクロロエチレン | 1,3-ジクロロプロペン | チウラム | シマジン | チオベンカルブ
| (mg/l) | (mg/l) | (mg/l) | (mg/l) | (mg/l) | (mg/l) | (mg/l)
基準値 | 0.006以下 | 0.03以下 | 0.01以下 | 0.002以下 | 0.006以下 | 0.003以下 | 0.02以下
平均値 | - | - | - | - | - | - | -
４月 | - | - | - | - | - | - | -
６月 | - | - | - | - | - | - | -
８月 | - | - | - | - | - | - | -
１０月 | - | - | - | - | - | - | -
１２月 | - | - | - | - | - | - | -
２月 | - | - | - | - | - | - | -
| ベンゼン | セレン | 硝酸性窒素及び亜硝酸性窒素 | ふっ素 | ほう素
| (mg/l) | (mg/l) | (mg/l) | (mg/l) | (mg/l)
基準値 | 0.01以下 | 0.01以下 | 10以下 | 0.8以下 | 1以下
平均値 | - | - | - | - | -
４月 | - | - | - | - | -
６月 | - | - | - | - | -
８月 | - | - | - | - | -
１０月 | - | - | - | - | -
１２月 | - | - | - | - | -
２月 | - | - | - | - | -
その他項目
| Ｎ－ヘキサン抽出物質 | 全窒素 | 全燐 | 銅 | 全亜鉛 | クロロホルム | ホルムアルデヒド
| (mg/l) | (mg/l) | (mg/l) | (mg/l) | (mg/l) | (mg/l) | (mg/l)
平均値 | - | 2.33 | 0.24 | <0.04 | - | - | -
４月 | - | 2.9 | 0.3 | <0.04 | - | - | -
６月 | - | 3.3 | 0.24 | <0.04 | - | - | -
８月 | - | - | - | - | - | - | -
１０月 | - | 2 | 0.26 | <0.04 | - | - | -
１２月 | - | 1.1 | 0.16 | <0.04 | - | - | -
２月 | - | - | - | - | - | - | -
| フェノール | 塩化物 イオン | ＣＯＤ | 亜硝酸性 窒素 | リン酸性 リン | 濁度 | 電気伝導率
| (mg/l) | (mg/l) | (mg/l) | (mg/l) | (mg/l) | (度) | (μS/cm)
平均値 | - | - | 6.6 | - | 0.14 | - | -
４月 | - | - | 8.5 | - | 0.15 | - | -
６月 | - | - | 6.5 | - | 0.17 | - | -
８月 | - | - | 6 | - | - | - | -
１０月 | - | - | 5.3 | - | 0.16 | - | -
１２月 | - | - | 4 | - | 0.07 | - | -
２月 | - | - | 9 | - | - | - | -

## 有田川
平成4年度
地点名 | 東川橋 | 河川名 | 有田川
| （補助点） | 類型 | Ａ
一般項目
| 天候 | 気温(℃） | 水温（℃） | 採取水深 | 流況 | 色相 | 臭気
４月 | 晴れ | 23.4 | 15.8 | 表層 | その他 | 緑色・中 | 土臭（微）
６月 | 晴れ | 25.5 | 19.2 | 表層 | その他 | 灰黄緑色・中 | 土臭（微）
８月 | 曇り | 27.6 | 24.6 | 表層 | 通常 | 灰緑色・淡（明） | 無臭
１０月 | 晴れ | 20 | 19.4 | 表層 | その他 | 灰緑色・中 | 土臭（微）
１２月 | 晴れ | 13.2 | 11.8 | 表層 | 通常 | 緑色・中 | 無臭
２月 | 快晴 | 6.5 | 6.6 | 表層 | その他 | 灰黄緑色・中 | 無臭
生活環境項目
|  | pH | DO | BOD | SS | 大腸菌群数
|  |  | (mg/l) | (mg/l) | (mg/l) | (MPN/100ml)
基準値 |  | 6.5～8.5 | 7.5以上 | 2.0以下 | 25以下 | 1000以下
平均値（７５％値） |  | - | 10.1 | 0.8(0.9) | 4 | -
４月 |  | 7.3 | 10 | 0.9 | 6 | -
６月 |  | 7.9 | 9.5 | 0.5 | 6 | -
８月 |  | 7.9 | 8.6 | <0.5 | 1 | -
１０月 |  | 7.7 | 9.3 | 0.5 | <1 | -
１２月 |  | 8 | 11 | 0.9 | 1 | -
２月 |  | 7.8 | 12 | 1.5 | 7 | -
健康項目
| カドミウム | 全シアン | 鉛 | 六価クロム | 砒素 | 純水銀 | アルキル水銀
| (mg/l) | (mg/l) | (mg/l) | (mg/l) | (mg/l) | (mg/l) | (mg/l)
基準値 | 0.01以下 | 非検出 | 0.01以下 | 0.05以下 | 0.01以下 | 0.0005以下 | 非検出
平均値 | <0.005 | <0.1 | <0.01 | <0.02 | <0.001 | <0.0005 | -
４月 | <0.005 | <0.1 | <0.01 | <0.02 | <0.001 | <0.0005 | -
６月 | <0.005 | <0.1 | <0.01 | <0.02 | <0.001 | <0.0005 | -
８月 | - | - | - | - | - | <0.0005 | -
１０月 | <0.005 | <0.1 | <0.01 | <0.02 | <0.001 | <0.0005 | -
１２月 | <0.005 | <0.1 | <0.01 | <0.02 | <0.001 | <0.0005 | -
２月 | - | - | - | - | - | <0.0005 | -
| ＰＣＢ | ジクロロメタン | 四塩化炭素 | 1,2-ジクロロエタン | 1,1-ジクロロエチレン | シス-1,2-ジクロロエチレン | 1,1,1-トリクロロエタン
| (mg/l) | (mg/l) | (mg/l) | (mg/l) | (mg/l) | (mg/l) | (mg/l)
基準値 | 非検出 | 0.02以下 | 0.002以下 | 0.004以下 | 0.02以下 | 0.04以下 | 1以下
平均値 | - | - | - | - | - | - | -
４月 | - | - | - | - | - | - | -
６月 | - | - | - | - | - | - | -
８月 | - | - | - | - | - | - | -
１０月 | - | - | - | - | - | - | -
１２月 | - | - | - | - | - | - | -
２月 | - | - | - | - | - | - | -
| 1,1,2-トリクロロエタン | トリクロロエチレン | テトラクロロエチレン | 1,3-ジクロロプロペン | チウラム | シマジン | チオベンカルブ
| (mg/l) | (mg/l) | (mg/l) | (mg/l) | (mg/l) | (mg/l) | (mg/l)
基準値 | 0.006以下 | 0.03以下 | 0.01以下 | 0.002以下 | 0.006以下 | 0.003以下 | 0.02以下
平均値 | - | - | - | - | - | - | -
４月 | - | - | - | - | - | - | -
６月 | - | - | - | - | - | - | -
８月 | - | - | - | - | - | - | -
１０月 | - | - | - | - | - | - | -
１２月 | - | - | - | - | - | - | -
２月 | - | - | - | - | - | - | -
| ベンゼン | セレン | 硝酸性窒素及び亜硝酸性窒素 | ふっ素 | ほう素
| (mg/l) | (mg/l) | (mg/l) | (mg/l) | (mg/l)
基準値 | 0.01以下 | 0.01以下 | 10以下 | 0.8以下 | 1以下
平均値 | - | - | - | - | -
４月 | - | - | - | - | -
６月 | - | - | - | - | -
８月 | - | - | - | - | -
１０月 | - | - | - | - | -
１２月 | - | - | - | - | -
２月 | - | - | - | - | -
その他項目
| Ｎ－ヘキサン抽出物質 | 全窒素 | 全燐 | 銅 | 全亜鉛 | クロロホルム | ホルムアルデヒド
| (mg/l) | (mg/l) | (mg/l) | (mg/l) | (mg/l) | (mg/l) | (mg/l)
平均値 | - | 0.52 | 0.017 | <0.04 | - | - | -
４月 | - | 0.45 | 0.018 | <0.04 | - | - | -
６月 | - | 0.53 | 0.013 | <0.04 | - | - | -
８月 | - | - | - | - | - | - | -
１０月 | - | 0.54 | 0.019 | <0.04 | - | - | -
１２月 | - | 0.56 | 0.018 | <0.04 | - | - | -
２月 | - | - | - | - | - | - | -
| フェノール | 塩化物 イオン | ＣＯＤ | 亜硝酸性 窒素 | リン酸性 リン | 濁度 | 電気伝導率
| (mg/l) | (mg/l) | (mg/l) | (mg/l) | (mg/l) | (度) | (μS/cm)
平均値 | - | - | 1.3 | - | 0.01 | - | -
４月 | - | - | 1.6 | - | 0.01 | - | -
６月 | - | - | 1.4 | - | <0.01 | - | -
８月 | - | - | 1.4 | - | - | - | -
１０月 | - | - | 1 | - | <0.01 | - | -
１２月 | - | - | 1.2 | - | <0.01 | - | -
２月 | - | - | 1.1 | - | - | - | -
平成4年度
地点名 | 金屋橋 | 河川名 | 有田川
| （補助点） | 類型 | Ａ
一般項目
| 天候 | 気温(℃） | 水温（℃） | 採取水深 | 流況 | 色相 | 臭気
４月 | 晴れ | 21.2 | 17.5 | 表層 | 通常 | 緑色・中 | 無臭
６月 | 晴れ | 27.6 | 19.1 | 表層 | その他 | 灰緑色・中 | 土臭（微）
８月 | 曇り | 28.8 | 24.6 | 表層 | 通常 | 緑色・淡（明） | 無臭
１０月 | 晴れ | 20.5 | 18.9 | 表層 | 通常 | 緑色・中 | 無臭
１２月 | 晴れ | 13.8 | 12.5 | 表層 | 通常 | 緑色・淡（明） | 無臭
２月 | 快晴 | 7.1 | 6.2 | 表層 | 通常 | 緑色・淡（明） | 無臭
生活環境項目
|  | pH | DO | BOD | SS | 大腸菌群数
|  |  | (mg/l) | (mg/l) | (mg/l) | (MPN/100ml)
基準値 |  | 6.5～8.5 | 7.5以上 | 2.0以下 | 25以下 | 1000以下
平均値（７５％値） |  | - | 10.2 | 0.7（0.8） | 2 | -
４月 |  | 7.4 | 9.9 | 0.7 | <1 | -
６月 |  | 7.8 | 9.5 | 0.5 | 4 | -
８月 |  | 7.7 | 8.8 | 0.5 | <1 | -
１０月 |  | 7.7 | 10 | <0.5 | <1 | -
１２月 |  | 7.8 | 11 | 0.8 | 2 | -
２月 |  | 7.7 | 12 | 1.2 | 2 | -
健康項目
| カドミウム | 全シアン | 鉛 | 六価クロム | 砒素 | 純水銀 | アルキル水銀
| (mg/l) | (mg/l) | (mg/l) | (mg/l) | (mg/l) | (mg/l) | (mg/l)
基準値 | 0.01以下 | 非検出 | 0.01以下 | 0.05以下 | 0.01以下 | 0.0005以下 | 非検出
平均値 | <0.005 | <0.1 | <0.01 | <0.02 | <0.001 | <0.0005 | -
４月 | <0.005 | <0.1 | <0.01 | <0.02 | <0.001 | <0.0005 | -
６月 | <0.005 | <0.1 | <0.01 | <0.02 | <0.001 | <0.0005 | -
８月 | - | - | - | - | - | <0.0005 | -
１０月 | <0.005 | <0.1 | <0.01 | <0.02 | <0.001 | <0.0005 | -
１２月 | <0.005 | <0.1 | <0.01 | <0.02 | <0.001 | <0.0005 | -
２月 | - | - | - | - | - | <0.0005 | -
| ＰＣＢ | ジクロロメタン | 四塩化炭素 | 1,2-ジクロロエタン | 1,1-ジクロロエチレン | シス-1,2-ジクロロエチレン | 1,1,1-トリクロロエタン
| (mg/l) | (mg/l) | (mg/l) | (mg/l) | (mg/l) | (mg/l) | (mg/l)
基準値 | 非検出 | 0.02以下 | 0.002以下 | 0.004以下 | 0.02以下 | 0.04以下 | 1以下
平均値 | - | - | - | - | - | - | -
４月 | - | - | - | - | - | - | -
６月 | - | - | - | - | - | - | -
８月 | - | - | - | - | - | - | -
１０月 | - | - | - | - | - | - | -
１２月 | - | - | - | - | - | - | -
２月 | - | - | - | - | - | - | -
| 1,1,2-トリクロロエタン | トリクロロエチレン | テトラクロロエチレン | 1,3-ジクロロプロペン | チウラム | シマジン | チオベンカルブ
| (mg/l) | (mg/l) | (mg/l) | (mg/l) | (mg/l) | (mg/l) | (mg/l)
基準値 | 0.006以下 | 0.03以下 | 0.01以下 | 0.002以下 | 0.006以下 | 0.003以下 | 0.02以下
平均値 | - | - | - | - | - | - | -
４月 | - | - | - | - | - | - | -
６月 | - | - | - | - | - | - | -
８月 | - | - | - | - | - | - | -
１０月 | - | - | - | - | - | - | -
１２月 | - | - | - | - | - | - | -
２月 | - | - | - | - | - | - | -
| ベンゼン | セレン | 硝酸性窒素及び亜硝酸性窒素 | ふっ素 | ほう素
| (mg/l) | (mg/l) | (mg/l) | (mg/l) | (mg/l)
基準値 | 0.01以下 | 0.01以下 | 10以下 | 0.8以下 | 1以下
平均値 | - | - | - | - | -
４月 | - | - | - | - | -
６月 | - | - | - | - | -
８月 | - | - | - | - | -
１０月 | - | - | - | - | -
１２月 | - | - | - | - | -
２月 | - | - | - | - | -
その他項目
| Ｎ－ヘキサン抽出物質 | 全窒素 | 全燐 | 銅 | 全亜鉛 | クロロホルム | ホルムアルデヒド
| (mg/l) | (mg/l) | (mg/l) | (mg/l) | (mg/l) | (mg/l) | (mg/l)
平均値 | - | 0.57 | 0.015 | <0.04 | - | - | -
４月 | - | 0.45 | 0.021 | <0.04 | - | - | -
６月 | - | 0.56 | 0.011 | <0.04 | - | - | -
８月 | - | - | - | - | - | - | -
１０月 | - | 0.58 | 0.016 | <0.04 | - | - | -
１２月 | - | 0.7 | 0.013 | <0.04 | - | - | -
２月 | - | - | - | - | - | - | -
| フェノール | 塩化物 イオン | ＣＯＤ | 亜硝酸性 窒素 | リン酸性 リン | 濁度 | 電気伝導率
| (mg/l) | (mg/l) | (mg/l) | (mg/l) | (mg/l) | (度) | (μS/cm)
平均値 | - | - | 1.2 | - | 0.01 | - | -
４月 | - | - | 1.5 | - | 0.01 | - | -
６月 | - | - | 1.4 | - | <0.01 | - | -
８月 | - | - | 1.1 | - | - | - | -
１０月 | - | - | 0.7 | - | <0.01 | - | -
１２月 | - | - | 1.4 | - | <0.01 | - | -
２月 | - | - | 0.9 | - | - | - | -
平成4年度
地点名 | 保田井堰 | 河川名 | 有田川
| （基準点） | 類型 | Ａ
一般項目
| 天候 | 気温(℃） | 水温（℃） | 採取水深 | 流況 | 色相 | 臭気
４月 | 晴れ | 21 | 17.3 | 表層 | 通常 | 緑色・淡（明） | 無臭
６月 | 晴れ | 27 | 19.4 | 表層 | 通常 | 灰緑色・淡（明） | 無臭
８月 | 曇り | 29 | 25.2 | 表層 | 通常 | 緑色・淡（明） | 無臭
１０月 | 曇り | 22.6 | 19.7 | 表層 | 通常 | 緑色・中 | 無臭
１２月 | 晴れ | 14 | 13.2 | 表層 |  | 緑色・淡（明） | 無臭
２月 | 快晴 | 7.9 | 7.2 | 表層 | 通常 | 緑色・淡（明） | 無臭
生活環境項目
|  | pH | DO | BOD | SS | 大腸菌群数
|  |  | (mg/l) | (mg/l) | (mg/l) | (MPN/100ml)
基準値 |  | 6.5～8.5 | 7.5以上 | 2.0以下 | 25以下 | 1000以下
平均値（７５％値） |  | - | 10.3 | 0.8（1.1） | 2 | 7000
４月 |  | 7.5 | 10 | 1.1 | <1 | -
６月 |  | 7.8 | 9.7 | <0.5 | 6 | -
８月 |  | 7.9 | 9.3 | <0.5 | <1 | 49
１０月 |  | 7.7 | 10 | 0.5 | <1 | -
１２月 |  | 7.8 | 11 | 0.8 | 1 | -
２月 |  | 7.7 | 12 | 1.2 | 1 | 14000
健康項目
| カドミウム | 全シアン | 鉛 | 六価クロム | 砒素 | 純水銀 | アルキル水銀
| (mg/l) | (mg/l) | (mg/l) | (mg/l) | (mg/l) | (mg/l) | (mg/l)
基準値 | 0.01以下 | 非検出 | 0.01以下 | 0.05以下 | 0.01以下 | 0.0005以下 | 非検出
平均値 | <0.005 | <0.1 | <0.01 | <0.02 | <0.001 | <0.0005 | -
４月 | <0.005 | <0.1 | <0.01 | <0.02 | <0.001 | <0.0005 | -
６月 | <0.005 | <0.1 | <0.01 | <0.02 | <0.001 | <0.0005 | -
８月 | - | - | - | - |  | <0.0005 | -
１０月 | <0.005 | <0.1 | <0.01 | <0.02 | <0.001 | <0.0005 | -
１２月 | <0.005 | <0.1 | <0.01 | <0.02 | <0.001 | <0.0005 | -
２月 | - | - | - | - | - | <0.0005 | -
| ＰＣＢ | ジクロロメタン | 四塩化炭素 | 1,2-ジクロロエタン | 1,1-ジクロロエチレン | シス-1,2-ジクロロエチレン | 1,1,1-トリクロロエタン
| (mg/l) | (mg/l) | (mg/l) | (mg/l) | (mg/l) | (mg/l) | (mg/l)
基準値 | 非検出 | 0.02以下 | 0.002以下 | 0.004以下 | 0.02以下 | 0.04以下 | 1以下
平均値 | - | - | - | - | - | - | -
４月 | - | - | - | - | - | - | -
６月 | - | - | - | - | - | - | -
８月 | - | - | - | - | - | - | -
１０月 | - | - | - | - | - | - | -
１２月 | - | - | - | - | - | - | -
２月 | - | - | - | - | - | - | -
| 1,1,2-トリクロロエタン | トリクロロエチレン | テトラクロロエチレン | 1,3-ジクロロプロペン | チウラム | シマジン | チオベンカルブ
| (mg/l) | (mg/l) | (mg/l) | (mg/l) | (mg/l) | (mg/l) | (mg/l)
基準値 | 0.006以下 | 0.03以下 | 0.01以下 | 0.002以下 | 0.006以下 | 0.003以下 | 0.02以下
平均値 | - | <0.002 | <0.0005 | - | - | - | -
４月 | - | <0.002 | <0.0005 | - | - | - | -
６月 | - | <0.002 | <0.0005 | - | - | - | -
８月 | - | - | - | - | - | - | -
１０月 | - | <0.002 | <0.0005 | - | - | - | -
１２月 | - | <0.002 | <0.0005 | - | - | - | -
２月 | - | - | - | - | - | - | -
| ベンゼン | セレン | 硝酸性窒素及び亜硝酸性窒素 | ふっ素 | ほう素
| (mg/l) | (mg/l) | (mg/l) | (mg/l) | (mg/l)
基準値 | 0.01以下 | 0.01以下 | 10以下 | 0.8以下 | 1以下
平均値 | - | - | - | - | -
４月 | - | - | - | - | -
６月 | - | - | - | - | -
８月 | - | - | - | - | -
１０月 | - | - | - | - | -
１２月 | - | - | - | - | -
２月 | - | - | - | - | -
その他項目
| Ｎ－ヘキサン抽出物質 | 全窒素 | 全燐 | 銅 | 全亜鉛 | クロロホルム | ホルムアルデヒド
| (mg/l) | (mg/l) | (mg/l) | (mg/l) | (mg/l) | (mg/l) | (mg/l)
平均値 | - | 0.85 | 0.028 | <0.04 | - | - | -
４月 | - | 0.7 | 0.016 | <0.04 | - | - | -
６月 | - | 0.92 | 0.046 | <0.04 | - | - | -
８月 | - | - | - | - | - | - | -
１０月 | - | 0.77 | 0.018 | <0.04 | - | - | -
１２月 | - | 1 | 0.03 | <0.04 | - | - | -
２月 | - | - | - | - | - | - | -
| フェノール | 塩化物 イオン | ＣＯＤ | 亜硝酸性 窒素 | リン酸性 リン | 濁度 | 電気伝導率
| (mg/l) | (mg/l) | (mg/l) | (mg/l) | (mg/l) | (度) | (μS/cm)
平均値 | - | - | 1.2 | - | 0.02 | - | -
４月 | - | - | 1.7 | - | <0.01 | - | -
６月 | - | - | 1.5 | - | 0.02 | - | -
８月 | - | - | 1.1 | - | - | - | -
１０月 | - | - | 0.8 | - | <0.01 | - | -
１２月 | - | - | 1.3 | - | 0.02 | - | -
２月 | - | - | 1 | - | - | - | -

## 日高川
平成4年度
地点名 | 船津堰堤 | 河川名 | 日高川
| （基準点） | 類型 | Ａ
一般項目
| 天候 | 気温(℃） | 水温（℃） | 採取水深 | 流況 | 色相 | 臭気
6月 | 晴れ | 26.5 | 20.9 | 表層 | 通常 | 緑青色・中 | 無臭
７月 | 快晴 | 33 | 20.5 | 表層 | 通常 | 青緑色・中 | 無臭
９月 | 晴れ | 32 | 25.5 | 表層 | 通常 | 緑色・中 | 無臭
１１月 | 晴れ | 22 | 16.6 | 表層 | 通常 | 無色 | 無臭
１月 | 晴れ | 11 | 7.1 | 表層 | 通常 | 無色 | 無臭
３月 | 晴れ | 11 | 7.4 | 表層 | 通常 | 緑青色・中 | 無臭
生活環境項目
|  | pH | DO | BOD | SS | 大腸菌群数
|  |  | (mg/l) | (mg/l) | (mg/l) | (MPN/100ml)
基準値 |  | 6.5～8.5 | 7.5以上 | 2.0以下 | 25以下 | 1000以下
平均値（７５％値） |  | - | 10.1 | 0.8（0.8） | 2 | 1700
6月 |  | 7.9 | 8.6 | <0.5 | 1 | -
７月 |  | 7.5 | 9.2 | 1.3 | 5 | 2400
９月 |  | 7.5 | 8.8 | 0.8 | 2 | -
１１月 |  | 7.3 | 9.9 | 0.8 | 1 | -
１月 |  | 7.2 | 12 | 0.6 | <1 | 930
３月 |  | 7.3 | 12 | 0.7 | 2 | -
健康項目
| カドミウム | 全シアン | 鉛 | 六価クロム | 砒素 | 純水銀 | アルキル水銀
| (mg/l) | (mg/l) | (mg/l) | (mg/l) | (mg/l) | (mg/l) | (mg/l)
基準値 | 0.01以下 | 非検出 | 0.01以下 | 0.05以下 | 0.01以下 | 0.0005以下 | 非検出
平均値 | <0.005 | <0.1 | <0.01 | <0.02 | <0.001 | <0.0005 | -
6月 | <0.005 | <0.1 | <0.01 | <0.02 | <0.001 | <0.0005 | -
７月 | <0.005 | <0.1 | <0.01 | <0.02 | <0.001 | <0.0005 | -
９月 | - | - | - | - | - | <0.0005 | -
１１月 | <0.005 | <0.1 | <0.01 | <0.02 | <0.001 | <0.0005 | -
１月 | <0.005 | <0.1 | <0.01 | <0.02 | <0.001 | <0.0005 | -
３月 | - | - | - | - | - | <0.0005 | -
| ＰＣＢ | ジクロロメタン | 四塩化炭素 | 1,2-ジクロロエタン | 1,1-ジクロロエチレン | シス-1,2-ジクロロエチレン | 1,1,1-トリクロロエタン
| (mg/l) | (mg/l) | (mg/l) | (mg/l) | (mg/l) | (mg/l) | (mg/l)
基準値 | 非検出 | 0.02以下 | 0.002以下 | 0.004以下 | 0.02以下 | 0.04以下 | 1以下
平均値 | - | - | - | - | - | - | -
6月 | - | - | - | - | - | - | -
７月 | - | - | - | - | - | - | -
９月 | - | - | - | - | - | - | -
１１月 | - | - | - | - | - | - | -
１月 | - | - | - | - | - | - | -
３月 | - | - | - | - | - | - | -
| 1,1,2-トリクロロエタン | トリクロロエチレン | テトラクロロエチレン | 1,3-ジクロロプロペン | チウラム | シマジン | チオベンカルブ
| (mg/l) | (mg/l) | (mg/l) | (mg/l) | (mg/l) | (mg/l) | (mg/l)
基準値 | 0.006以下 | 0.03以下 | 0.01以下 | 0.002以下 | 0.006以下 | 0.003以下 | 0.02以下
平均値 | - | - | - | - | - | - | -
6月 | - | - | - | - | - | - | -
７月 | - | - | - | - | - | - | -
９月 | - | - | - | - | - | - | -
１１月 | - | - | - | - | - | - | -
１月 | - | - | - | - | - | - | -
３月 | - | - | - | - | - | - | -
| ベンゼン | セレン | 硝酸性窒素及び亜硝酸性窒素 | ふっ素 | ほう素
| (mg/l) | (mg/l) | (mg/l) | (mg/l) | (mg/l)
基準値 | 0.01以下 | 0.01以下 | 10以下 | 0.8以下 | 1以下
平均値 | - | - | - | - | -
6月 | - | - | - | - | -
７月 | - | - | - | - | -
９月 | - | - | - | - | -
１１月 | - | - | - | - | -
１月 | - | - | - | - | -
３月 | - | - | - | - | -
その他項目
| Ｎ－ヘキサン抽出物質 | 全窒素 | 全燐 | 銅 | 全亜鉛 | クロロホルム | ホルムアルデヒド
| (mg/l) | (mg/l) | (mg/l) | (mg/l) | (mg/l) | (mg/l) | (mg/l)
平均値 | - | 0.2 | 0.004 | <0.04 | - | - | -
6月 | - | 0.23 | <0.003 | <0.04 | - | - | -
７月 | - | 0.27 | <0.003 | <0.04 | - | - | -
９月 | - | - | - | - | - | - | -
１１月 | - | 0.16 | 0.008 | <0.04 | - | - | -
１月 | - | 0.14 | <0.003 | <0.04 | - | - | -
３月 | - | - | - | - | - | - | -
| フェノール | 塩化物 イオン | ＣＯＤ | 亜硝酸性 窒素 | リン酸性 リン | 濁度 | 電気伝導率
| (mg/l) | (mg/l) | (mg/l) | (mg/l) | (mg/l) | (度) | (μS/cm)
平均値 | - | - | 1 | - | <0.01 | - | -
6月 | - | - | 0.6 | - | <0.01 | - | -
７月 | - | - | 1.1 | - | <0.01 | - | -
９月 | - | - | 0.8 | - | - | - | -
１１月 | - | - | 1.2 | - | <0.01 | - | -
１月 | - | - | 0.8 | - | <0.01 | - | -
３月 | - | - | 1.6 | - | - | - | -
平成4年度
地点名 | 千鳥橋 | 河川名 | 日高川
| （補助点） | 類型 | Ａ
一般項目
| 天候 | 気温(℃） | 水温（℃） | 採取水深 | 流況 | 色相 | 臭気
５月 | 晴れ | 26.5 | 21 | 表層 | 通常 | 緑青色・中 | 無臭
７月 | 快晴 | 29 | 20.8 | 表層 | 通常 | 青緑色・淡（明） | 無臭
９月 | 晴れ | 32 | 25.5 | 表層 | 通常 | 青緑色・中 | 無臭
１１月 | 晴れ | 22 | 15.9 | 表層 | 通常 | 無色 | 無臭
１月 | 晴れ | 13 | 7.3 | 表層 | 通常 | 無色 | 無臭
３月 | 晴れ | 11.2 | 7.6 | 表層 | 通常 | 緑青色・中 | 無臭
生活環境項目
|  | pH | DO | BOD | SS | 大腸菌群数
|  |  | (mg/l) | (mg/l) | (mg/l) | (MPN/100ml)
基準値 |  | 6.5～8.5 | 7.5以上 | 2.0以下 | 25以下 | 1000以下
平均値（７５％値） |  | - | 10.1 | 0.9（1.1） | 2 | -
６月 |  | 7.7 | 8.4 | 0.9 | 2 | -
７月 |  | 7.5 | 8.8 | 1.4 | 3 | -
９月 |  | 7.6 | 8.6 | 0.6 | 1 | -
１１月 |  | 7.5 | 10 | 1.1 | 1 | -
１月 |  | 7.4 | 13 | 0.7 | 1 | -
３月 |  | 7.3 | 12 | 0.5 | 2 | -
健康項目
| カドミウム | 全シアン | 鉛 | 六価クロム | 砒素 | 純水銀 | アルキル水銀
| (mg/l) | (mg/l) | (mg/l) | (mg/l) | (mg/l) | (mg/l) | (mg/l)
基準値 | 0.01以下 | 非検出 | 0.01以下 | 0.05以下 | 0.01以下 | 0.0005以下 | 非検出
平均値 | <0.005 | <0.1 | <0.005 | <0.02 | <0.001 | <0.0005 | -
６月 | <0.005 | <0.1 | <0.01 | <0.02 | <0.001 | <0.0005 | -
７月 | <0.005 | <0.1 | <0.01 | <0.02 | <0.001 | <0.0005 | -
９月 | - | - | - | - | - | <0.0005 | -
１１月 | <0.005 | <0.1 | <0.01 | <0.02 | <0.001 | <0.0005 | -
１月 | <0.005 | <0.1 | <0.01 | <0.02 | <0.001 | <0.0005 | -
３月 | - | - | - | - | - | <0.0005 | -
| ＰＣＢ | ジクロロメタン | 四塩化炭素 | 1,2-ジクロロエタン | 1,1-ジクロロエチレン | シス-1,2-ジクロロエチレン | 1,1,1-トリクロロエタン
| (mg/l) | (mg/l) | (mg/l) | (mg/l) | (mg/l) | (mg/l) | (mg/l)
基準値 | 非検出 | 0.02以下 | 0.002以下 | 0.004以下 | 0.02以下 | 0.04以下 | 1以下
平均値 | - | - | - | - | - | - | -
６月 | - | - | - | - | - | - | -
７月 | - | - | - | - | - | - | -
９月 | - | - | - | - | - | - | -
１１月 | - | - | - | - | - | - | -
１月 | - | - | - | - | - | - | -
３月 | - | - | - | - | - | - | -
| 1,1,2-トリクロロエタン | トリクロロエチレン | テトラクロロエチレン | 1,3-ジクロロプロペン | チウラム | シマジン | チオベンカルブ
| (mg/l) | (mg/l) | (mg/l) | (mg/l) | (mg/l) | (mg/l) | (mg/l)
基準値 | 0.006以下 | 0.03以下 | 0.01以下 | 0.002以下 | 0.006以下 | 0.003以下 | 0.02以下
平均値 | - | - | - | - | - | - | -
６月 | - | - | - | - | - | - | -
７月 | - | - | - | - | - | - | -
９月 | - | - | - | - | - | - | -
１１月 | - | - | - | - | - | - | -
１月 | - | - | - | - | - | - | -
３月 | - | - | - | - | - | - | -
| ベンゼン | セレン | 硝酸性窒素及び亜硝酸性窒素 | ふっ素 | ほう素
| (mg/l) | (mg/l) | (mg/l) | (mg/l) | (mg/l)
基準値 | 0.01以下 | 0.01以下 | 10以下 | 0.8以下 | 1以下
平均値 | - | - | - | - | -
６月 | - | - | - | - | -
７月 | - | - | - | - | -
９月 | - | - | - | - | -
１１月 | - | - | - | - | -
１月 | - | - | - | - | -
３月 | - | - | - | - | -
その他項目
| Ｎ－ヘキサン抽出物質 | 全窒素 | 全燐 | 銅 | 全亜鉛 | クロロホルム | ホルムアルデヒド
| (mg/l) | (mg/l) | (mg/l) | (mg/l) | (mg/l) | (mg/l) | (mg/l)
平均値 | - | 0.18 | 0.004 | <0.04 | - | - | -
６月 | - | 0.15 | <0.003 | <0.04 | - | - | -
７月 | - | 0.25 | <0.003 | <0.04 | - | - | -
９月 | - | - | - | - | - | - | -
１１月 | - | 0.19 | 0.006 | <0.04 | - | - | -
１月 | - | 0.14 | <0.003 | <0.04 | - | - | -
３月 | - | - | - | - | - | - | -
| フェノール | 塩化物 イオン | ＣＯＤ | 亜硝酸性 窒素 | リン酸性 リン | 濁度 | 電気伝導率
| (mg/l) | (mg/l) | (mg/l) | (mg/l) | (mg/l) | (度) | (μS/cm)
平均値 | - | - | 1 | - | <0.01 | - | -
６月 | - | - | 0.6 | - | <0.01 | - | -
７月 | - | - | 0.5 | - | <0.01 | - | -
９月 | - | - | 1.2 | - | - | - | -
１１月 | - | - | 0.8 | - | <0.01 | - | -
１月 | - | - | 0.8 | - | <0.01 | - | -
３月 | - | - | 1.8 | - | - | - | -
平成4年度
地点名 | 若野橋 | 河川名 | 日高川
| （基準点） | 類型 | Ａ
一般項目
| 天候 | 気温(℃） | 水温（℃） | 採取水深 | 流況 | 色相 | 臭気
６月 | 晴れ | 26.5 | 21.5 | 表層 | 通常 | 無色 | 無臭
７月 | 快晴 | 33.2 | 21.6 | 表層 | 通常 | 青緑色・中 | 無臭
９月 | 晴れ | 32 | 26 | 表層 | 通常 | 青緑色・中 | 無臭
１１月 | 晴れ | 22 | 15.9 | 表層 | 通常 | 無色 | 無臭
１月 | 晴れ | 15 | 7.5 | 表層 | 通常 | 無色 | 無臭
３月 | 晴れ | 10.9 | 7.9 | 表層 | 通常 | 無色 | 無臭
生活環境項目
|  | pH | DO | BOD | SS | 大腸菌群数
|  |  | (mg/l) | (mg/l) | (mg/l) | (MPN/100ml)
基準値 |  | 6.5～8.5 | 7.5以上 | 2.0以下 | 25以下 | 1000以下
平均値（７５％値） |  | - | 10.2 | 0.9(1.3) | 1.7 | 4700
６月 |  | 8 | 8.7 | <0.5 | 1 | -
７月 |  | 7.4 | 9.5 | 1.4 | 3 | 9300
９月 |  | 7.7 | 8.9 | 1.1 | 1 | -
１１月 |  | 7.6 | 10 | 1.3 | 1 | -
１月 |  | 7.2 | 12 | 0.8 | 2 | 150
３月 |  | 7.4 | 12 | 0.5 | 2 | -
健康項目
| カドミウム | 全シアン | 鉛 | 六価クロム | 砒素 | 純水銀 | アルキル水銀
| (mg/l) | (mg/l) | (mg/l) | (mg/l) | (mg/l) | (mg/l) | (mg/l)
基準値 | 0.01以下 | 非検出 | 0.01以下 | 0.05以下 | 0.01以下 | 0.0005以下 | 非検出
平均値 | <0.005 | <0.1 | <0.01 | <0.02 | <0.001 | <0.0005 | -
６月 | <0.005 | <0.1 | <0.01 | <0.02 | <0.001 | <0.0005 | -
７月 | <0.005 | <0.1 | <0.01 | <0.02 | <0.001 | <0.0005 | -
９月 | - | - | - | - | - | <0.0005 | -
１１月 | <0.005 | <0.1 | <0.01 | <0.02 | <0.001 | <0.0005 | -
１月 | <0.005 | <0.1 | <0.01 | <0.02 | <0.001 | <0.0005 | -
３月 | - | - | - | - | - | <0.0005 | -
| ＰＣＢ | ジクロロメタン | 四塩化炭素 | 1,2-ジクロロエタン | 1,1-ジクロロエチレン | シス-1,2-ジクロロエチレン | 1,1,1-トリクロロエタン
| (mg/l) | (mg/l) | (mg/l) | (mg/l) | (mg/l) | (mg/l) | (mg/l)
基準値 | 非検出 | 0.02以下 | 0.002以下 | 0.004以下 | 0.02以下 | 0.04以下 | 1以下
平均値 | - | - | - | - | - | - | -
６月 | - | - | - | - | - | - | -
７月 | - | - | - | - | - | - | -
９月 | - | - | - | - | - | - | -
１１月 | - | - | - | - | - | - | -
１月 | - | - | - | - | - | - | -
３月 | - | - | - | - | - | - | -
| 1,1,2-トリクロロエタン | トリクロロエチレン | テトラクロロエチレン | 1,3-ジクロロプロペン | チウラム | シマジン | チオベンカルブ
| (mg/l) | (mg/l) | (mg/l) | (mg/l) | (mg/l) | (mg/l) | (mg/l)
基準値 | 0.006以下 | 0.03以下 | 0.01以下 | 0.002以下 | 0.006以下 | 0.003以下 | 0.02以下
平均値 | - | <0.002 | <0.0005 | - | - | - | -
６月 | - | <0.002 | <0.0005 | - | - | - | -
７月 | - | - | - | - | - | - | -
９月 | - | - | - | - | - | - | -
１１月 | - | <0.002 | <0.0005 | - | - | - | -
１月 | - | <0.002 | <0.0005 | - | - | - | -
３月 | - | - | - | - | - | - | -
| ベンゼン | セレン | 硝酸性窒素及び亜硝酸性窒素 | ふっ素 | ほう素
| (mg/l) | (mg/l) | (mg/l) | (mg/l) | (mg/l)
基準値 | 0.01以下 | 0.01以下 | 10以下 | 0.8以下 | 1以下
平均値 | - | - | - | - | -
６月 | - | - | - | - | -
７月 | - | - | - | - | -
９月 | - | - | - | - | -
１１月 | - | - | - | - | -
１月 | - | - | - | - | -
３月 | - | - | - | - | -
その他項目
| Ｎ－ヘキサン抽出物質 | 全窒素 | 全燐 | 銅 | 全亜鉛 | クロロホルム | ホルムアルデヒド
| (mg/l) | (mg/l) | (mg/l) | (mg/l) | (mg/l) | (mg/l) | (mg/l)
平均値 | - | 0.24 | 0.005 | <0.04 | - | - | -
６月 | - | 0.17 | 0.003 | <0.04 | - | - | -
７月 | - | 0.24 | 0.008 | <0.04 | - | - | -
９月 | - | - | - | - | - | - | -
１１月 | - | 0.39 | 0.007 | <0.04 | - | - | -
１月 | - | 0.15 | <0.003 | <0.04 | - | - | -
３月 | - | - | - | - | - | - | -
| フェノール | 塩化物 イオン | ＣＯＤ | 亜硝酸性 窒素 | リン酸性 リン | 濁度 | 電気伝導率
| (mg/l) | (mg/l) | (mg/l) | (mg/l) | (mg/l) | (度) | (μS/cm)
平均値 | - | - | 1.4 | - | <0.01 | - | -
６月 | - | - | 0.5 | - | <0.01 | - | -
７月 | - | - | 1.1 | - | <0.01 | - | -
９月 | - | - | 3.2 | - | - | - | -
１１月 | - | - | 0.6 | - | <0.01 | - | -
１月 | - | - | 1.2 | - | <0.01 | - | -
３月 | - | - | 2 | - | - | - | -
平成4年度
地点名 | 野口橋 | 河川名 | 日高川
| （補助点） | 類型 | Ａ
一般項目
| 天候 | 気温(℃） | 水温（℃） | 採取水深 | 流況 | 色相 | 臭気
６月 | 晴れ | 26.8 | 22.2 | 表層 | 通常 | 青緑色・淡（明） | 無臭
７月 | 晴れ | 34 | 22 | 表層 | 通常 | 青緑色・中 | 無臭
９月 | 晴れ | 32 | 26.4 | 表層 | 通常 | 青緑色・中 | 無臭
１１月 | 晴れ | 22 | 16.5 | 表層 | 通常 | 無色 | 無臭
１月 | 晴れ | 15 | 14.3 | 表層 | 通常 | 無色 | 無臭
３月 | 晴れ | 11 | 7.9 | 表層 | 通常 | 青緑色・中 | 無臭
生活環境項目
|  | pH | DO | BOD | SS | 大腸菌群数
|  |  | (mg/l) | (mg/l) | (mg/l) | (MPN/100ml)
基準値 |  | 6.5～8.5 | 7.5以上 | 2.0以下 | 25以下 | 1000以下
平均値（７５％値） |  | - | 10.3 | 0.9（1.0） | 2 | -
６月 |  | 7.9 | 8.4 | 0.9 | 1 | -
７月 |  | 7.5 | 9.4 | 1.4 | 3 | -
９月 |  | 7.6 | 8.9 | 0.9 | 1 | -
１１月 |  | 7.7 | 10 | 1.1 | 1 | -
１月 |  | 7.2 | 13 | 0.7 | 2 | -
３月 |  | 7.5 | 12 | <0.5 | 2 | -
健康項目
| カドミウム | 全シアン | 鉛 | 六価クロム | 砒素 | 純水銀 | アルキル水銀
| (mg/l) | (mg/l) | (mg/l) | (mg/l) | (mg/l) | (mg/l) | (mg/l)
基準値 | 0.01以下 | 非検出 | 0.01以下 | 0.05以下 | 0.01以下 | 0.0005以下 | 非検出
平均値 | <0.005 | <0.1 | <0.01 | <0.02 | <0.001 | <0.0005 | -
６月 | <0.005 | <0.1 | <0.01 | <0.02 | <0.001 | <0.0005 | -
７月 | <0.005 | <0.1 | <0.01 | <0.02 | <0.001 | <0.0005 | -
９月 | - | - | - | - | - | <0.0005 | -
１１月 | <0.005 | <0.1 | <0.01 | <0.02 | <0.001 | <0.0005 | -
１月 | <0.005 | <0.1 | <0.01 | <0.02 | <0.001 | <0.0005 | -
３月 | - | - | - | - | - | <0.0005 | -
| ＰＣＢ | ジクロロメタン | 四塩化炭素 | 1,2-ジクロロエタン | 1,1-ジクロロエチレン | シス-1,2-ジクロロエチレン | 1,1,1-トリクロロエタン
| (mg/l) | (mg/l) | (mg/l) | (mg/l) | (mg/l) | (mg/l) | (mg/l)
基準値 | 非検出 | 0.02以下 | 0.002以下 | 0.004以下 | 0.02以下 | 0.04以下 | 1以下
平均値 | - | - | - | - | - | - | -
６月 | - | - | - | - | - | - | -
７月 | - | - | - | - | - | - | -
９月 | - | - | - | - | - | - | -
１１月 | - | - | - | - | - | - | -
１月 | - | - | - | - | - | - | -
３月 | - | - | - | - | - | - | -
| 1,1,2-トリクロロエタン | トリクロロエチレン | テトラクロロエチレン | 1,3-ジクロロプロペン | チウラム | シマジン | チオベンカルブ
| (mg/l) | (mg/l) | (mg/l) | (mg/l) | (mg/l) | (mg/l) | (mg/l)
基準値 | 0.006以下 | 0.03以下 | 0.01以下 | 0.002以下 | 0.006以下 | 0.003以下 | 0.02以下
平均値 | - | - | - | - | - | - | -
６月 | - | - | - | - | - | - | -
７月 | - | - | - | - | - | - | -
９月 | - | - | - | - | - | - | -
１１月 | - | - | - | - | - | - | -
１月 | - | - | - | - | - | - | -
３月 | - | - | - | - | - | - | -
| ベンゼン | セレン | 硝酸性窒素及び亜硝酸性窒素 | ふっ素 | ほう素
| (mg/l) | (mg/l) | (mg/l) | (mg/l) | (mg/l)
基準値 | 0.01以下 | 0.01以下 | 10以下 | 0.8以下 | 1以下
平均値 | - | - | - | - | -
６月 | - | - | - | - | -
７月 | - | - | - | - | -
９月 | - | - | - | - | -
１１月 | - | - | - | - | -
１月 | - | - | - | - | -
３月 | - | - | - | - | -
その他項目
| Ｎ－ヘキサン抽出物質 | 全窒素 | 全燐 | 銅 | 全亜鉛 | クロロホルム | ホルムアルデヒド
| (mg/l) | (mg/l) | (mg/l) | (mg/l) | (mg/l) | (mg/l) | (mg/l)
平均値 | - | 0.2 | 0.004 | <0.04 | - | - | -
６月 | - | 0.19 | <0.003 | <0.04 | - | - | -
７月 | - | 0.25 | <0.003 | <0.04 | - | - | -
９月 | - | - | - | - | - | - | -
１１月 | - | 0.19 | 0.006 | <0.04 | - | - | -
１月 | - | 0.17 | <0.003 | <0.04 | - | - | -
３月 | - | - | - | - | - | - | -
| フェノール | 塩化物 イオン | ＣＯＤ | 亜硝酸性 窒素 | リン酸性 リン | 濁度 | 電気伝導率
| (mg/l) | (mg/l) | (mg/l) | (mg/l) | (mg/l) | (度) | (μS/cm)
平均値 | - | - | 0.9 | - | <0.01 | - | -
６月 | - | - | 0.9 | - | <0.01 | - | -
７月 | - | - | 0.5 | - | <0.01 | - | -
９月 | - | - | 1.4 | - | - | - | -
１１月 | - | - | <0.5 | - | <0.01 | - | -
１月 | - | - | 0.8 | - | <0.01 | - | -
３月 | - | - | 1.4 | - | - | - | -

## 西川
平成4年度
地点名 | 西川大橋 | 河川名 | 西川
|  | 類型 | －
一般項目
| 天候 | 気温(℃） | 水温（℃） | 採取水深 | 流況 | 色相 | 臭気
５月 | 晴れ | 27 | 25.3 | 表層 | 通常 | 灰緑色・淡（明） | 下水臭（微）
７月 | 晴れ | 34 | 25.7 | 表層 | 通常 | 黄緑色・中 | 無臭
９月 | 晴れ | 32 | 27 | 表層 | 通常 | 緑色・中 | 無臭
１１月 | 晴れ | 22 | 17.3 | 表層 | 通常 | 無色 | 無臭
１月 | 晴れ | 15 | 10.5 | 表層 | 通常 | 無色 | 無臭
３月 | 晴れ | 11 | 9.4 | 表層 | 通常 | 青緑色・中 | 無臭
生活環境項目
|  | pH | DO | BOD | SS | 大腸菌群数
|  |  | (mg/l) | (mg/l) | (mg/l) | (MPN/100ml)
基準値 |  | - | - | - | - | -
平均値（７５％値） |  | - | 7.3 | 3.0（3.1） | 9 | -
５月 |  | 7.1 | 5.2 | 3.1 | 19 | -
７月 |  | 7.2 | 6.5 | 2.2 | 11 | -
９月 |  | 7.4 | 8.1 | 1.9 | 9 | -
１１月 |  | 7.5 | 8.2 | 3 | 5 | -
１月 |  | 7.1 | 6.4 | 5.3 | 5 | -
３月 |  | 7.2 | 9.1 | 2.3 | 3 | -
健康項目
| カドミウム | 全シアン | 鉛 | 六価クロム | 砒素 | 純水銀 | アルキル水銀
| (mg/l) | (mg/l) | (mg/l) | (mg/l) | (mg/l) | (mg/l) | (mg/l)
基準値 | 0.01以下 | 非検出 | 0.01以下 | 0.05以下 | 0.01以下 | 0.0005以下 | 非検出
平均値 | <0.005 | <0.1 | <0.005 | <0.02 | <0.001 | <0.0005 | -
６月 | <0.005 | <0.1 | <0.01 | <0.02 | <0.001 | <0.0005 | -
７月 | <0.005 | <0.1 | <0.01 | <0.02 | <0.001 | <0.0005 | -
９月 | - | - | - | - | - | <0.0005 | -
１１月 | <0.005 | <0.1 | <0.01 | <0.02 | <0.001 | <0.0005 | -
１月 | <0.005 | <0.1 | <0.01 | <0.02 | <0.001 | <0.0005 | -
３月 | - | - | - | - | - | <0.0005 | -
| ＰＣＢ | ジクロロメタン | 四塩化炭素 | 1,2-ジクロロエタン | 1,1-ジクロロエチレン | シス-1,2-ジクロロエチレン | 1,1,1-トリクロロエタン
| (mg/l) | (mg/l) | (mg/l) | (mg/l) | (mg/l) | (mg/l) | (mg/l)
基準値 | 非検出 | 0.02以下 | 0.002以下 | 0.004以下 | 0.02以下 | 0.04以下 | 1以下
平均値 | - | - | - | - | - | - | -
６月 | - | - | - | - | - | - | -
７月 | - | - | - | - | - | - | -
９月 | - | - | - | - | - | - | -
１１月 | - | - | - | - | - | - | -
１月 | - | - | - | - | - | - | -
３月 | - | - | - | - | - | - | -
| 1,1,2-トリクロロエタン | トリクロロエチレン | テトラクロロエチレン | 1,3-ジクロロプロペン | チウラム | シマジン | チオベンカルブ
| (mg/l) | (mg/l) | (mg/l) | (mg/l) | (mg/l) | (mg/l) | (mg/l)
基準値 | 0.006以下 | 0.03以下 | 0.01以下 | 0.002以下 | 0.006以下 | 0.003以下 | 0.02以下
平均値 | - | - | - | - | - | - | -
６月 | - | - | - | - | - | - | -
７月 | - | - | - | - | - | - | -
９月 | - | - | - | - | - | - | -
１１月 | - | - | - | - | - | - | -
１月 | - | - | - | - | - | - | -
３月 | - | - | - | - | - | - | -
| ベンゼン | セレン | 硝酸性窒素及び亜硝酸性窒素 | ふっ素 | ほう素
| (mg/l) | (mg/l) | (mg/l) | (mg/l) | (mg/l)
基準値 | 0.01以下 | 0.01以下 | 10以下 | 0.8以下 | 1以下
平均値 | - | - | - | - | -
６月 | - | - | - | - | -
７月 | - | - | - | - | -
９月 | - | - | - | - | -
１１月 | - | - | - | - | -
１月 | - | - | - | - | -
３月 | - | - | - | - | -
その他項目
| Ｎ－ヘキサン抽出物質 | 全窒素 | 全燐 | 銅 | 全亜鉛 | クロロホルム | ホルムアルデヒド
| (mg/l) | (mg/l) | (mg/l) | (mg/l) | (mg/l) | (mg/l) | (mg/l)
平均値 | - | 1.35 | 0.117 | <0.04 | - | - | -
６月 | - | 1.5 | 0.13 | <0.04 | - | - | -
７月 | - | 1 | 0.14 | <0.04 | - | - | -
９月 | - | - | - | - | - | - | -
１１月 | - | 1.2 | 0.068 | <0.04 | - | - | -
１月 | - | 1.7 | 0.13 | <0.04 | - | - | -
３月 | - | - | - | - | - | - | -
| フェノール | 塩化物 イオン | ＣＯＤ | 亜硝酸性 窒素 | リン酸性 リン | 濁度 | 電気伝導率
| (mg/l) | (mg/l) | (mg/l) | (mg/l) | (mg/l) | (度) | (μS/cm)
平均値 | - | - | 3.8 | - | 0.07 | - | -
６月 | - | - | 4.6 | - | 0.05 | - | -
７月 | - | - | 4.1 | - | 0.1 | - | -
９月 | - | - | 1.2 | - | - | - | -
１１月 | - | - | 3.4 | - | 0.04 | - | -
１月 | - | - | 4.5 | - | <0.09 | - | -
３月 | - | - | 5 | - | - | - | -
平成4年度
地点名 | 新切目橋 | 河川名 | 切目川
|  | 類型 | Ａ
一般項目
| 天候 | 気温(℃） | 水温（℃） | 採取水深 | 流況 | 色相 | 臭気
４月
６月
８月
１０月
１２月
２月
生活環境項目
|  | pH | DO | BOD | SS | 大腸菌群数
|  |  | (mg/l) | (mg/l) | (mg/l) | (MPN/100ml)
基準値 |  | - | - | - | - | -
平均値（７５％値）
４月
６月
８月
１０月
１２月
２月
健康項目
| カドミウム | 全シアン | 鉛 | 六価クロム | 砒素 | 純水銀 | アルキル水銀
| (mg/l) | (mg/l) | (mg/l) | (mg/l) | (mg/l) | (mg/l) | (mg/l)
基準値 | 0.01以下 | 非検出 | 0.01以下 | 0.05以下 | 0.01以下 | 0.0005以下 | 非検出
平均値
４月
６月
８月
１０月
１２月
２月
| ＰＣＢ | ジクロロメタン | 四塩化炭素 | 1,2-ジクロロエタン | 1,1-ジクロロエチレン | シス-1,2-ジクロロエチレン | 1,1,1-トリクロロエタン
| (mg/l) | (mg/l) | (mg/l) | (mg/l) | (mg/l) | (mg/l) | (mg/l)
基準値 | 非検出 | 0.02以下 | 0.002以下 | 0.004以下 | 0.02以下 | 0.04以下 | 1以下
平均値
４月
６月
８月
１０月
１２月
２月
| 1,1,2-トリクロロエタン | トリクロロエチレン | テトラクロロエチレン | 1,3-ジクロロプロペン | チウラム | シマジン | チオベンカルブ
| (mg/l) | (mg/l) | (mg/l) | (mg/l) | (mg/l) | (mg/l) | (mg/l)
基準値 | 0.006以下 | 0.03以下 | 0.01以下 | 0.002以下 | 0.006以下 | 0.003以下 | 0.02以下
平均値
４月
６月
８月
１０月
１２月
２月
| ベンゼン | セレン | 硝酸性窒素及び亜硝酸性窒素 | ふっ素 | ほう素
| (mg/l) | (mg/l) | (mg/l) | (mg/l) | (mg/l)
基準値 | 0.01以下 | 0.01以下 | 10以下 | 0.8以下 | 1以下
平均値
４月
６月
８月
１０月
１２月
２月
その他項目
| Ｎ－ヘキサン抽出物質 | 全窒素 | 全燐 | 銅 | 全亜鉛 | クロロホルム | ホルムアルデヒド
| (mg/l) | (mg/l) | (mg/l) | (mg/l) | (mg/l) | (mg/l) | (mg/l)
平均値
４月
６月
８月
１０月
１２月
２月
| フェノール | 塩化物 イオン | ＣＯＤ | 亜硝酸性 窒素 | リン酸性 リン | 濁度 | 電気伝導率
| (mg/l) | (mg/l) | (mg/l) | (mg/l) | (mg/l) | (度) | (μS/cm)
平均値
４月
６月
８月
１０月
１２月
２月

## 南部川・古川
平成4年度
地点名 | 南部大橋 | 河川名 | 南部川
| （基準点） | 類型 | Ａ
一般項目
| 天候 | 気温(℃） | 水温（℃） | 採取水深 | 流況 | 色相 | 臭気
６月 | 曇り | 24 | 21.1 | 表層 | 通常 | 無色 | 無臭
７月 | 快晴 | 34.2 | 23.9 | 表層 | 通常 | 無色 | 無臭
９月 | 晴れ | 30 | 26.5 | 表層 | 通常 | 黄緑色・淡（明） | 無臭
１１月 | 晴れ | 20 | 17.7 | 表層 | 通常 | 無色 | 無臭
１月 | 晴れ | 8 | 8.6 | 表層 | 通常 | 無色 | 無臭
３月 | 晴れ | 11.4 | 8.2 | 表層 | 通常 | 無色 | 無臭
生活環境項目
|  | pH | DO | BOD | SS | 大腸菌群数
|  |  | (mg/l) | (mg/l) | (mg/l) | (MPN/100ml)
基準値 |  | 6.5～8.5 | 7.5以上 | 2.0以下 | 25以下 | 1000以下
平均値（７５％値） |  | - | 9.2 | 1.0（1.2） | 3 | 4800
６月 |  | 7 | 7.6 | 1.1 | 1 | -
７月 |  | 7.5 | 8.9 | 1.2 | 1 | 9300
９月 |  | 7.2 | 6.8 | 0.9 | 2 | -
１１月 |  | 7.5 | 10 | 1.4 | 1 | -
１月 |  | 7.5 | 10 | 0.8 | 8 | 230
３月 |  | 7.4 | 12 | 0.7 | 4 | -
健康項目
| カドミウム | 全シアン | 鉛 | 六価クロム | 砒素 | 純水銀 | アルキル水銀
| (mg/l) | (mg/l) | (mg/l) | (mg/l) | (mg/l) | (mg/l) | (mg/l)
基準値 | 0.01以下 | 非検出 | 0.01以下 | 0.05以下 | 0.01以下 | 0.0005以下 | 非検出
平均値 | <0.005 | <0.1 | <0.005 | <0.02 | <0.001 | <0.0005 | -
６月 | - | - | - | - | - | <0.0005 | -
７月 | <0.005 | <0.1 | <0.01 | <0.02 | <0.001 | <0.0005 | -
９月 | <0.005 | <0.1 | <0.01 | <0.02 | <0.001 | <0.0005 | -
１１月 | - | - | - | - | - | <0.0005 | -
１月 | <0.005 | <0.1 | <0.01 | <0.02 | <0.001 | <0.0005 | -
３月 | <0.005 | <0.1 | <0.01 | <0.02 | <0.001 | <0.0005 | -
| ＰＣＢ | ジクロロメタン | 四塩化炭素 | 1,2-ジクロロエタン | 1,1-ジクロロエチレン | シス-1,2-ジクロロエチレン | 1,1,1-トリクロロエタン
| (mg/l) | (mg/l) | (mg/l) | (mg/l) | (mg/l) | (mg/l) | (mg/l)
基準値 | 非検出 | 0.02以下 | 0.002以下 | 0.004以下 | 0.02以下 | 0.04以下 | 1以下
平均値 | - | - | - | - | - | - | -
６月 | - | - | - | - | - | - | -
７月 | - | - | - | - | - | - | -
９月 | - | - | - | - | - | - | -
１１月 | - | - | - | - | - | - | -
１月 | - | - | - | - | - | - | -
３月 | - | - | - | - | - | - | -
| 1,1,2-トリクロロエタン | トリクロロエチレン | テトラクロロエチレン | 1,3-ジクロロプロペン | チウラム | シマジン | チオベンカルブ
| (mg/l) | (mg/l) | (mg/l) | (mg/l) | (mg/l) | (mg/l) | (mg/l)
基準値 | 0.006以下 | 0.03以下 | 0.01以下 | 0.002以下 | 0.006以下 | 0.003以下 | 0.02以下
平均値 | - | <0.002 | <0.0005 | - | - | - | -
６月 | - | - | - | - | - | - | -
７月 | - | <0.002 | <0.0005 | - | - | - | -
９月 | - | <0.002 | <0.0005 | - | - | - | -
１１月 | - | - | - | - | - | - | -
１月 | - | <0.002 | <0.0005 | - | - | - | -
３月 | - | <0.002 | <0.0005 | - | - | - | -
| ベンゼン | セレン | 硝酸性窒素及び亜硝酸性窒素 | ふっ素 | ほう素
| (mg/l) | (mg/l) | (mg/l) | (mg/l) | (mg/l)
基準値 | 0.01以下 | 0.01以下 | 10以下 | 0.8以下 | 1以下
平均値 | - | - | - | - | -
６月 | - | - | - | - | -
７月 | - | - | - | - | -
９月 | - | - | - | - | -
１１月 | - | - | - | - | -
１月 | - | - | - | - | -
３月 | - | - | - | - | -
その他項目
| Ｎ－ヘキサン抽出物質 | 全窒素 | 全燐 | 銅 | 全亜鉛 | クロロホルム | ホルムアルデヒド
| (mg/l) | (mg/l) | (mg/l) | (mg/l) | (mg/l) | (mg/l) | (mg/l)
平均値 | - | 0.91 | 0.004 | <0.04 | - | - | -
６月 | - | - | - | - | - | - | -
７月 | - | 1 | 0.004 | <0.04 | - | - | -
９月 | - | 0.87 | 0.006 | <0.04 | - | - | -
１１月 | - | - | - | - | - | - | -
１月 | - | 1 | <0.003 | <0.04 | - | - | -
３月 | - | 0.75 | 0.004 | <0.04 | - | - | -
| フェノール | 塩化物 イオン | ＣＯＤ | 亜硝酸性 窒素 | リン酸性 リン | 濁度 | 電気伝導率
| (mg/l) | (mg/l) | (mg/l) | (mg/l) | (mg/l) | (度) | (μS/cm)
平均値 | - | - | 1.6 | - | <0.01 | - | -
６月 | - | - | 2.7 | - | - | - | -
７月 | - | - | 0.9 | - | <0.01 | - | -
９月 | - | - | 1.4 | - | <0.01 | - | -
１１月 | - | - | 0.6 | - | - | - | -
１月 | - | - | 2.4 | - | <0.01 | - | -
３月 | - | - | 1.4 | - | <0.01 | - | -
平成4年度
地点名 | 河口 | 河川名 | 南部川
|  | 類型 | Ａ
一般項目
| 天候 | 気温(℃） | 水温（℃） | 採取水深 | 流況 | 色相 | 臭気
６月 | 曇り | 24 | 20.7 | 表層 | 通常 | 無色 | 無臭
７月 | 快晴 | 34.2 | 23.5 | 表層 | 通常 | 緑色・中 | 無臭
９月 | 晴れ | 30 | 26.6 | 表層 | 通常 | 無色 | 無臭
１１月 | 晴れ | 20 | 19.5 | 表層 | 通常 | 青緑色・淡（明） | 無臭
１月 | 晴れ | 8 | 8.3 | 表層 | 通常 | 赤色・中 | 無臭
３月 | 晴れ | 11.4 | 13.1 | 表層 | 通常 | 無色 | 無臭
生活環境項目
|  | pH | DO | BOD | SS | 大腸菌群数
|  |  | (mg/l) | (mg/l) | (mg/l) | (MPN/100ml)
基準値 |  | 6.5～8.5 | 7.5以上 | 2.0以下 | 25以下 | 1000以下
平均値（７５％値） |  | - | 5.8 | 4.5（4.6） | 8 | -
６月 |  | 6.8 | 4.2 | 9.1 | 10 | -
７月 |  | 7.1 | 5 | 3.9 | 7 | -
９月 |  | 7.2 | 5.4 | 1.5 | 4 | -
１１月 |  | 7.4 | 4.1 | 4.6 | 14 | -
１月 |  | 7.2 | 8.4 | 3.3 | 5 | -
３月 |  | 7.3 | 7.8 | 4.4 | 8 | -
健康項目
| カドミウム | 全シアン | 鉛 | 六価クロム | 砒素 | 純水銀 | アルキル水銀
| (mg/l) | (mg/l) | (mg/l) | (mg/l) | (mg/l) | (mg/l) | (mg/l)
基準値 | 0.01以下 | 非検出 | 0.01以下 | 0.05以下 | 0.01以下 | 0.0005以下 | 非検出
平均値 | <0.005 | <0.1 | <0.005 | <0.02 | 0.001 | <0.0005 | -
６月 | - | - | - | - | - | <0.0005 | -
７月 | <0.005 | <0.1 | <0.01 | <0.02 | <0.001 | <0.0005 | -
９月 | <0.005 | <0.1 | <0.01 | <0.02 | <0.001 | <0.0005 | -
１１月 | - | - | - | - | - | <0.0005 | -
１月 | <0.005 | <0.1 | <0.01 | <0.02 | <0.001 | <0.0005 | -
３月 | <0.005 | <0.1 | <0.01 | <0.02 | <0.001 | <0.0005 | -
| ＰＣＢ | ジクロロメタン | 四塩化炭素 | 1,2-ジクロロエタン | 1,1-ジクロロエチレン | シス-1,2-ジクロロエチレン | 1,1,1-トリクロロエタン
| (mg/l) | (mg/l) | (mg/l) | (mg/l) | (mg/l) | (mg/l) | (mg/l)
基準値 | 非検出 | 0.02以下 | 0.002以下 | 0.004以下 | 0.02以下 | 0.04以下 | 1以下
平均値 | - | - | - | - | - | - | -
６月 | - | - | - | - | - | - | -
７月 | - | - | - | - | - | - | -
９月 | - | - | - | - | - | - | -
１１月 | - | - | - | - | - | - | -
１月 | - | - | - | - | - | - | -
３月 | - | - | - | - | - | - | -
| 1,1,2-トリクロロエタン | トリクロロエチレン | テトラクロロエチレン | 1,3-ジクロロプロペン | チウラム | シマジン | チオベンカルブ
| (mg/l) | (mg/l) | (mg/l) | (mg/l) | (mg/l) | (mg/l) | (mg/l)
基準値 | 0.006以下 | 0.03以下 | 0.01以下 | 0.002以下 | 0.006以下 | 0.003以下 | 0.02以下
平均値 | - | - | - | - | - | - | -
６月 | - | - | - | - | - | - | -
７月 | - | - | - | - | - | - | -
９月 | - | - | - | - | - | - | -
１１月 | - | - | - | - | - | - | -
１月 | - | - | - | - | - | - | -
３月 | - | - | - | - | - | - | -
| ベンゼン | セレン | 硝酸性窒素及び亜硝酸性窒素 | ふっ素 | ほう素
| (mg/l) | (mg/l) | (mg/l) | (mg/l) | (mg/l)
基準値 | 0.01以下 | 0.01以下 | 10以下 | 0.8以下 | 1以下
平均値 | - | - | - | - | -
６月 | - | - | - | - | -
７月 | - | - | - | - | -
９月 | - | - | - | - | -
１１月 | - | - | - | - | -
１月 | - | - | - | - | -
３月 | - | - | - | - | -
その他項目
| Ｎ－ヘキサン抽出物質 | 全窒素 | 全燐 | 銅 | 全亜鉛 | クロロホルム | ホルムアルデヒド
| (mg/l) | (mg/l) | (mg/l) | (mg/l) | (mg/l) | (mg/l) | (mg/l)
平均値 | - | 1.91 | 0.133 | <0.04 | - | - | -
６月 | - | - | - | - | - | - | -
７月 | - | 1.8 | 0.16 | <0.04 | - | - | -
９月 | - | 0.55 | 0.13 | <0.04 | - | - | -
１１月 | - | - | - | - | - | - | -
１月 | - | 2.6 | 0.14 | <0.04 | - | - | -
３月 | - | 2.7 | 0.1 | <0.04 | - | - | -
| フェノール | 塩化物 イオン | ＣＯＤ | 亜硝酸性 窒素 | リン酸性 リン | 濁度 | 電気伝導率
| (mg/l) | (mg/l) | (mg/l) | (mg/l) | (mg/l) | (度) | (μS/cm)
平均値 | - | - | 6.6 | - | 0.1 | - | -
６月 | - | - | 15 | - | - | - | -
７月 | - | - | 5.3 | - | 0.12 | - | -
９月 | - | - | 3.2 | - | 0.11 | - | -
１１月 | - | - | 5.2 | - | - | - | -
１月 | - | - | 4.7 | - | 0.11 | - | -
３月 | - | - | 5.9 | - | 0.04 | - | -
平成4年度
地点名 | 古川橋 | 河川名 | 古川
| （基準点） | 類型 | Ｂ
一般項目
| 天候 | 気温(℃） | 水温（℃） | 採取水深 | 流況 | 色相 | 臭気
６月 | 曇り | 24 | 21.1 | 表層 | 通常 | 無色 | 無臭
７月 | 快晴 | 34.2 | 26 | 表層 | 通常 | 黄緑色・淡（明） | 無臭
９月 | 晴れ | 30 | 26.3 | 表層 | 通常 | 黄緑色・中 | 無臭
１１月 | 晴れ | 20 | 19.8 | 表層 | 通常 | 青緑色・濃（暗） | 無臭
１月 | 晴れ | 8 | 9.9 | 表層 | 通常 | 緑青色・淡（明） | 無臭
３月 | 晴れ | 11.4 | 13.3 | 表層 | 通常 | 青緑色・淡（明） | 無臭
生活環境項目
|  | pH | DO | BOD | SS | 大腸菌群数
|  |  | (mg/l) | (mg/l) | (mg/l) | (MPN/100ml)
基準値 |  | 6.5～8.5 | 5.0以上 | 3.0以下 | 25以下 | 5000以下
平均値（７５％値） |  |  | 6.9 | 5.3(6.6) | 7 | 1200000
６月 |  | 6.9 | 6.1 | 6.6 | 8 | -
７月 |  | 7 | 5.9 | 3.5 | 5 | 2400000
９月 |  | 7.3 | 6.6 | 4.1 | 5 | -
１１月 |  | 7.6 | 6.5 | 6.1 | 11 | -
１月 |  | 7.3 | 8 | 4.2 | 6 | 24000
３月 |  | 7.2 | 8.3 | 7.3 | 9 | -
健康項目
| カドミウム | 全シアン | 鉛 | 六価クロム | 砒素 | 純水銀 | アルキル水銀
| (mg/l) | (mg/l) | (mg/l) | (mg/l) | (mg/l) | (mg/l) | (mg/l)
基準値 | 0.01以下 | 非検出 | 0.01以下 | 0.05以下 | 0.01以下 | 0.0005以下 | 非検出
平均値 | <0.005 | <0.1 | <0.05 | <0.02 | <0.02 | <0.0005 | -
６月 | - | - | - | - | - | <0.0005 | -
７月 | <0.005 | <0.1 | <0.05 | <0.02 | <0.02 | <0.0005 | -
９月 | <0.005 | <0.1 | <0.05 | <0.02 | <0.02 | <0.0005 | -
１１月 | - | - | - | - | - | <0.0005 | -
１月 | <0.005 | <0.1 | <0.05 | <0.02 | <0.02 | <0.0005 | -
３月 | <0.005 | <0.1 | <0.05 | <0.02 | <0.02 | <0.0005 | -
| ＰＣＢ | ジクロロメタン | 四塩化炭素 | 1,2-ジクロロエタン | 1,1-ジクロロエチレン | シス-1,2-ジクロロエチレン | 1,1,1-トリクロロエタン
| (mg/l) | (mg/l) | (mg/l) | (mg/l) | (mg/l) | (mg/l) | (mg/l)
基準値 | 非検出 | 0.02以下 | 0.002以下 | 0.004以下 | 0.02以下 | 0.04以下 | 1以下
平均値 | - | - | - | - | - | - | -
６月 | - | - | - | - | - | - | -
７月 | - | - | - | - | - | - | -
９月 | - | - | - | - | - | - | -
１１月 | - | - | - | - | - | - | -
１月 | - | - | - | - | - | - | -
３月 | - | - | - | - | - | - | -
| 1,1,2-トリクロロエタン | トリクロロエチレン | テトラクロロエチレン | 1,3-ジクロロプロペン | チウラム | シマジン | チオベンカルブ
| (mg/l) | (mg/l) | (mg/l) | (mg/l) | (mg/l) | (mg/l) | (mg/l)
基準値 | 0.006以下 | 0.03以下 | 0.01以下 | 0.002以下 | 0.006以下 | 0.003以下 | 0.02以下
平均値 | - | - | - | - | - | - | -
６月 | - | - | - | - | - | - | -
７月 | - | - | - | - | - | - | -
９月 | - | - | - | - | - | - | -
１１月 | - | - | - | - | - | - | -
１月 | - | - | - | - | - | - | -
３月 | - | - | - | - | - | - | -
| ベンゼン | セレン | 硝酸性窒素及び亜硝酸性窒素 | ふっ素 | ほう素
| (mg/l) | (mg/l) | (mg/l) | (mg/l) | (mg/l)
基準値 | 0.01以下 | 0.01以下 | 10以下 | 0.8以下 | 1以下
平均値 | - | - | - | - | -
６月 | - | - | - | - | -
７月 | - | - | - | - | -
９月 | - | - | - | - | -
１１月 | - | - | - | - | -
１月 | - | - | - | - | -
３月 | - | - | - | - | -
その他項目
| Ｎ－ヘキサン抽出物質 | 全窒素 | 全燐 | 銅 | 全亜鉛 | クロロホルム | ホルムアルデヒド
| (mg/l) | (mg/l) | (mg/l) | (mg/l) | (mg/l) | (mg/l) | (mg/l)
平均値 | - | 2.53 | 0.18 | <0.04 | - | - | -
６月 | - | - | - | - | - | - | -
７月 | - | 1.9 | 0.17 | <0.04 | - | - | -
９月 | - | 2 | 0.22 | <0.04 | - | - | -
１１月 | - | - | - | - | - | - | -
１月 | - | 2.8 | 0.16 | <0.04 | - | - | -
３月 | - | 3.4 | 0.17 | <0.04 | - | - | -
| フェノール | 塩化物 イオン | ＣＯＤ | 亜硝酸性 窒素 | リン酸性 リン | 濁度 | 電気伝導率
| (mg/l) | (mg/l) | (mg/l) | (mg/l) | (mg/l) | (度) | (μS/cm)
平均値 | - | - | 5.9 | - | 0.09 | - | -
６月 | - | - | 8.1 | - | - | - | -
７月 | - | - | 5.7 | - | 0.13 | - | -
９月 | - | - | 4.8 | - | <0.01 | - | -
１１月 | - | - | 5.2 | - | - | - | -
１月 | - | - | 4.9 | - | 0.13 | - | -
３月 | - | - | 6.9 | - | 0.08 | - | -

## 左会津川
平成4年度
地点名 | 秋津橋 | 河川名 | 左会津川
| （補助点） | 類型 | Ａ
一般項目
| 天候 | 気温(℃） | 水温（℃） | 採取水深 | 流況 | 色相 | 臭気
４月 | 快晴 | 23.5 | 19.4 | 表層 | 通常 | 無色 | 無臭
６月 | 晴れ | 26.5 | 23.8 | 表層 | 通常 | 無色 | 無臭
８月 | 晴れ | 32.2 | 30.2 | 表層 | 通常 | 無色 | 無臭
１０月 | 晴れ | 24 | 22.1 | 表層 | 通常 | 黄緑色・濃（暗） | 無臭
１２月 | 晴れ | 16 | 11.2 | 表層 | 通常 | 無色 | 無臭
２月 | 晴れ | 8 | 6.7 | 表層 | 通常 | 無色 | 無臭
生活環境項目
|  | pH | DO | BOD | SS | 大腸菌群数
|  |  | (mg/l) | (mg/l) | (mg/l) | (MPN/100ml)
基準値 |  | 6.5～8.5 | 7.5以上 | 2.0以下 | 25以下 | 1000以下
平均値（７５％値） |  | - | 9 | 2.1（3.3） | 4 | -
４月 |  | 7.3 | 8.5 | 1 | 2 | -
６月 |  | 7 | 7.3 | 3.3 | 4 | -
８月 |  | 7.5 | 8.9 | 2.7 | 11 | -
１０月 |  | 6.9 | 7.4 | 3.4 | 5 | -
１２月 |  | 7.1 | 10 | 1 | 1 | -
２月 |  | 7.4 | 12 | 0.9 | <1 | -
健康項目
| カドミウム | 全シアン | 鉛 | 六価クロム | 砒素 | 純水銀 | アルキル水銀
| (mg/l) | (mg/l) | (mg/l) | (mg/l) | (mg/l) | (mg/l) | (mg/l)
基準値 | 0.01以下 | 非検出 | 0.01以下 | 0.05以下 | 0.01以下 | 0.0005以下 | 非検出
平均値 | <0.005 | <0.1 | <0.01 | <0.02 | <0.001 | <0.0005 | -
４月 | <0.005 | <0.1 | <0.01 | <0.02 | <0.001 | <0.0005 | -
６月 | - | - | - | - | - | <0.0005 | -
８月 | <0.005 | <0.1 | <0.01 | <0.02 | <0.001 | <0.0005 | -
１０月 | <0.005 | <0.1 | <0.01 | <0.02 | <0.001 | <0.0005 | -
１２月 | <0.005 | <0.1 | <0.01 | <0.02 | <0.001 | <0.0005 | -
２月 | - | - | - | - | - | <0.0005 | -
| ＰＣＢ | ジクロロメタン | 四塩化炭素 | 1,2-ジクロロエタン | 1,1-ジクロロエチレン | シス-1,2-ジクロロエチレン | 1,1,1-トリクロロエタン
| (mg/l) | (mg/l) | (mg/l) | (mg/l) | (mg/l) | (mg/l) | (mg/l)
基準値 | 非検出 | 0.02以下 | 0.002以下 | 0.004以下 | 0.02以下 | 0.04以下 | 1以下
平均値 | - | - | - | - | - | - | -
４月 | - | - | - | - | - | - | -
６月 | - | - | - | - | - | - | -
８月 | - | - | - | - | - | - | -
１０月 | - | - | - | - | - | - | -
１２月 | - | - | - | - | - | - | -
２月 | - | - | - | - | - | - | -
| 1,1,2-トリクロロエタン | トリクロロエチレン | テトラクロロエチレン | 1,3-ジクロロプロペン | チウラム | シマジン | チオベンカルブ
| (mg/l) | (mg/l) | (mg/l) | (mg/l) | (mg/l) | (mg/l) | (mg/l)
基準値 | 0.006以下 | 0.03以下 | 0.01以下 | 0.002以下 | 0.006以下 | 0.003以下 | 0.02以下
平均値 | - | - | - | - | - | - | -
４月 | - | - | - | - | - | - | -
６月 | - | - | - | - | - | - | -
８月 | - | - | - | - | - | - | -
１０月 | - | - | - | - | - | - | -
１２月 | - | - | - | - | - | - | -
２月 | - | - | - | - | - | - | -
| ベンゼン | セレン | 硝酸性窒素及び亜硝酸性窒素 | ふっ素 | ほう素
| (mg/l) | (mg/l) | (mg/l) | (mg/l) | (mg/l)
基準値 | 0.01以下 | 0.01以下 | 10以下 | 0.8以下 | 1以下
平均値 | - | - | - | - | -
４月 | - | - | - | - | -
６月 | - | - | - | - | -
８月 | - | - | - | - | -
１０月 | - | - | - | - | -
１２月 | - | - | - | - | -
２月 | - | - | - | - | -
その他項目
| Ｎ－ヘキサン抽出物質 | 全窒素 | 全燐 | 銅 | 全亜鉛 | クロロホルム | ホルムアルデヒド
| (mg/l) | (mg/l) | (mg/l) | (mg/l) | (mg/l) | (mg/l) | (mg/l)
平均値 | - | 0.81 | 0.026 | <0.04 | - | - | -
４月 | - | 0.83 | 0.007 | <0.04 | - | - | -
６月 | - | - | - | - | - | - | -
８月 | - | 0.65 | 0.048 | <0.04 | - | - | -
１０月 | - | 0.8 | 0.038 | <0.04 | - | - | -
１２月 | - | 0.95 | 0.009 | <0.04 | - | - | -
２月 | - | - | - | - | - | - | -
| フェノール | 塩化物 イオン | ＣＯＤ | 亜硝酸性 窒素 | リン酸性 リン | 濁度 | 電気伝導率
| (mg/l) | (mg/l) | (mg/l) | (mg/l) | (mg/l) | (度) | (μS/cm)
平均値 | - | - | 2.1 | - | 0.01 | - | -
４月 | - | - | 0.6 | - | <0.01 | - | -
６月 | - | - | 2.6 | - | - | - | -
８月 | - | - | 3.3 | - | 0.02 | - | -
１０月 | - | - | 3.8 | - | 0.01 | - | -
１２月 | - | - | 1.4 | - | <0.01 | - | -
２月 | - | - | 1 | - | - | - | -
平成4年度
地点名 | 目座橋 | 河川名 | 左会津川
| （補助点） | 類型 | Ａ
一般項目
| 天候 | 気温(℃） | 水温（℃） | 採取水深 | 流況 | 色相 | 臭気
４月 | 快晴 | 23.5 | 20 | 表層 | 通常 | 無色 | 無臭
６月 | 晴れ | 265 | 24.4 | 表層 | 通常 | 無色 | 無臭
８月 | 晴れ | 33.2 | 29.9 | 表層 | 通常 | 無色 | 無臭
１０月 | 晴れ | 23 | 21.5 | 表層 | 通常 | 無色 | 無臭
１２月 | 晴れ | 14 | 16.3 | 表層 | 通常 | 無色 | 無臭
２月 | 晴れ | 6 | 6.6 | 表層 | 通常 | 無色 | 無臭
生活環境項目
|  | pH | DO | BOD | SS | 大腸菌群数
|  |  | (mg/l) | (mg/l) | (mg/l) | (MPN/100ml)
基準値 |  | 6.5～8.5 | 7.5以上 | 2.0以下 | 25以下 | 1000以下
平均値（７５％値） |  |  | 10.4 | 1.5（1.4） | 3 | -
４月 |  | 8.1 | 9.3 | 1.3 | 5 | -
６月 |  | 7.7 | 10 | 1 | 1 | -
８月 |  | 8.1 | 9.9 | 2.9 | 2 | -
１０月 |  | 7.3 | 9.9 | 1.1 | 4 | -
１２月 |  | 7.3 | 10 | 1.4 | 2 | -
２月 |  | 7.3 | 13 | 1.1 | 1 | -
健康項目
| カドミウム | 全シアン | 鉛 | 六価クロム | 砒素 | 純水銀 | アルキル水銀
| (mg/l) | (mg/l) | (mg/l) | (mg/l) | (mg/l) | (mg/l) | (mg/l)
基準値 | 0.01以下 | 非検出 | 0.01以下 | 0.05以下 | 0.01以下 | 0.0005以下 | 非検出
平均値 | <0.005 | <0.1 | <0.01 | <0.02 | <0.001 | <0.0005 | -
４月 | <0.005 | <0.1 | <0.01 | <0.02 | <0.001 | <0.0005 | -
６月 | - | - | - | - | - | <0.0005 | -
８月 | <0.005 | <0.1 | <0.01 | <0.02 | <0.001 | <0.0005 | -
１０月 | <0.005 | <0.1 | <0.01 | <0.02 | <0.001 | <0.0005 | -
１２月 | <0.005 | <0.1 | <0.01 | <0.02 | <0.001 | <0.0005 | -
２月 | - | - | - | - | - | <0.0005 | -
| ＰＣＢ | ジクロロメタン | 四塩化炭素 | 1,2-ジクロロエタン | 1,1-ジクロロエチレン | シス-1,2-ジクロロエチレン | 1,1,1-トリクロロエタン
| (mg/l) | (mg/l) | (mg/l) | (mg/l) | (mg/l) | (mg/l) | (mg/l)
基準値 | 非検出 | 0.02以下 | 0.002以下 | 0.004以下 | 0.02以下 | 0.04以下 | 1以下
平均値 | - | - | - | - | - | - | -
４月 | - | - | - | - | - | - | -
６月 | - | - | - | - | - | - | -
８月 | - | - | - | - | - | - | -
１０月 | - | - | - | - | - | - | -
１２月 | - | - | - | - | - | - | -
２月 | - | - | - | - | - | - | -
| 1,1,2-トリクロロエタン | トリクロロエチレン | テトラクロロエチレン | 1,3-ジクロロプロペン | チウラム | シマジン | チオベンカルブ
| (mg/l) | (mg/l) | (mg/l) | (mg/l) | (mg/l) | (mg/l) | (mg/l)
基準値 | 0.006以下 | 0.03以下 | 0.01以下 | 0.002以下 | 0.006以下 | 0.003以下 | 0.02以下
平均値 | - | - | - | - | - | - | -
４月 | - | - | - | - | - | - | -
６月 | - | - | - | - | - | - | -
８月 | - | - | - | - | - | - | -
１０月 | - | - | - | - | - | - | -
１２月 | - | - | - | - | - | - | -
２月 | - | - | - | - | - | - | -
| ベンゼン | セレン | 硝酸性窒素及び亜硝酸性窒素 | ふっ素 | ほう素
| (mg/l) | (mg/l) | (mg/l) | (mg/l) | (mg/l)
基準値 | 0.01以下 | 0.01以下 | 10以下 | 0.8以下 | 1以下
平均値 | - | - | - | - | -
４月 | - | - | - | - | -
６月 | - | - | - | - | -
８月 | - | - | - | - | -
１０月 | - | - | - | - | -
１２月 | - | - | - | - | -
２月 | - | - | - | - | -
その他項目
| Ｎ－ヘキサン抽出物質 | 全窒素 | 全燐 | 銅 | 全亜鉛 | クロロホルム | ホルムアルデヒド
| (mg/l) | (mg/l) | (mg/l) | (mg/l) | (mg/l) | (mg/l) | (mg/l)
平均値 | - | 1.3 | 0.021 | <0.04 | - | - | -
４月 | - | 1.6 | 0.013 | <0.04 | - | - | -
６月 | - | - | - | - | - | - | -
８月 | - | 0.8 | 0.04 | <0.04 | - | - | -
１０月 | - | 1.3 | 0.017 | <0.04 | - | - | -
１２月 | - | 1.5 | 0.015 | <0.04 | - | - | -
２月 | - | - | - | - | - | - | -
| フェノール | 塩化物 イオン | ＣＯＤ | 亜硝酸性 窒素 | リン酸性 リン | 濁度 | 電気伝導率
| (mg/l) | (mg/l) | (mg/l) | (mg/l) | (mg/l) | (度) | (μS/cm)
平均値 | - | - | 1.8 | - | 0.01 | - | -
４月 | - | - | 1 | - | <0.01 | - | -
６月 | - | - | 2 | - | - | - | -
８月 | - | - | 2.1 | - | 0.02 | - | -
１０月 | - | - | 2.4 | - | <0.01 | - | -
１２月 | - | - | 1.6 | - | 0.01 | - | -
２月 | - | - | 1.8 | - | - | - | -
平成4年度
地点名 | 高雄大橋 | 河川名 | 左会津川
| （基準点） | 類型 | Ａ
一般項目
| 天候 | 気温(℃） | 水温（℃） | 採取水深 | 流況 | 色相 | 臭気
４月 | 快晴 | 23.2 | 19.7 | 表層 | 通常 | 無色 | 無臭
６月 | 晴れ | 268 | 24.7 | 表層 | 通常 | 無色 | 無臭
８月 | 晴れ | 30.4 | 30 | 表層 | 通常 | 黄緑色・中 | 無臭
１０月 | 晴れ | 21.8 | 20.8 | 表層 | 通常 | 無色 | 無臭
１２月 | 晴れ | 16 | 10.9 | 表層 | 通常 | 無色 | 無臭
２月 | 晴れ | 10 | 7.4 | 表層 | 通常 | 無色 | 無臭
生活環境項目
|  | pH | DO | BOD | SS | 大腸菌群数
|  |  | (mg/l) | (mg/l) | (mg/l) | (MPN/100ml)
基準値 |  | 6.5～8.5 | 7.5以上 | 2.0以下 | 25以下 | 1000以下
平均値（７５％値） |  |  | 10.1 | 1.8（2.4） | 5 | 260000
４月 |  | 7.5 | 9.5 | 1.5 | 6 | -
６月 |  | 7.2 | 8.5 | 2.4 | 5 | -
８月 |  | 7.6 | 8.8 | 2.7 | 10 | 430000
１０月 |  | 7.4 | 11 | 1.5 | 4 | -
１２月 |  | 7.2 | 11 | 1.2 | 1 | 93000
２月 |  | 7.2 | 12 | 1.5 | <1 | -
健康項目
| カドミウム | 全シアン | 鉛 | 六価クロム | 砒素 | 純水銀 | アルキル水銀
| (mg/l) | (mg/l) | (mg/l) | (mg/l) | (mg/l) | (mg/l) | (mg/l)
基準値 | 0.01以下 | 非検出 | 0.01以下 | 0.05以下 | 0.01以下 | 0.0005以下 | 非検出
平均値 | <0.005 | <0.1 | <0.01 | <0.02 | <0.001 | <0.0005 | -
４月 | <0.005 | <0.1 | <0.01 | <0.02 | <0.001 | <0.0005 | -
６月 | - | - | - | - | - | <0.0005 | -
８月 | <0.005 | <0.1 | <0.01 | <0.02 | <0.001 | <0.0005 | -
１０月 | <0.005 | <0.1 | <0.01 | <0.02 | <0.001 | <0.0005 | -
１２月 | <0.005 | <0.1 | <0.01 | <0.02 | <0.001 | <0.0005 | -
２月 | - | - | - | - | - | <0.0005 | -
| ＰＣＢ | ジクロロメタン | 四塩化炭素 | 1,2-ジクロロエタン | 1,1-ジクロロエチレン | シス-1,2-ジクロロエチレン | 1,1,1-トリクロロエタン
| (mg/l) | (mg/l) | (mg/l) | (mg/l) | (mg/l) | (mg/l) | (mg/l)
基準値 | 非検出 | 0.02以下 | 0.002以下 | 0.004以下 | 0.02以下 | 0.04以下 | 1以下
平均値 | - | - | - | - | - | - | -
４月 | - | - | - | - | - | - | -
６月 | - | - | - | - | - | - | -
８月 | - | - | - | - | - | - | -
１０月 | - | - | - | - | - | - | -
１２月 | - | - | - | - | - | - | -
２月 | - | - | - | - | - | - | -
| 1,1,2-トリクロロエタン | トリクロロエチレン | テトラクロロエチレン | 1,3-ジクロロプロペン | チウラム | シマジン | チオベンカルブ
| (mg/l) | (mg/l) | (mg/l) | (mg/l) | (mg/l) | (mg/l) | (mg/l)
基準値 | 0.006以下 | 0.03以下 | 0.01以下 | 0.002以下 | 0.006以下 | 0.003以下 | 0.02以下
平均値 | - | - | - | - | - | - | -
４月 | - | - | - | - | - | - | -
６月 | - | - | - | - | - | - | -
８月 | - | - | - | - | - | - | -
１０月 | - | - | - | - | - | - | -
１２月 | - | - | - | - | - | - | -
２月 | - | - | - | - | - | - | -
| ベンゼン | セレン | 硝酸性窒素及び亜硝酸性窒素 | ふっ素 | ほう素
| (mg/l) | (mg/l) | (mg/l) | (mg/l) | (mg/l)
基準値 | 0.01以下 | 0.01以下 | 10以下 | 0.8以下 | 1以下
平均値 | - | - | - | - | -
４月 | - | - | - | - | -
６月 | - | - | - | - | -
８月 | - | - | - | - | -
１０月 | - | - | - | - | -
１２月 | - | - | - | - | -
２月 | - | - | - | - | -
その他項目
| Ｎ－ヘキサン抽出物質 | 全窒素 | 全燐 | 銅 | 全亜鉛 | クロロホルム | ホルムアルデヒド
| (mg/l) | (mg/l) | (mg/l) | (mg/l) | (mg/l) | (mg/l) | (mg/l)
平均値 | - | 1.18 | 0.041 | <0.04 | - | - | -
４月 | - | 1.2 | 0.016 | <0.04 | - | - | -
６月 | - | - | - | - | - | - | -
８月 | - | 1.1 | 0.072 | <0.04 | - | - | -
１０月 | - | 1.1 | 0.039 | <0.04 | - | - | -
１２月 | - | 1.3 | 0.036 | <0.04 | - | - | -
２月 | - | - | - | - | - | - | -
| フェノール | 塩化物 イオン | ＣＯＤ | 亜硝酸性 窒素 | リン酸性 リン | 濁度 | 電気伝導率
| (mg/l) | (mg/l) | (mg/l) | (mg/l) | (mg/l) | (度) | (μS/cm)
平均値 | - | - | 2.6 | - | 0.02 | - | -
４月 | - | - | 2.2 | - | <0.01 | - | -
６月 | - | - | 3.8 | - | - | - | -
８月 | - | - | 3.3 | - | 0.05 | - | -
１０月 | - | - | 3.2 | - | <0.01 | - | -
１２月 | - | - | 1.8 | - | 0.02 | - | -
２月 | - | - | 1.2 | - | - | - | -
平成4年度
地点名 | 会津橋 | 河川名 | 左会津川
| （基準点） | 類型 | Ａ
一般項目
| 天候 | 気温(℃） | 水温（℃） | 採取水深 | 流況 | 色相 | 臭気
４月 | 快晴 | 23.3 | 20.2 | 表層 | 通常 | 無色 | 無臭
６月 | 晴れ | 27 | 25.4 | 表層 | 通常 | 青緑色・中 | 無臭
８月 | 晴れ | 32.2 | 30.3 | 表層 | 通常 | 灰緑色・中 | 無臭
１０月 | 晴れ | 22.5 | 23 | 表層 | 通常 | 無色 | 無臭
１２月 | 晴れ | 16 | 11.4 | 表層 | 通常 | 無色 | 無臭
２月 | 晴れ | 9 | 5.9 | 表層 | 通常 | 緑色・中 | 無臭
生活環境項目
|  | pH | DO | BOD | SS | 大腸菌群数
|  |  | (mg/l) | (mg/l) | (mg/l) | (MPN/100ml)
基準値 |  | 6.5～8.5 | 7.5以上 | 2.0以下 | 25以下 | 1000以下
平均値（７５％値） |  | - | 8 | 2.0(2.2) | 6 | 470000
４月 |  | 7.4 | 8.7 | 1.6 | 5 | -
６月 |  | 7.3 | 7.4 | 2.2 | 8 | -
８月 |  | 7.4 | 5.3 | 3.1 | 10 | 930000
１０月 |  | 7.7 | 7 | 1.9 | 9 | -
１２月 |  | 7 | 9.6 | 1.6 | 2 | 15000
２月 |  | 7.1 | 10 | 1.5 | 4 | -
健康項目
| カドミウム | 全シアン | 鉛 | 六価クロム | 砒素 | 純水銀 | アルキル水銀
| (mg/l) | (mg/l) | (mg/l) | (mg/l) | (mg/l) | (mg/l) | (mg/l)
基準値 | 0.01以下 | 非検出 | 0.01以下 | 0.05以下 | 0.01以下 | 0.0005以下 | 非検出
平均値 | <0.005 | <0.1 | <0.005 | <0.02 | <0.001 | <0.0005 | -
４月 | <0.005 | <0.1 | <0.01 | <0.02 | <0.001 | <0.0005 | -
６月 | - | - | - | - | - | <0.0005 | -
８月 | <0.005 | <0.1 | <0.01 | <0.02 | <0.001 | <0.0005 | -
１０月 | <0.005 | <0.1 | <0.01 | <0.02 | <0.001 | <0.0005 | -
１２月 | <0.005 | <0.1 | <0.01 | <0.02 | <0.001 | <0.0005 | -
２月 | - | - | - | - | - | <0.0005 | -
| ＰＣＢ | ジクロロメタン | 四塩化炭素 | 1,2-ジクロロエタン | 1,1-ジクロロエチレン | シス-1,2-ジクロロエチレン | 1,1,1-トリクロロエタン
| (mg/l) | (mg/l) | (mg/l) | (mg/l) | (mg/l) | (mg/l) | (mg/l)
基準値 | 非検出 | 0.02以下 | 0.002以下 | 0.004以下 | 0.02以下 | 0.04以下 | 1以下
平均値 | - | - | - | - | - | - | -
４月 | - | - | - | - | - | - | -
６月 | - | - | - | - | - | - | -
８月 | - | - | - | - | - | - | -
１０月 | - | - | - | - | - | - | -
１２月 | - | - | - | - | - | - | -
２月 | - | - | - | - | - | - | -
| 1,1,2-トリクロロエタン | トリクロロエチレン | テトラクロロエチレン | 1,3-ジクロロプロペン | チウラム | シマジン | チオベンカルブ
| (mg/l) | (mg/l) | (mg/l) | (mg/l) | (mg/l) | (mg/l) | (mg/l)
基準値 | 0.006以下 | 0.03以下 | 0.01以下 | 0.002以下 | 0.006以下 | 0.003以下 | 0.02以下
平均値 | - | <0.002 | <0.0005 | - | - | - | -
４月 | - | <0.002 | <0.0005 | - | - | - | -
６月 | - | - | - | - | - | - | -
８月 | - | <0.002 | <0.0005 | - | - | - | -
１０月 | - | <0.002 | <0.0005 | - | - | - | -
１２月 | - | <0.002 | <0.0005 | - | - | - | -
２月 | - | - | - | - | - | - | -
| ベンゼン | セレン | 硝酸性窒素及び亜硝酸性窒素 | ふっ素 | ほう素
| (mg/l) | (mg/l) | (mg/l) | (mg/l) | (mg/l)
基準値 | 0.01以下 | 0.01以下 | 10以下 | 0.8以下 | 1以下
平均値 | - | - | - | - | -
４月 | - | - | - | - | -
６月 | - | - | - | - | -
８月 | - | - | - | - | -
１０月 | - | - | - | - | -
１２月 | - | - | - | - | -
２月 | - | - | - | - | -
その他項目
| Ｎ－ヘキサン抽出物質 | 全窒素 | 全燐 | 銅 | 全亜鉛 | クロロホルム | ホルムアルデヒド
| (mg/l) | (mg/l) | (mg/l) | (mg/l) | (mg/l) | (mg/l) | (mg/l)
平均値 | - | 1.18 | 0.058 | <0.04 | - | - | -
４月 | - | 1.3 | 0.02 | <0.04 | - | - | -
６月 | - | - | - | - | - | - | -
８月 | - | 1.1 | 0.11 | <0.04 | - | - | -
１０月 | - | 0.92 | 0.072 | <0.04 | - | - | -
１２月 | - | 1.4 | 0.03 | <0.04 | - | - | -
２月 | - | - | - | - | - | - | -
| フェノール | 塩化物 イオン | ＣＯＤ | 亜硝酸性 窒素 | リン酸性 リン | 濁度 | 電気伝導率
| (mg/l) | (mg/l) | (mg/l) | (mg/l) | (mg/l) | (度) | (μS/cm)
平均値 | - | - | 2.9 | - | 0.04 | - | -
４月 | - | - | 2 | - | <0.01 | - | -
６月 | - | - | 3.8 | - |  | - | -
８月 | - | - | 3.5 | - | 0.09 | - | -
１０月 | - | - | 2.8 | - | 0.04 | - | -
１２月 | - | - | 2.4 | - | 0.02 | - | -
２月 | - | - | 3 | - | - | - | -

## 富田川
平成4年度
地点名 | 生馬橋 | 河川名 | 富田川
| （補助点） | 類型 | Ａ
一般項目
| 天候 | 気温(℃） | 水温（℃） | 採取水深 | 流況 | 色相 | 臭気
４月 | 快晴 | 24 | 19.1 | 表層 | 通常 | 緑青色・中 | 無臭
６月 | 晴れ | 26.8 | 26.8 | 表層 | 通常 | 無色 | 無臭
８月 | 晴れ | 34.8 | 27.7 | 表層 | 通常 | 無色 | 無臭
１０月 | 晴れ | 22 | 22.6 | 表層 | 通常 | 無色 | 無臭
１２月 | 晴れ | 11 | 15.5 | 表層 | 通常 | 無色 | 無臭
２月 | 晴れ | 10 | 10.1 | 表層 | 通常 | 無色 | 無臭
生活環境項目
|  | pH | DO | BOD | SS | 大腸菌群数
|  |  | (mg/l) | (mg/l) | (mg/l) | (MPN/100ml)
基準値 |  | 6.5～8.5 | 7.5以上 | 2.0以下 | 25以下 | 1000以下
平均値（７５％値） |  | - | 10.4 | 1.3(1.4) | 2 | -
４月 |  | 7.6 | 9.3 | 1.1 | 2 | -
６月 |  | 7.5 | 9.8 | 1.4 | 2 | -
８月 |  | 8.5 | 10 | 1.9 | 2 | -
１０月 |  | 7.3 | 9.2 | 1.3 | 1 | -
１２月 |  | 7.4 | 12 | 1.4 | 2 | -
２月 |  | 7.6 | 12 | <0.5 | 1 | -
健康項目
| カドミウム | 全シアン | 鉛 | 六価クロム | 砒素 | 純水銀 | アルキル水銀
| (mg/l) | (mg/l) | (mg/l) | (mg/l) | (mg/l) | (mg/l) | (mg/l)
基準値 | 0.01以下 | 非検出 | 0.01以下 | 0.05以下 | 0.01以下 | 0.0005以下 | 非検出
平均値 | <0.005 | <0.1 | <0.005 | <0.02 | <0.001 | <0.0005 | -
４月 | <0.005 | <0.1 | <0.01 | <0.02 | <0.001 | <0.0005 | -
６月 | - | - | - | - | - | <0.0005 | -
８月 | <0.005 | <0.1 | <0.01 | <0.02 | <0.001 | <0.0005 | -
１０月 | <0.005 | <0.1 | <0.01 | <0.02 | <0.001 | <0.0005 | -
１２月 | - | - | - | - | - | <0.0005 | -
２月 | <0.005 | <0.1 | <0.01 | <0.02 | <0.001 | <0.0005 | -
| ＰＣＢ | ジクロロメタン | 四塩化炭素 | 1,2-ジクロロエタン | 1,1-ジクロロエチレン | シス-1,2-ジクロロエチレン | 1,1,1-トリクロロエタン
| (mg/l) | (mg/l) | (mg/l) | (mg/l) | (mg/l) | (mg/l) | (mg/l)
基準値 | 非検出 | 0.02以下 | 0.002以下 | 0.004以下 | 0.02以下 | 0.04以下 | 1以下
平均値 | - | - | - | - | - | - | -
４月 | - | - | - | - | - | - | -
６月 | - | - | - | - | - | - | -
８月 | - | - | - | - | - | - | -
１０月 | - | - | - | - | - | - | -
１２月 | - | - | - | - | - | - | -
２月 | - | - | - | - | - | - | -
| 1,1,2-トリクロロエタン | トリクロロエチレン | テトラクロロエチレン | 1,3-ジクロロプロペン | チウラム | シマジン | チオベンカルブ
| (mg/l) | (mg/l) | (mg/l) | (mg/l) | (mg/l) | (mg/l) | (mg/l)
基準値 | 0.006以下 | 0.03以下 | 0.01以下 | 0.002以下 | 0.006以下 | 0.003以下 | 0.02以下
平均値 | - | - | - | - | - | - | -
４月 | - | - | - | - | - | - | -
６月 | - | - | - | - | - | - | -
８月 | - | - | - | - | - | - | -
１０月 | - | - | - | - | - | - | -
１２月 | - | - | - | - | - | - | -
２月 | - | - | - | - | - | - | -
| ベンゼン | セレン | 硝酸性窒素及び亜硝酸性窒素 | ふっ素 | ほう素
| (mg/l) | (mg/l) | (mg/l) | (mg/l) | (mg/l)
基準値 | 0.01以下 | 0.01以下 | 10以下 | 0.8以下 | 1以下
平均値 | - | - | - | - | -
４月 | - | - | - | - | -
６月 | - | - | - | - | -
８月 | - | - | - | - | -
１０月 | - | - | - | - | -
１２月 | - | - | - | - | -
２月 | - | - | - | - | -
その他項目
| Ｎ－ヘキサン抽出物質 | 全窒素 | 全燐 | 銅 | 全亜鉛 | クロロホルム | ホルムアルデヒド
| (mg/l) | (mg/l) | (mg/l) | (mg/l) | (mg/l) | (mg/l) | (mg/l)
平均値 | - | 0.49 | 0.013 | <0.04 | - | - | -
４月 | - | 0.43 | 0.006 | <0.04 | - | - | -
６月 | - | - | - | - | - | - | -
８月 | - | 0.38 | 0.021 | <0.04 | - | - | -
１０月 | - | 0.53 | 0.009 | <0.04 | - | - | -
１２月 | - | - | - | - | - | - | -
２月 | - | 0.61 | 0.015 | <0.04 | - | - | -
| フェノール | 塩化物 イオン | ＣＯＤ | 亜硝酸性 窒素 | リン酸性 リン | 濁度 | 電気伝導率
| (mg/l) | (mg/l) | (mg/l) | (mg/l) | (mg/l) | (度) | (μS/cm)
平均値 | - | - | 1.3 | - | 0.01 | - | -
４月 | - | - | 1.4 | - | <0.01 | - | -
６月 | - | - | 1.4 | - | - | - | -
８月 | - | - | 1.3 | - | 0.01 | - | -
１０月 | - | - | 1 | - | <0.01 | - | -
１２月 | - | - | 1.2 | - | - | - | -
２月 | - | - | 1.2 | - | 0.01 | - | -
平成4年度
地点名 | 富田橋 | 河川名 | 富田川
| （基準点） | 類型 | Ａ
一般項目
| 天候 | 気温(℃） | 水温（℃） | 採取水深 | 流況 | 色相 | 臭気
４月 | 快晴 | 24 | 18.3 | 表層 | 通常 | 緑青色・中 | 無臭
６月 | 晴れ | 26.8 | 23.1 | 表層 | 通常 | 青緑色・中 | 無臭
８月 | 晴れ | 34.4 | 28.2 | 表層 | 通常 | 緑色・中 | 無臭
１０月 | 晴れ | 23.8 | 21.1 | 表層 | 通常 | 青緑色・中 | 無臭
１２月 | 晴れ | 14 | 16.6 | 表層 | 通常 | 青緑色・濃（暗） | 無臭
２月 | 晴れ | 10 | 9.9 | 表層 | 通常 | 黄緑色・中 | 無臭
生活環境項目
|  | pH | DO | BOD | SS | 大腸菌群数
|  |  | (mg/l) | (mg/l) | (mg/l) | (MPN/100ml)
基準値 |  | 6.5～8.5 | 7.5以上 | 2.0以下 | 25以下 | 1000以下
平均値（７５％値） |  | - | 9.5 | 1.4(1.5) | 4 | 3400
４月 |  | 7.8 | 10 | 1.2 | 3 | -
６月 |  | 7.3 | 8.7 | 1.2 | 1 | -
８月 |  | 7.9 | 8.8 | 2.6 | 3 | 4300
１０月 |  | 7.3 | 9.4 | 1.5 | 7 | -
１２月 |  | 7.1 | 9.2 | 0.5 | 2 | -
２月 |  | 8 | 11 | 1.2 | 7 | 2400
健康項目
| カドミウム | 全シアン | 鉛 | 六価クロム | 砒素 | 純水銀 | アルキル水銀
| (mg/l) | (mg/l) | (mg/l) | (mg/l) | (mg/l) | (mg/l) | (mg/l)
基準値 | 0.01以下 | 非検出 | 0.01以下 | 0.05以下 | 0.01以下 | 0.0005以下 | 非検出
平均値 | <0.005 | <0.1 | <0.01 | <0.02 | <0.001 | <0.0005 | -
４月 | <0.005 | <0.1 | <0.01 | <0.02 | <0.001 | <0.0005 | -
６月 | - | - | - | - | - | <0.0005 | -
８月 | <0.005 | <0.1 | <0.01 | <0.02 | <0.001 | <0.0005 | -
１０月 | <0.005 | <0.1 | <0.01 | <0.02 | <0.001 | <0.0005 | -
１２月 | - | - | - | - | - | <0.0005 | -
２月 | <0.005 | <0.1 | <0.01 | <0.02 | <0.001 | <0.0005 | -
| ＰＣＢ | ジクロロメタン | 四塩化炭素 | 1,2-ジクロロエタン | 1,1-ジクロロエチレン | シス-1,2-ジクロロエチレン | 1,1,1-トリクロロエタン
| (mg/l) | (mg/l) | (mg/l) | (mg/l) | (mg/l) | (mg/l) | (mg/l)
基準値 | 非検出 | 0.02以下 | 0.002以下 | 0.004以下 | 0.02以下 | 0.04以下 | 1以下
平均値 | - | - | - | - | - | - | -
４月 | - | - | - | - | - | - | -
６月 | - | - | - | - | - | - | -
８月 | - | - | - | - | - | - | -
１０月 | - | - | - | - | - | - | -
１２月 | - | - | - | - | - | - | -
２月 | - | - | - | - | - | - | -
| 1,1,2-トリクロロエタン | トリクロロエチレン | テトラクロロエチレン | 1,3-ジクロロプロペン | チウラム | シマジン | チオベンカルブ
| (mg/l) | (mg/l) | (mg/l) | (mg/l) | (mg/l) | (mg/l) | (mg/l)
基準値 | 0.006以下 | 0.03以下 | 0.01以下 | 0.002以下 | 0.006以下 | 0.003以下 | 0.02以下
平均値 | - | <0.002 | <0.0005 | - | - | - | -
４月 | - | <0.002 | <0.0005 | - | - | - | -
６月 | - | - | - | - | - | - | -
８月 | - | <0.002 | <0.0005 | - | - | - | -
１０月 | - | <0.002 | <0.0005 | - | - | - | -
１２月 | - | - | - | - | - | - | -
２月 | - | <0.002 | <0.0005 | - | - | - | -
| ベンゼン | セレン | 硝酸性窒素及び亜硝酸性窒素 | ふっ素 | ほう素
| (mg/l) | (mg/l) | (mg/l) | (mg/l) | (mg/l)
基準値 | 0.01以下 | 0.01以下 | 10以下 | 0.8以下 | 1以下
平均値 | - | - | - | - | -
４月 | - | - | - | - | -
６月 | - | - | - | - | -
８月 | - | - | - | - | -
１０月 | - | - | - | - | -
１２月 | - | - | - | - | -
２月 | - | - | - | - | -
その他項目
| Ｎ－ヘキサン抽出物質 | 全窒素 | 全燐 | 銅 | 全亜鉛 | クロロホルム | ホルムアルデヒド
| (mg/l) | (mg/l) | (mg/l) | (mg/l) | (mg/l) | (mg/l) | (mg/l)
平均値 | - | 0.79 | 0.076 | <0.04 | - | - | -
４月 | - | 0.61 | 0.041 | <0.04 | - | - | -
６月 | - | - | - | - | - | - | -
８月 | - | 0.83 | 0.1 | <0.04 | - | - | -
１０月 | - | 0.76 | 0.081 | <0.04 | - | - | -
１２月 | - | - | - | - | - | - | -
２月 | - | 0.96 | 0.082 | <0.04 | - | - | -
| フェノール | 塩化物 イオン | ＣＯＤ | 亜硝酸性 窒素 | リン酸性 リン | 濁度 | 電気伝導率
| (mg/l) | (mg/l) | (mg/l) | (mg/l) | (mg/l) | (度) | (μS/cm)
平均値 | - | - | 1.8 | - | 0.06 | - | -
４月 | - | - | 1.6 | - | 0.03 | - | -
６月 | - | - | 2 | - | - | - | -
８月 | - | - | 1.3 | - | 0.09 | - | -
１０月 | - | - | 2 | - | 0.06 | - | -
１２月 | - | - | 1.6 | - | - | - | -
２月 | - | - | 2.2 | - | 0.06 | - | -

## 日置川
平成4年度
地点名 | 安宅橋 | 河川名 | 日置川
| （基準点） | 類型 | ＡＡ
一般項目
| 天候 | 気温(℃） | 水温（℃） | 採取水深 | 流況 | 色相 | 臭気
４月 | 快晴 | 24.3 | 17.2 | 表層 | 通常 | 緑青色・中 | 無臭
６月 | 晴れ | 27 | 21.5 | 表層 | 通常 | 無色 | 無臭
８月 | 晴れ | 32.2 | 26.2 | 表層 | 通常 | 緑色・中 | 無臭
１０月 | 晴れ | 24.9 | 20.4 | 表層 | 通常 | 青緑色・中 | 無臭
１２月 | 晴れ | 14 | 15.7 | 表層 | 通常 | 無色 | 無臭
２月 | 晴れ | 12 | 9.3 | 表層 | 通常 | 無色 | 無臭
生活環境項目
|  | pH | DO | BOD | SS | 大腸菌群数
|  |  | (mg/l) | (mg/l) | (mg/l) | (MPN/100ml)
基準値 |  | 6.5～8.5 | 7.5以上 | 1.0以下 | 25以下 | 50以下
平均値（７５％値） |  | - | 9.9 | 1.1(1.1) | 2 | 2200
４月 |  | 7.5 | 10 | 1.1 | 1 | -
６月 |  | 7.5 | 9.5 | 1 | <1 | -
８月 |  | 7.6 | 9.2 | 2.2 | 1 | 4300
１０月 |  | 7 | 9.8 | 0.7 | 3 | -
１２月 |  | 6.9 | 10 | 0.9 | <1 | -
２月 |  | 6.9 | 11 | 0.6 | 3 | 90
健康項目
| カドミウム | 全シアン | 鉛 | 六価クロム | 砒素 | 純水銀 | アルキル水銀
| (mg/l) | (mg/l) | (mg/l) | (mg/l) | (mg/l) | (mg/l) | (mg/l)
基準値 | 0.01以下 | 非検出 | 0.01以下 | 0.05以下 | 0.01以下 | 0.0005以下 | 非検出
平均値 | <0.005 | <0.1 | <0.005 | <0.02 | <0.001 | <0.0005 | -
４月 | <0.005 | <0.1 | <0.01 | <0.02 | <0.001 | <0.0005 | -
６月 | - | - | - | - | - | <0.0005 | -
８月 | <0.005 | <0.1 | <0.01 | <0.02 | <0.001 | <0.0005 | -
１０月 | <0.005 | <0.1 | <0.01 | <0.02 | <0.001 | <0.0005 | -
１２月 | - | - | - | - | - | <0.0005 | -
２月 | <0.005 | <0.1 | <0.01 | <0.02 | <0.001 | <0.0005 | -
| ＰＣＢ | ジクロロメタン | 四塩化炭素 | 1,2-ジクロロエタン | 1,1-ジクロロエチレン | シス-1,2-ジクロロエチレン | 1,1,1-トリクロロエタン
| (mg/l) | (mg/l) | (mg/l) | (mg/l) | (mg/l) | (mg/l) | (mg/l)
基準値 | 非検出 | 0.02以下 | 0.002以下 | 0.004以下 | 0.02以下 | 0.04以下 | 1以下
平均値 | - | - | - | - | - | - | -
４月 | - | - | - | - | - | - | -
６月 | - | - | - | - | - | - | -
８月 | - | - | - | - | - | - | -
１０月 | - | - | - | - | - | - | -
１２月 | - | - | - | - | - | - | -
２月 | - | - | - | - | - | - | -
| 1,1,2-トリクロロエタン | トリクロロエチレン | テトラクロロエチレン | 1,3-ジクロロプロペン | チウラム | シマジン | チオベンカルブ
| (mg/l) | (mg/l) | (mg/l) | (mg/l) | (mg/l) | (mg/l) | (mg/l)
基準値 | 0.006以下 | 0.03以下 | 0.01以下 | 0.002以下 | 0.006以下 | 0.003以下 | 0.02以下
平均値 | - | <0.002 | <0.0005 | - | - | - | -
４月 | - | <0.002 | <0.0005 | - | - | - | -
６月 | - | - | - | - | - | - | -
８月 | - | <0.002 | <0.0005 | - | - | - | -
１０月 | - | <0.002 | <0.0005 | - | - | - | -
１２月 | - | - | - | - | - | - | -
２月 | - | <0.002 | <0.0005 | - | - | - | -
| ベンゼン | セレン | 硝酸性窒素及び亜硝酸性窒素 | ふっ素 | ほう素
| (mg/l) | (mg/l) | (mg/l) | (mg/l) | (mg/l)
基準値 | 0.01以下 | 0.01以下 | 10以下 | 0.8以下 | 1以下
平均値 | - | - | - | - | -
４月 | - | - | - | - | -
６月 | - | - | - | - | -
８月 | - | - | - | - | -
１０月 | - | - | - | - | -
１２月 | - | - | - | - | -
２月 | - | - | - | - | -
その他項目
| Ｎ－ヘキサン抽出物質 | 全窒素 | 全燐 | 銅 | 全亜鉛 | クロロホルム | ホルムアルデヒド
| (mg/l) | (mg/l) | (mg/l) | (mg/l) | (mg/l) | (mg/l) | (mg/l)
平均値 | - | 0.37 | 0.007 | <0.04 | - | - | -
４月 | - | 0.23 | <0.003 | <0.04 | - | - | -
６月 | - | - | - | - | - | - | -
８月 | - | 0.36 | 0.012 | <0.04 | - | - | -
１０月 | - | 0.43 | 0.009 | <0.04 | - | - | -
１２月 | - | - | - | - | - | - | -
２月 | - | 0.45 | <0.003 | <0.04 | - | - | -
| フェノール | 塩化物 イオン | ＣＯＤ | 亜硝酸性 窒素 | リン酸性 リン | 濁度 | 電気伝導率
| (mg/l) | (mg/l) | (mg/l) | (mg/l) | (mg/l) | (度) | (μS/cm)
平均値 | - | - | 1.1 | - | <0.01 | - | -
４月 | - | - | 1.4 | - | <0.01 | - | -
６月 | - | - | 1 | - | - | - | -
８月 | - | - | 0.9 | - | <0.01 | - | -
１０月 | - | - | 1.4 | - | <0.01 | - | -
１２月 | - | - | 0.6 | - | - | - | -
２月 | - | - | 1.4 | - | <0.01 | - | -
平成4年度
地点名 | 日置川大橋 | 河川名 | 日置川
| （補助点） | 類型 | ＡＡ
一般項目
| 天候 | 気温(℃） | 水温（℃） | 採取水深 | 流況 | 色相 | 臭気
４月 | 快晴 | 24.3 | 16.9 | 表層 | 通常 | 緑青色・中 | 無臭
６月 | 晴れ | 27 | 21.6 | 表層 | 通常 | 緑青色・中 | 無臭
８月 | 晴れ | 32.2 | 26.1 | 表層 | 通常 | 黄緑色・中 | 無臭
１０月 | 晴れ | 24.5 | 19.8 | 表層 | 通常 | 青緑色・中 | 無臭
１２月 | 晴れ | 14 | 15.8 | 表層 | 通常 | 緑青色・濃（暗） | 無臭
２月 | 晴れ | 12 | 9.2 | 表層 | 通常 | 緑青色・中 | 無臭
生活環境項目
|  | pH | DO | BOD | SS | 大腸菌群数
|  |  | (mg/l) | (mg/l) | (mg/l) | (MPN/100ml)
基準値 |  | 6.5～8.5 | 7.5以上 | 1.0以下 | 25以下 | 50以下
平均値（７５％値） |  | - | 9.8 | 1.0(1.1) | 1.3 | -
４月 |  | 7.7 | 10 | 1.1 | <1 | -
６月 |  | 7.4 | 9.6 | 0.8 | <1 | -
８月 |  | 8 | 8.8 | 2.1 | 1 | -
１０月 |  | 7 | 9.4 | 0.8 | 2 | -
１２月 |  | 7.2 | 10 | 0.9 | <1 | -
２月 |  | 7.5 | 11 | 0.5 | 1 | -
健康項目
| カドミウム | 全シアン | 鉛 | 六価クロム | 砒素 | 純水銀 | アルキル水銀
| (mg/l) | (mg/l) | (mg/l) | (mg/l) | (mg/l) | (mg/l) | (mg/l)
基準値 | 0.01以下 | 非検出 | 0.01以下 | 0.05以下 | 0.01以下 | 0.0005以下 | 非検出
平均値 | <0.005 | <0.1 | <0.005 | <0.02 | <0.001 | <0.0005 | -
４月 | <0.005 | <0.1 | <0.01 | <0.02 | <0.001 | <0.0005 | -
６月 | - | - | - | - | - | <0.0005 | -
８月 | <0.005 | <0.1 | <0.01 | <0.02 | <0.001 | <0.0005 | -
１０月 | <0.005 | <0.1 | <0.01 | <0.02 | <0.001 | <0.0005 | -
１２月 | - | - | - | - | - | <0.0005 | -
２月 | <0.005 | <0.1 | <0.01 | <0.02 | <0.001 | <0.0005 | -
| ＰＣＢ | ジクロロメタン | 四塩化炭素 | 1,2-ジクロロエタン | 1,1-ジクロロエチレン | シス-1,2-ジクロロエチレン | 1,1,1-トリクロロエタン
| (mg/l) | (mg/l) | (mg/l) | (mg/l) | (mg/l) | (mg/l) | (mg/l)
基準値 | 非検出 | 0.02以下 | 0.002以下 | 0.004以下 | 0.02以下 | 0.04以下 | 1以下
平均値 | - | - | - | - | - | - | -
４月 | - | - | - | - | - | - | -
６月 | - | - | - | - | - | - | -
８月 | - | - | - | - | - | - | -
１０月 | - | - | - | - | - | - | -
１２月 | - | - | - | - | - | - | -
２月 | - | - | - | - | - | - | -
| 1,1,2-トリクロロエタン | トリクロロエチレン | テトラクロロエチレン | 1,3-ジクロロプロペン | チウラム | シマジン | チオベンカルブ
| (mg/l) | (mg/l) | (mg/l) | (mg/l) | (mg/l) | (mg/l) | (mg/l)
基準値 | 0.006以下 | 0.03以下 | 0.01以下 | 0.002以下 | 0.006以下 | 0.003以下 | 0.02以下
平均値 | - | - | - | - | - | - | -
４月 | - | - | - | - | - | - | -
６月 | - | - | - | - | - | - | -
８月 | - | - | - | - | - | - | -
１０月 | - | - | - | - | - | - | -
１２月 | - | - | - | - | - | - | -
２月 | - | - | - | - | - | - | -
| ベンゼン | セレン | 硝酸性窒素及び亜硝酸性窒素 | ふっ素 | ほう素
| (mg/l) | (mg/l) | (mg/l) | (mg/l) | (mg/l)
基準値 | 0.01以下 | 0.01以下 | 10以下 | 0.8以下 | 1以下
平均値 | - | - | - | - | -
４月 | - | - | - | - | -
６月 | - | - | - | - | -
８月 | - | - | - | - | -
１０月 | - | - | - | - | -
１２月 | - | - | - | - | -
２月 | - | - | - | - | -
その他項目
| Ｎ－ヘキサン抽出物質 | 全窒素 | 全燐 | 銅 | 全亜鉛 | クロロホルム | ホルムアルデヒド
| (mg/l) | (mg/l) | (mg/l) | (mg/l) | (mg/l) | (mg/l) | (mg/l)
平均値 | - | 0.3 | 0.006 | <0.04 | - | - | -
４月 | - | 0.27 | <0.003 | <0.04 | - | - | -
６月 | - | - | - | - | - | - | -
８月 | - | 0.25 | 0.01 | <0.04 | - | - | -
１０月 | - | 0.34 | 0.009 | <0.04 | - | - | -
１２月 | - | - | - | - | - | - | -
２月 | - | 0.35 | <0.003 | <0.04 | - | - | -
| フェノール | 塩化物 イオン | ＣＯＤ | 亜硝酸性 窒素 | リン酸性 リン | 濁度 | 電気伝導率
| (mg/l) | (mg/l) | (mg/l) | (mg/l) | (mg/l) | (度) | (μS/cm)
平均値 | - | - | 1.3 | - | 0.01 | - | -
４月 | - | - | 1 | - | <0.01 | - | -
６月 | - | - | 1 | - | - | - | -
８月 | - | - | 1.5 | - | 0.01 | - | -
１０月 | - | - | 1.6 | - | <0.01 | - | -
１２月 | - | - | 0.8 | - | - | - | -
２月 | - | - | 1.6 | - | <0.01 | - | -

## 古座川
平成4年度
地点名 | 高瀬橋 | 河川名 | 古座川
| （基準点） | 類型 | ＡＡ
一般項目
| 天候 | 気温(℃） | 水温（℃） | 採取水深 | 流況 | 色相 | 臭気
5月 | 晴れ | 19 | 16 | 表層 | 通常 | 緑色・中 | 無臭
7月 | 晴れ | 26 | 18.5 | 表層 | 通常 | 緑色・淡（明） | 無臭
9月 | 晴れ | 29 | 23 | 表層 | 通常 | 緑色・濃（暗） | 無臭
11月 | 晴れ | 17.5 | 16.5 | 表層 | 通常 | 青緑色・中 | 無臭
1月 | 晴れ | 4.5 | 9.5 | 表層 | 通常 | 緑色・中 | 無臭
3月 | 曇り | 13 | 10 | 表層 | 通常 | 緑青色・中 | 無臭
生活環境項目
|  | pH | DO | BOD | SS | 大腸菌群数
|  |  | (mg/l) | (mg/l) | (mg/l) | (MPN/100ml)
基準値 |  | 6.5～8.5 | 7.5以上 | 1.0以下 | 25以下 | 50以下
平均値（７５％値） |  | - | 8.5667 | 0.8(0.8) | 1 | 890
5月 |  | 6.9 | 8.7 | 0.5 | <1 | -
7月 |  | 7.3 | 7.4 | 0.6 | 1 | 1700
9月 |  | 7 | 7.7 | 0.7 | <1 | -
11月 |  | 7 | 8.4 | 0.5 | <1 | -
1月 |  | 6.6 | 9.6 | 1.5 | 1 | 80
3月 |  | 7.2 | 9.6 | 0.8 | 1 | -
健康項目
| カドミウム | 全シアン | 鉛 | 六価クロム | 砒素 | 純水銀 | アルキル水銀
| (mg/l) | (mg/l) | (mg/l) | (mg/l) | (mg/l) | (mg/l) | (mg/l)
基準値 | 0.01以下 | 非検出 | 0.01以下 | 0.05以下 | 0.01以下 | 0.0005以下 | 非検出
平均値 | <0.005 | <0.1 | <0.01 | <0.02 | <0.001 | <0.0005 | -
5月 | <0.005 | <0.1 | <0.01 | <0.02 | <0.001 | <0.0005 | -
7月 | - | - | - | - | - | <0.0005 | -
9月 | <0.005 | <0.1 | <0.01 | <0.02 | <0.001 | <0.0005 | -
11月 | <0.005 | <0.1 | <0.01 | <0.02 | <0.001 | <0.0005 | -
1月 | - | - | - | - | - | <0.0005 | -
3月 | <0.005 | <0.1 | <0.01 | <0.02 | <0.001 | <0.0005 | -
| ＰＣＢ | ジクロロメタン | 四塩化炭素 | 1,2-ジクロロエタン | 1,1-ジクロロエチレン | シス-1,2-ジクロロエチレン | 1,1,1-トリクロロエタン
| (mg/l) | (mg/l) | (mg/l) | (mg/l) | (mg/l) | (mg/l) | (mg/l)
基準値 | 非検出 | 0.02以下 | 0.002以下 | 0.004以下 | 0.02以下 | 0.04以下 | 1以下
平均値 | - | - | - | - | - | - | -
5月 | - | - | - | - | - | - | -
7月 | - | - | - | - | - | - | -
9月 | - | - | - | - | - | - | -
11月 | - | - | - | - | - | - | -
1月 | - | - | - | - | - | - | -
3月 | - | - | - | - | - | - | -
| 1,1,2-トリクロロエタン | トリクロロエチレン | テトラクロロエチレン | 1,3-ジクロロプロペン | チウラム | シマジン | チオベンカルブ
| (mg/l) | (mg/l) | (mg/l) | (mg/l) | (mg/l) | (mg/l) | (mg/l)
基準値 | 0.006以下 | 0.03以下 | 0.01以下 | 0.002以下 | 0.006以下 | 0.003以下 | 0.02以下
平均値 | - | - | - | - | - | - | -
5月 | - | - | - | - | - | - | -
7月 | - | - | - | - | - | - | -
9月 | - | - | - | - | - | - | -
11月 | - | - | - | - | - | - | -
1月 | - | - | - | - | - | - | -
3月 | - | - | - | - | - | - | -
| ベンゼン | セレン | 硝酸性窒素及び亜硝酸性窒素 | ふっ素 | ほう素
| (mg/l) | (mg/l) | (mg/l) | (mg/l) | (mg/l)
基準値 | 0.01以下 | 0.01以下 | 10以下 | 0.8以下 | 1以下
平均値 | - | - | - | - | -
5月 | - | - | - | - | -
7月 | - | - | - | - | -
9月 | - | - | - | - | -
11月 | - | - | - | - | -
1月 | - | - | - | - | -
3月 | - | - | - | - | -
その他項目
| Ｎ－ヘキサン抽出物質 | 全窒素 | 全燐 | 銅 | 全亜鉛 | クロロホルム | ホルムアルデヒド
| (mg/l) | (mg/l) | (mg/l) | (mg/l) | (mg/l) | (mg/l) | (mg/l)
平均値 | - | 0.14 | 0.01225 | <0.04 | - | - | -
5月 | - | 0.18 | 0.012 | <0.04 | - | - | -
7月 | - | - | - | - | - | - | -
9月 | - | 0.18 | 0.013 | <0.04 | - | - | -
11月 | - | 0.1 | 0.014 | <0.04 | - | - | -
1月 | - | - | - | - | - | - | -
3月 | - | 0.1 | 0.01 | <0.04 | - | - | -
| フェノール | 塩化物 イオン | ＣＯＤ | 亜硝酸性 窒素 | リン酸性 リン | 濁度 | 電気伝導率
| (mg/l) | (mg/l) | (mg/l) | (mg/l) | (mg/l) | (度) | (μS/cm)
平均値 | - | - | 1.2167 | - | 0.01 | - | -
5月 | - | - | 0.8 | - | <0.01 | - | -
7月 | - | - | 1.3 | - | 0.01 | - | -
9月 | - | - | 0.7 | - | <0.01 | - | -
11月 | - | - | 1.5 | - | 0.01 | - | -
1月 | - | - | 1.3 | - | - | - | -
3月 | - | - | 1.7 | - | <0.01 | - | -
平成4年度
地点名 | 古座橋 | 河川名 | 古座川
| （基準点） | 類型 | Ａ
一般項目
| 天候 | 気温(℃） | 水温（℃） | 採取水深 | 流況 | 色相 | 臭気
5月 | 晴れ | 20.5 | 16.5 | 表層 | 通常 | 緑色・中 | 無臭
7月 | 晴れ | 29 | 19 | 表層 | 通常 | 褐色・中 | 無臭
9月 | 晴れ | 28.5 | 24 | 表層 | 通常 | 緑色・濃（暗） | 無臭
11月 | 晴れ | 21 | 18 | 表層 | 通常 | 緑色・中 | 無臭
1月 | 晴れ | 6.5 | 10.5 | 表層 | 通常 | 緑色・中 | 無臭
3月 | 曇り | 13.5 | 13 | 表層 | 通常 | 緑色・中 | 無臭
生活環境項目
|  | pH | DO | BOD | SS | 大腸菌群数
|  |  | (mg/l) | (mg/l) | (mg/l) | (MPN/100ml)
基準値 |  | 6.5～8.5 | 7.5以上 | 2.0以下 | 25以下 | 1000以下
平均値（７５％値） |  | - | 8.4833 | 0.9(1.1) | 1 | 510
5月 |  | 6.9 | 8.7 | 0.6 | <1 | -
7月 |  | 7.2 | 7.4 | 0.7 | <1 | 790
9月 |  | 7.1 | 7.6 | 1.1 | <1 | -
11月 |  | 7.1 | 8.4 | 0.6 | <1 | -
1月 |  | 6.6 | 9.3 | 1.3 | 1 | 230
3月 |  | 7.2 | 9.5 | 0.9 | 1 | -
健康項目
| カドミウム | 全シアン | 鉛 | 六価クロム | 砒素 | 純水銀 | アルキル水銀
| (mg/l) | (mg/l) | (mg/l) | (mg/l) | (mg/l) | (mg/l) | (mg/l)
基準値 | 0.01以下 | 非検出 | 0.01以下 | 0.05以下 | 0.01以下 | 0.0005以下 | 非検出
平均値 | <0.005 | <0.1 | <0.01 | <0.02 | <0.001 | <0.0005 | -
5月 | <0.005 | <0.1 | <0.01 | <0.02 | <0.001 | <0.0005 | -
7月 | - | - | - | - | - | <0.0005 | -
9月 | <0.005 | <0.1 | <0.01 | <0.02 | <0.001 | <0.0005 | -
11月 | <0.005 | <0.1 | <0.01 | <0.02 | <0.001 | <0.0005 | -
1月 | - | - | - | - | - | <0.0005 | -
3月 | <0.005 | <0.1 | <0.01 | <0.02 | <0.001 | <0.0005 | -
| ＰＣＢ | ジクロロメタン | 四塩化炭素 | 1,2-ジクロロエタン | 1,1-ジクロロエチレン | シス-1,2-ジクロロエチレン | 1,1,1-トリクロロエタン
| (mg/l) | (mg/l) | (mg/l) | (mg/l) | (mg/l) | (mg/l) | (mg/l)
基準値 | 非検出 | 0.02以下 | 0.002以下 | 0.004以下 | 0.02以下 | 0.04以下 | 1以下
平均値 | - | - | - | - | - | - | -
5月 | - | - | - | - | - | - | -
7月 | - | - | - | - | - | - | -
9月 | - | - | - | - | - | - | -
11月 | - | - | - | - | - | - | -
1月 | - | - | - | - | - | - | -
3月 | - | - | - | - | - | - | -
| 1,1,2-トリクロロエタン | トリクロロエチレン | テトラクロロエチレン | 1,3-ジクロロプロペン | チウラム | シマジン | チオベンカルブ
| (mg/l) | (mg/l) | (mg/l) | (mg/l) | (mg/l) | (mg/l) | (mg/l)
基準値 | 0.006以下 | 0.03以下 | 0.01以下 | 0.002以下 | 0.006以下 | 0.003以下 | 0.02以下
平均値 | - | <0.002 | <0.0005 | - | - | - | -
5月 | - | <0.002 | <0.0005 | - | - | - | -
7月 | - | - | - | - | - | - | -
9月 | - | <0.002 | <0.0005 | - | - | - | -
11月 | - | <0.002 | <0.0005 | - | - | - | -
1月 | - | - | - | - | - | - | -
3月 | - | <0.002 | <0.0005 | - | - | - | -
| ベンゼン | セレン | 硝酸性窒素及び亜硝酸性窒素 | ふっ素 | ほう素
| (mg/l) | (mg/l) | (mg/l) | (mg/l) | (mg/l)
基準値 | 0.01以下 | 0.01以下 | 10以下 | 0.8以下 | 1以下
平均値 | - | - | - | - | -
5月 | - | - | - | - | -
7月 | - | - | - | - | -
9月 | - | - | - | - | -
11月 | - | - | - | - | -
1月 | - | - | - | - | -
3月 | - | - | - | - | -
その他項目
| Ｎ－ヘキサン抽出物質 | 全窒素 | 全燐 | 銅 | 全亜鉛 | クロロホルム | ホルムアルデヒド
| (mg/l) | (mg/l) | (mg/l) | (mg/l) | (mg/l) | (mg/l) | (mg/l)
平均値 | - | 0.1575 | 0.01975 | <0.04 | - | - | -
5月 | - | 0.14 | 0.014 | <0.04 | - | - | -
7月 | - | - | - | - | - | - | -
9月 | - | 0.18 | 0.018 | <0.04 | - | - | -
11月 | - | 0.15 | 0.025 | <0.04 | - | - | -
1月 | - | - | - | - | - | - | -
3月 | - | 0.16 | 0.022 | <0.04 | - | - | -
| フェノール | 塩化物 イオン | ＣＯＤ | 亜硝酸性 窒素 | リン酸性 リン | 濁度 | 電気伝導率
| (mg/l) | (mg/l) | (mg/l) | (mg/l) | (mg/l) | (度) | (μS/cm)
平均値 | - | - | 1.3167 | - | 0.01 | - | -
5月 | - | - | 1.6 | - | <0.01 | - | -
7月 | - | - | 1.4 | - | - | - | -
9月 | - | - | 1.1 | - | <0.01 | - | -
11月 | - | - | 1.1 | - | 0.01 | - | -
1月 | - | - | 1.4 | - | - | - | -
3月 | - | - | 1.3 | - | 0.01 | - | -

## 太田川
平成4年度
地点名 | 大宮橋 | 河川名 | 太田川
| （補助点） | 類型 | Ａ
一般項目
| 天候 | 気温(℃） | 水温（℃） | 採取水深 | 流況 | 色相 | 臭気
5月 | 晴れ | 20 | 15.5 | 表層 | 通常 | 青色・中 | 無臭
7月 | 晴れ | 29.5 | 19.5 | 表層 | 通常 | 緑色・中 | 無臭
9月 | 晴れ | 29 | 21.5 | 表層 | 通常 | 青緑色・中 | 無臭
11月 | 晴れ | 22 | 18 | 表層 | 通常 | 褐色・中 | 無臭
1月 | 晴れ | 5.5 | 11.5 | 表層 | 通常 | 緑褐色・中 | 無臭
3月 | 曇り | 15 | 13.5 | 表層 | 通常 | 青緑色・中 | 無臭
生活環境項目
|  | pH | DO | BOD | SS | 大腸菌群数
|  |  | (mg/l) | (mg/l) | (mg/l) | (MPN/100ml)
基準値 |  | 6.5～8.5 | 7.5以上 | 2.0以下 | 25以下 | 1000以下
平均値（７５％値） |  | - | 8.2333 | 1.1(1.1) | 1 | -
5月 |  | 6.9 | 8.7 | 0.7 | <1 | -
7月 |  | 7.1 | 7.5 | <0.5 | <1 | -
9月 |  | 7.1 | 6.3 | 2.4 | 1 | -
11月 |  | 6.8 | 8.2 | 1 | <1 | -
1月 |  | 6.8 | 9.1 | 1.1 | <1 | -
3月 |  | 6.9 | 9.6 | 0.8 | <1 | -
健康項目
| カドミウム | 全シアン | 鉛 | 六価クロム | 砒素 | 純水銀 | アルキル水銀
| (mg/l) | (mg/l) | (mg/l) | (mg/l) | (mg/l) | (mg/l) | (mg/l)
基準値 | 0.01以下 | 非検出 | 0.01以下 | 0.05以下 | 0.01以下 | 0.0005以下 | 非検出
平均値 | <0.005 | <0.1 | <0.01 | <0.02 | <0.001 | <0.0005 | -
5月 | <0.005 | <0.1 | <0.01 | <0.02 | <0.001 | <0.0005 | -
7月 | - | - | - | - | - | <0.0005 | -
9月 | <0.005 | <0.1 | <0.01 | <0.02 | <0.001 | <0.0005 | -
11月 | <0.005 | <0.1 | <0.01 | <0.02 | <0.001 | <0.0005 | -
1月 | - | - | - | - | - | <0.0005 | -
3月 | <0.005 | <0.1 | <0.01 | <0.02 | <0.001 | <0.0005 | -
| ＰＣＢ | ジクロロメタン | 四塩化炭素 | 1,2-ジクロロエタン | 1,1-ジクロロエチレン | シス-1,2-ジクロロエチレン | 1,1,1-トリクロロエタン
| (mg/l) | (mg/l) | (mg/l) | (mg/l) | (mg/l) | (mg/l) | (mg/l)
基準値 | 非検出 | 0.02以下 | 0.002以下 | 0.004以下 | 0.02以下 | 0.04以下 | 1以下
平均値 | - | - | - | - | - | - | -
5月 | - | - | - | - | - | - | -
7月 | - | - | - | - | - | - | -
9月 | - | - | - | - | - | - | -
11月 | - | - | - | - | - | - | -
1月 | - | - | - | - | - | - | -
3月 | - | - | - | - | - | - | -
| 1,1,2-トリクロロエタン | トリクロロエチレン | テトラクロロエチレン | 1,3-ジクロロプロペン | チウラム | シマジン | チオベンカルブ
| (mg/l) | (mg/l) | (mg/l) | (mg/l) | (mg/l) | (mg/l) | (mg/l)
基準値 | 0.006以下 | 0.03以下 | 0.01以下 | 0.002以下 | 0.006以下 | 0.003以下 | 0.02以下
平均値 | - | - | - | - | - | - | -
5月 | - | - | - | - | - | - | -
7月 | - | - | - | - | - | - | -
9月 | - | - | - | - | - | - | -
11月 | - | - | - | - | - | - | -
1月 | - | - | - | - | - | - | -
3月 | - | - | - | - | - | - | -
| ベンゼン | セレン | 硝酸性窒素及び亜硝酸性窒素 | ふっ素 | ほう素
| (mg/l) | (mg/l) | (mg/l) | (mg/l) | (mg/l)
基準値 | 0.01以下 | 0.01以下 | 10以下 | 0.8以下 | 1以下
平均値 | - | - | - | - | -
5月 | - | - | - | - | -
7月 | - | - | - | - | -
9月 | - | - | - | - | -
11月 | - | - | - | - | -
1月 | - | - | - | - | -
3月 | - | - | - | - | -
その他項目
| Ｎ－ヘキサン抽出物質 | 全窒素 | 全燐 | 銅 | 全亜鉛 | クロロホルム | ホルムアルデヒド
| (mg/l) | (mg/l) | (mg/l) | (mg/l) | (mg/l) | (mg/l) | (mg/l)
平均値 | - | 0.33 | 0.07025 | <0.04 | - | - | -
5月 | - | 0.39 | 0.055 | <0.04 | - | - | -
7月 | - | - | - | - | - | - | -
9月 | - | 0.41 | 0.095 | <0.04 | - | - | -
11月 | - | 0.38 | 0.095 | <0.04 | - | - | -
1月 | - | - | - | - | - | - | -
3月 | - | 0.15 | 0.036 | <0.04 | - | - | -
| フェノール | 塩化物 イオン | ＣＯＤ | 亜硝酸性 窒素 | リン酸性 リン | 濁度 | 電気伝導率
| (mg/l) | (mg/l) | (mg/l) | (mg/l) | (mg/l) | (度) | (μS/cm)
平均値 | - | - | 1.3667 | - | 0.04 | - | -
5月 | - | - | 0.9 | - | 0.04 | - | -
7月 | - | - | 1 | - | - | - | -
9月 | - | - | 2.5 | - | 0.04 | - | -
11月 | - | - | 1.8 | - | 0.6 | - | -
1月 | - | - | 0.8 | - | - | - | -
3月 | - | - | 1.2 | - | 0.02 | - | -
平成4年度
地点名 | 下里大橋 | 河川名 | 太田川
| （基準点） | 類型 | Ａ
一般項目
| 天候 | 気温(℃） | 水温（℃） | 採取水深 | 流況 | 色相 | 臭気
5月 | 晴れ | 20.5 | 16 | 表層 | 通常 | 緑褐色・中 | 無臭
7月 | 晴れ | 30 | 19.5 | 表層 | 通常 | 緑色・中 | 無臭
9月 | 晴れ | 27.5 | 22.5 | 表層 | 通常 | 褐色・中 | 無臭
11月 | 晴れ | 23 | 18.5 | 表層 | 通常 | 緑褐色・中 | 無臭
1月 | 晴れ | 6 | 11.5 | 表層 | 通常 | 緑褐色・中 | 無臭
3月 | 曇り | 17 | 14 | 表層 | 通常 | 緑褐色・中 | 無臭
生活環境項目
|  | pH | DO | BOD | SS | 大腸菌群数
|  |  | (mg/l) | (mg/l) | (mg/l) | (MPN/100ml)
基準値 |  | 6.5～8.5 | 7.5以上 | 2.0以下 | 25以下 | 1000以下
平均値（７５％値） |  | - | 8.4 | 0.9(1.2) | 1 | 1100
5月 |  | 6.8 | 8.7 | 0.6 | <1 | -
7月 |  | 7 | 7.5 | <0.5 | <1 | 1700
9月 |  | 6.8 | 7.4 | 1.2 | 1 | -
11月 |  | 6.6 | 8.1 | 0.8 | <1 | -
1月 |  | 6.7 | 9 | 0.9 | <1 | 460
3月 |  | 6.7 | 9.7 | 1.3 | <1 | -
健康項目
| カドミウム | 全シアン | 鉛 | 六価クロム | 砒素 | 純水銀 | アルキル水銀
| (mg/l) | (mg/l) | (mg/l) | (mg/l) | (mg/l) | (mg/l) | (mg/l)
基準値 | 0.01以下 | 非検出 | 0.01以下 | 0.05以下 | 0.01以下 | 0.0005以下 | 非検出
平均値 | <0.005 | <0.1 | <0.01 | <0.02 | <0.001 | <0.0005 | -
5月 | <0.005 | <0.1 | <0.01 | <0.02 | <0.001 | <0.0005 | -
7月 | - | - | - | - | - | <0.0005 | -
9月 | <0.005 | <0.1 | <0.01 | <0.02 | <0.001 | <0.0005 | -
11月 | <0.005 | <0.1 | <0.01 | <0.02 | <0.001 | <0.0005 | -
1月 | - | - | - | - | - | <0.0005 | -
3月 | <0.005 | <0.1 | <0.01 | <0.02 | <0.001 | <0.0005 | -
| ＰＣＢ | ジクロロメタン | 四塩化炭素 | 1,2-ジクロロエタン | 1,1-ジクロロエチレン | シス-1,2-ジクロロエチレン | 1,1,1-トリクロロエタン
| (mg/l) | (mg/l) | (mg/l) | (mg/l) | (mg/l) | (mg/l) | (mg/l)
基準値 | 非検出 | 0.02以下 | 0.002以下 | 0.004以下 | 0.02以下 | 0.04以下 | 1以下
平均値 | - | - | - | - | - | - | -
5月 | - | - | - | - | - | - | -
7月 | - | - | - | - | - | - | -
9月 | - | - | - | - | - | - | -
11月 | - | - | - | - | - | - | -
1月 | - | - | - | - | - | - | -
3月 | - | - | - | - | - | - | -
| 1,1,2-トリクロロエタン | トリクロロエチレン | テトラクロロエチレン | 1,3-ジクロロプロペン | チウラム | シマジン | チオベンカルブ
| (mg/l) | (mg/l) | (mg/l) | (mg/l) | (mg/l) | (mg/l) | (mg/l)
基準値 | 0.006以下 | 0.03以下 | 0.01以下 | 0.002以下 | 0.006以下 | 0.003以下 | 0.02以下
平均値 | - | <0.002 | <0.0005 | - | - | - | -
5月 | - | <0.002 | <0.0005 | - | - | - | -
7月 | - | - | - | - | - | - | -
9月 | - | <0.002 | <0.0005 | - | - | - | -
11月 | - | <0.002 | <0.0005 | - | - | - | -
1月 | - | - | - | - | - | - | -
3月 | - | <0.002 | <0.0005 | - | - | - | -
| ベンゼン | セレン | 硝酸性窒素及び亜硝酸性窒素 | ふっ素 | ほう素
| (mg/l) | (mg/l) | (mg/l) | (mg/l) | (mg/l)
基準値 | 0.01以下 | 0.01以下 | 10以下 | 0.8以下 | 1以下
平均値 | - | - | - | - | -
5月 | - | - | - | - | -
7月 | - | - | - | - | -
9月 | - | - | - | - | -
11月 | - | - | - | - | -
1月 | - | - | - | - | -
3月 | - | - | - | - | -
その他項目
| Ｎ－ヘキサン抽出物質 | 全窒素 | 全燐 | 銅 | 全亜鉛 | クロロホルム | ホルムアルデヒド
| (mg/l) | (mg/l) | (mg/l) | (mg/l) | (mg/l) | (mg/l) | (mg/l)
平均値 | - | 0.3375 | 0.062 | <0.04 | - | - | -
5月 | - | 0.31 | 0.055 | <0.04 | - | - | -
7月 | - | - | - | - | - | - | -
9月 | - | 0.43 | 0.074 | <0.04 | - | - | -
11月 | - | 0.31 | 0.085 | <0.04 | - | - | -
1月 | - | - | - | - | - | - | -
3月 | - | 0.3 | 0.034 | <0.04 | - | - | -
| フェノール | 塩化物 イオン | ＣＯＤ | 亜硝酸性 窒素 | リン酸性 リン | 濁度 | 電気伝導率
| (mg/l) | (mg/l) | (mg/l) | (mg/l) | (mg/l) | (度) | (μS/cm)
平均値 | - | - | 1.3 | - | 0.0375 | - | -
5月 | - | - | 1.4 | - | 0.04 | - | -
7月 | - | - | 1.1 | - | - | - | -
9月 | - | - | 1.2 | - | 0.04 | - | -
11月 | - | - | 1.6 | - | 0.05 | - | -
1月 | - | - | <0.5 | - | - | - | -
3月 | - | - | 1.8 | - | 0.02 | - | -

## 二河川
平成4年度
地点名 | 二河橋 | 河川名 | 二河川
| （基準点） | 類型 | Ａ
一般項目
| 天候 | 気温(℃） | 水温（℃） | 採取水深 | 流況 | 色相 | 臭気
5月 | 曇り | 18 | 15 | 表層 | 通常 | 茶色・中 | 無臭
7月 | 曇り | 27.9 | 20.5 | 表層 | 通常 | 茶色・中 | 無臭
9月 | 曇り | 28 | 20.5 | 表層 | 通常 | 茶色・中 | 無臭
11月 | 雨 | 17 | 18.5 | 表層 | 通常 | 茶色・中 | 無臭
1月 | 晴れ | 8 | 13.5 | 表層 | 通常 | 茶色・中 | 無臭
3月 | 晴れ | 10.5 | 11 | 表層 | 通常 | 褐色・中 | 無臭
生活環境項目
|  | pH | DO | BOD | SS | 大腸菌群数
|  |  | (mg/l) | (mg/l) | (mg/l) | (MPN/100ml)
基準値 |  | 6.5～8.5 | 7.5以上 | 2.0以下 | 25以下 | 1000以下
平均値（７５％値） |  | - | 8.5667 | 0.6(0.6) | 1 | 9000
5月 |  | 6.9 | 8.6 | <0.5 | <1 | -
7月 |  | 6.9 | 7.9 | 0.5 | <1 | 13000
9月 |  | 7.2 | 8.6 | 0.9 | <1 | -
11月 |  | 6.8 | 8.2 | 0.6 | 1 | -
1月 |  | 7.3 | 8.7 | 0.6 | <1 | 4900
3月 |  | 6.9 | 9.4 | <0.5 | <1 | -
健康項目
| カドミウム | 全シアン | 鉛 | 六価クロム | 砒素 | 純水銀 | アルキル水銀
| (mg/l) | (mg/l) | (mg/l) | (mg/l) | (mg/l) | (mg/l) | (mg/l)
基準値 | 0.01以下 | 非検出 | 0.01以下 | 0.05以下 | 0.01以下 | 0.0005以下 | 非検出
平均値 | <0.005 | <0.1 | <0.005 | <0.02 | <0.001 | <0.0005 | -
5月 | <0.005 | <0.1 | <0.01 | <0.02 | <0.001 | <0.0005 | -
7月 | - | - | - | - | - | <0.0005 | -
9月 | <0.005 | <0.1 | <0.01 | <0.02 | <0.001 | <0.0005 | -
11月 | <0.005 | <0.1 | <0.01 | <0.02 | <0.001 | <0.0005 | -
1月 | - | - | - | - | - | <0.0005 | -
3月 | <0.005 | <0.1 | <0.01 | <0.02 | <0.001 | <0.0005 | -
| ＰＣＢ | ジクロロメタン | 四塩化炭素 | 1,2-ジクロロエタン | 1,1-ジクロロエチレン | シス-1,2-ジクロロエチレン | 1,1,1-トリクロロエタン
| (mg/l) | (mg/l) | (mg/l) | (mg/l) | (mg/l) | (mg/l) | (mg/l)
基準値 | 非検出 | 0.02以下 | 0.002以下 | 0.004以下 | 0.02以下 | 0.04以下 | 1以下
平均値 | - | - | - | - | - | - | -
5月 | - | - | - | - | - | - | -
7月 | - | - | - | - | - | - | -
9月 | - | - | - | - | - | - | -
11月 | - | - | - | - | - | - | -
1月 | - | - | - | - | - | - | -
3月 | - | - | - | - | - | - | -
| 1,1,2-トリクロロエタン | トリクロロエチレン | テトラクロロエチレン | 1,3-ジクロロプロペン | チウラム | シマジン | チオベンカルブ
| (mg/l) | (mg/l) | (mg/l) | (mg/l) | (mg/l) | (mg/l) | (mg/l)
基準値 | 0.006以下 | 0.03以下 | 0.01以下 | 0.002以下 | 0.006以下 | 0.003以下 | 0.02以下
平均値 | - | - | - | - | - | - | -
5月 | - | - | - | - | - | - | -
7月 | - | - | - | - | - | - | -
9月 | - | - | - | - | - | - | -
11月 | - | - | - | - | - | - | -
1月 | - | - | - | - | - | - | -
3月 | - | - | - | - | - | - | -
| ベンゼン | セレン | 硝酸性窒素及び亜硝酸性窒素 | ふっ素 | ほう素
| (mg/l) | (mg/l) | (mg/l) | (mg/l) | (mg/l)
基準値 | 0.01以下 | 0.01以下 | 10以下 | 0.8以下 | 1以下
平均値 | - | - | - | - | -
5月 | - | - | - | - | -
7月 | - | - | - | - | -
9月 | - | - | - | - | -
11月 | - | - | - | - | -
1月 | - | - | - | - | -
3月 | - | - | - | - | -
その他項目
| Ｎ－ヘキサン抽出物質 | 全窒素 | 全燐 | 銅 | 全亜鉛 | クロロホルム | ホルムアルデヒド
| (mg/l) | (mg/l) | (mg/l) | (mg/l) | (mg/l) | (mg/l) | (mg/l)
平均値 | - | 0.2525 | 0.0075 | <0.04 | - | - | -
5月 | - | 0.22 | 0.007 | <0.04 | - | - | -
7月 | - | - | - | - | - | - | -
9月 | - | 0.39 | 0.007 | <0.04 | - | - | -
11月 | - | 0.21 | 0.007 | <0.04 | - | - | -
1月 | - | - | - | - | - | - | -
3月 | - | 0.19 | 0.009 | <0.04 | - | - | -
| フェノール | 塩化物 イオン | ＣＯＤ | 亜硝酸性 窒素 | リン酸性 リン | 濁度 | 電気伝導率
| (mg/l) | (mg/l) | (mg/l) | (mg/l) | (mg/l) | (度) | (μS/cm)
平均値 | - | - | 0.88333 | - | <0.01 | - | -
5月 | - | - | 0.7 | - | <0.01 | - | -
7月 | - | - | 0.9 | - | - | - | -
9月 | - | - | 0.9 | - | <0.01 | - | -
11月 | - | - | 0.8 | - | <0.01 | - | -
1月 | - | - | 1 | - | - | - | -
3月 | - | - | 1 | - | <0.01 | - | -
平成4年度
地点名 | 滝橋 | 河川名 | 二河川
|  | 類型 | －
一般項目
| 天候 | 気温(℃） | 水温（℃） | 採取水深 | 流況 | 色相 | 臭気
４月
６月
８月
１０月
１２月
２月
生活環境項目
|  | pH | DO | BOD | SS | 大腸菌群数
|  |  | (mg/l) | (mg/l) | (mg/l) | (MPN/100ml)
基準値 |  | - | - | - | - | -
平均値（７５％値）
４月
６月
８月
１０月
１２月
２月
健康項目
| カドミウム | 全シアン | 鉛 | 六価クロム | 砒素 | 純水銀 | アルキル水銀
| (mg/l) | (mg/l) | (mg/l) | (mg/l) | (mg/l) | (mg/l) | (mg/l)
基準値 | 0.01以下 | 非検出 | 0.01以下 | 0.05以下 | 0.01以下 | 0.0005以下 | 非検出
平均値
４月
６月
８月
１０月
１２月
２月
| ＰＣＢ | ジクロロメタン | 四塩化炭素 | 1,2-ジクロロエタン | 1,1-ジクロロエチレン | シス-1,2-ジクロロエチレン | 1,1,1-トリクロロエタン
| (mg/l) | (mg/l) | (mg/l) | (mg/l) | (mg/l) | (mg/l) | (mg/l)
基準値 | 非検出 | 0.02以下 | 0.002以下 | 0.004以下 | 0.02以下 | 0.04以下 | 1以下
平均値
４月
６月
８月
１０月
１２月
２月
| 1,1,2-トリクロロエタン | トリクロロエチレン | テトラクロロエチレン | 1,3-ジクロロプロペン | チウラム | シマジン | チオベンカルブ
| (mg/l) | (mg/l) | (mg/l) | (mg/l) | (mg/l) | (mg/l) | (mg/l)
基準値 | 0.006以下 | 0.03以下 | 0.01以下 | 0.002以下 | 0.006以下 | 0.003以下 | 0.02以下
平均値
４月
６月
８月
１０月
１２月
２月
| ベンゼン | セレン | 硝酸性窒素及び亜硝酸性窒素 | ふっ素 | ほう素
| (mg/l) | (mg/l) | (mg/l) | (mg/l) | (mg/l)
基準値 | 0.01以下 | 0.01以下 | 10以下 | 0.8以下 | 1以下
平均値
４月
６月
８月
１０月
１２月
２月
その他項目
| Ｎ－ヘキサン抽出物質 | 全窒素 | 全燐 | 銅 | 全亜鉛 | クロロホルム | ホルムアルデヒド
| (mg/l) | (mg/l) | (mg/l) | (mg/l) | (mg/l) | (mg/l) | (mg/l)
平均値
４月
６月
８月
１０月
１２月
２月
| フェノール | 塩化物 イオン | ＣＯＤ | 亜硝酸性 窒素 | リン酸性 リン | 濁度 | 電気伝導率
| (mg/l) | (mg/l) | (mg/l) | (mg/l) | (mg/l) | (度) | (μS/cm)
平均値
４月
６月
８月
１０月
１２月
２月

## 那智川
平成4年度
地点名 | 市野々橋 | 河川名 | 那智川
| （基準点） | 類型 | ＡＡ
一般項目
| 天候 | 気温(℃） | 水温（℃） | 採取水深 | 流況 | 色相 | 臭気
5月 | 曇り | 18 | 14.5 | 表層 | 通常 | 茶色・中 | 無臭
7月 | 曇り | 28.3 | 20.5 | 表層 | 通常 | 茶褐色・中 | 無臭
9月 | 曇り | 28 | 19.5 | 表層 | 通常 | 茶色・中 | 無臭
11月 | 雨 | 17 | 16 | 表層 | 通常 | 茶色・中 | 無臭
1月 | 晴れ | 8.5 | 10.5 | 表層 | 通常 | 茶色・中 | 無臭
3月 | 晴れ | 10.5 | 11 | 表層 | 通常 | 茶色・中 | 無臭
生活環境項目
|  | pH | DO | BOD | SS | 大腸菌群数
|  |  | (mg/l) | (mg/l) | (mg/l) | (MPN/100ml)
基準値 |  | 6.5～8.5 | 7.5以上 | 1.0以下 | 25以下 | 50以下
平均値（７５％値） |  | - | 9.1833 | 0.7(0.9) | <1 | 1000
5月 |  | 7.1 | 9 | <0.5 | <1 | -
7月 |  | 7 | 8.6 | <0.5 | <1 | 1700
9月 |  | 7.4 | 9.3 | 0.9 | <1 | -
11月 |  | 7.3 | 8.9 | 0.7 | <1 | -
1月 |  | 7.2 | 9.5 | 0.9 | <1 | 330
3月 |  | 7 | 9.8 | 0.5 | <1 | -
健康項目
| カドミウム | 全シアン | 鉛 | 六価クロム | 砒素 | 純水銀 | アルキル水銀
| (mg/l) | (mg/l) | (mg/l) | (mg/l) | (mg/l) | (mg/l) | (mg/l)
基準値 | 0.01以下 | 非検出 | 0.01以下 | 0.05以下 | 0.01以下 | 0.0005以下 | 非検出
平均値 | <0.005 | <0.1 | <0.01 | <0.02 | <0.001 | <0.0005 | -
5月 | <0.005 | <0.1 | <0.01 | <0.02 | <0.001 | <0.0005 | -
7月 | - | - | - | - | - | <0.0005 | -
9月 | <0.005 | <0.1 | <0.01 | <0.02 | <0.001 | <0.0005 | -
11月 | <0.005 | <0.1 | <0.01 | <0.02 | <0.001 | <0.0005 | -
1月 | - | - | - | - | - | <0.0005 | -
3月 | <0.005 | <0.1 | <0.01 | <0.02 | <0.001 | <0.0005 | -
| ＰＣＢ | ジクロロメタン | 四塩化炭素 | 1,2-ジクロロエタン | 1,1-ジクロロエチレン | シス-1,2-ジクロロエチレン | 1,1,1-トリクロロエタン
| (mg/l) | (mg/l) | (mg/l) | (mg/l) | (mg/l) | (mg/l) | (mg/l)
基準値 | 非検出 | 0.02以下 | 0.002以下 | 0.004以下 | 0.02以下 | 0.04以下 | 1以下
平均値 | - | - | - | - | - | - | -
5月 | - | - | - | - | - | - | -
7月 | - | - | - | - | - | - | -
9月 | - | - | - | - | - | - | -
11月 | - | - | - | - | - | - | -
1月 | - | - | - | - | - | - | -
3月 | - | - | - | - | - | - | -
| 1,1,2-トリクロロエタン | トリクロロエチレン | テトラクロロエチレン | 1,3-ジクロロプロペン | チウラム | シマジン | チオベンカルブ
| (mg/l) | (mg/l) | (mg/l) | (mg/l) | (mg/l) | (mg/l) | (mg/l)
基準値 | 0.006以下 | 0.03以下 | 0.01以下 | 0.002以下 | 0.006以下 | 0.003以下 | 0.02以下
平均値 | - | - | - | - | - | - | -
5月 | - | - | - | - | - | - | -
7月 | - | - | - | - | - | - | -
9月 | - | - | - | - | - | - | -
11月 | - | - | - | - | - | - | -
1月 | - | - | - | - | - | - | -
3月 | - | - | - | - | - | - | -
| ベンゼン | セレン | 硝酸性窒素及び亜硝酸性窒素 | ふっ素 | ほう素
| (mg/l) | (mg/l) | (mg/l) | (mg/l) | (mg/l)
基準値 | 0.01以下 | 0.01以下 | 10以下 | 0.8以下 | 1以下
平均値 | - | - | - | - | -
5月 | - | - | - | - | -
7月 | - | - | - | - | -
9月 | - | - | - | - | -
11月 | - | - | - | - | -
1月 | - | - | - | - | -
3月 | - | - | - | - | -
その他項目
| Ｎ－ヘキサン抽出物質 | 全窒素 | 全燐 | 銅 | 全亜鉛 | クロロホルム | ホルムアルデヒド
| (mg/l) | (mg/l) | (mg/l) | (mg/l) | (mg/l) | (mg/l) | (mg/l)
平均値 | - | 0.32 | 0.02 | <0.04 | - | - | -
5月 | - | 0.24 | 0.019 | <0.04 | - | - | -
7月 | - | - | - | - | - | - | -
9月 | - | 0.4 | 0.013 | <0.04 | - | - | -
11月 | - | 0.23 | 0.02 | <0.04 | - | - | -
1月 | - | - | - | - | - | - | -
3月 | - | 0.41 | 0.028 | <0.04 | - | - | -
| フェノール | 塩化物 イオン | ＣＯＤ | 亜硝酸性 窒素 | リン酸性 リン | 濁度 | 電気伝導率
| (mg/l) | (mg/l) | (mg/l) | (mg/l) | (mg/l) | (度) | (μS/cm)
平均値 | - | - | 0.72 | - | 0.013333 | - | -
5月 | - | - | 1 | - | 0.01 | - | -
7月 | - | - | 0.6 | - | - | - | -
9月 | - | - | <0.5 | - | <0.01 | - | -
11月 | - | - | 0.7 | - | 0.01 | - | -
1月 | - | - | 0.5 | - | - | - | -
3月 | - | - | 0.8 | - | 0.02 | - | -
平成4年度
地点名 | 川関橋 | 河川名 | 那智川
| （基準点） | 類型 | Ａ
一般項目
| 天候 | 気温(℃） | 水温（℃） | 採取水深 | 流況 | 色相 | 臭気
5月 | 曇り | 18 | 15.5 | 表層 | 通常 | 緑色・淡（明） | 無臭
7月 | 曇り | 28.2 | 20.5 | 表層 | 通常 | 茶褐色・中 | 無臭
9月 | 曇り | 28 | 20.5 | 表層 | 通常 | 褐色・中 | 無臭
11月 | 雨 | 17 | 17.5 | 表層 | 通常 | 茶色・中 | 無臭
1月 | 晴れ | 8 | 10 | 表層 | 通常 | 茶色・中 | 無臭
3月 | 晴れ | 10.5 | 11 | 表層 | 通常 | 茶色・中 | 無臭
生活環境項目
|  | pH | DO | BOD | SS | 大腸菌群数
|  |  | (mg/l) | (mg/l) | (mg/l) | (MPN/100ml)
基準値 |  | 6.5～8.5 | 7.5以上 | 2.0以下 | 25以下 | 1000以下
平均値（７５％値） |  | - | 8.9667 | 0.7(0.8) | <1 | 2800
5月 |  | 7 | 8.5 | <0.5 | <1 | -
7月 |  | 7.3 | 8.4 | <0.5 | <1 | 4900
9月 |  | 7.2 | 8.7 | 0.9 | <1 | -
11月 |  | 6.9 | 8.7 | 0.7 | <1 | -
1月 |  | 7.3 | 9.7 | 0.8 | <1 | 700
3月 |  | 7.1 | 9.8 | <0.5 | <1 | -
健康項目
| カドミウム | 全シアン | 鉛 | 六価クロム | 砒素 | 純水銀 | アルキル水銀
| (mg/l) | (mg/l) | (mg/l) | (mg/l) | (mg/l) | (mg/l) | (mg/l)
基準値 | 0.01以下 | 非検出 | 0.01以下 | 0.05以下 | 0.01以下 | 0.0005以下 | 非検出
平均値 | <0.005 | <0.1 | <0.01 | <0.02 | <0.001 | <0.0005 | -
5月 | <0.005 | <0.1 | <0.01 | <0.02 | <0.001 | <0.0005 | -
7月 | - | - | - | - | - | <0.0005 | -
9月 | <0.005 | <0.1 | <0.01 | <0.02 | <0.001 | <0.0005 | -
11月 | <0.005 | <0.1 | <0.01 | <0.02 | <0.001 | <0.0005 | -
1月 | - | - | - | - | - | <0.0005 | -
3月 | <0.005 | <0.1 | <0.01 | <0.02 | <0.001 | <0.0005 | -
-
| ＰＣＢ | ジクロロメタン | 四塩化炭素 | 1,2-ジクロロエタン | 1,1-ジクロロエチレン | シス-1,2-ジクロロエチレン | 1,1,1-トリクロロエタン
| (mg/l) | (mg/l) | (mg/l) | (mg/l) | (mg/l) | (mg/l) | (mg/l)
基準値 | 非検出 | 0.02以下 | 0.002以下 | 0.004以下 | 0.02以下 | 0.04以下 | 1以下
平均値 | - | - | - | - | - | - | -
5月 | - | - | - | - | - | - | -
7月 | - | - | - | - | - | - | -
9月 | - | - | - | - | - | - | -
11月 | - | - | - | - | - | - | -
1月 | - | - | - | - | - | - | -
3月 | - | - | - | - | - | - | -
| 1,1,2-トリクロロエタン | トリクロロエチレン | テトラクロロエチレン | 1,3-ジクロロプロペン | チウラム | シマジン | チオベンカルブ
| (mg/l) | (mg/l) | (mg/l) | (mg/l) | (mg/l) | (mg/l) | (mg/l)
基準値 | 0.006以下 | 0.03以下 | 0.01以下 | 0.002以下 | 0.006以下 | 0.003以下 | 0.02以下
平均値 | - | <0.002 | <0.0005 | - | - | - | -
5月 | - | <0.002 | <0.0005 | - | - | - | -
7月 | - | - | - | - | - | - | -
9月 | - | <0.002 | <0.0005 | - | - | - | -
11月 | - | <0.002 | <0.0005 | - | - | - | -
1月 | - | - | - | - | - | - | -
3月 | - | <0.002 | <0.0005 | - | - | - | -
| ベンゼン | セレン | 硝酸性窒素及び亜硝酸性窒素 | ふっ素 | ほう素
| (mg/l) | (mg/l) | (mg/l) | (mg/l) | (mg/l)
基準値 | 0.01以下 | 0.01以下 | 10以下 | 0.8以下 | 1以下
平均値 | - | - | - | - | -
5月 | - | - | - | - | -
7月 | - | - | - | - | -
9月 | - | - | - | - | -
11月 | - | - | - | - | -
1月 | - | - | - | - | -
3月 | - | - | - | - | -
その他項目
| Ｎ－ヘキサン抽出物質 | 全窒素 | 全燐 | 銅 | 全亜鉛 | クロロホルム | ホルムアルデヒド
| (mg/l) | (mg/l) | (mg/l) | (mg/l) | (mg/l) | (mg/l) | (mg/l)
平均値 | - | 0.3175 | 0.0195 | <0.04 | - | - | -
5月 | - | 0.3 | 0.02 | <0.04 | - | - | -
7月 | - | - | - | - | - | - | -
9月 | - | 0.37 | 0.016 | <0.04 | - | - | -
11月 | - | 0.39 | 0.027 | <0.04 | - | - | -
1月 | - | - | - | - | - | - | -
3月 | - | 0.21 | 0.015 | <0.04 | - | - | -
| フェノール | 塩化物 イオン | ＣＯＤ | 亜硝酸性 窒素 | リン酸性 リン | 濁度 | 電気伝導率
| (mg/l) | (mg/l) | (mg/l) | (mg/l) | (mg/l) | (度) | (μS/cm)
平均値 | - | - | 0.9 | - | 0.01 | - | -
5月 | - | - | 1 | - | 0.01 | - | -
7月 | - | - | 0.8 | - | - | - | -
9月 | - | - | 0.9 | - | <0.01 | - | -
11月 | - | - | 1.3 | - | 0.02 | - | -
1月 | - | - | <0.5 | - | - | - | -
3月 | - | - | 0.8 | - | 0.01 | - | -

## 熊野川
平成4年度
地点名 | 宮井橋 | 河川名 | 熊野川
| （基準点） | 類型 | Ａ
一般項目
| 天候 | 気温(℃） | 水温（℃） | 採取水深 | 流況 | 色相 | 臭気
４月 | 晴れ | 13.6 | 11.8 | 表層 | 通常 | 灰青色・中 | 無臭
５月 | 晴れ | 19.5 | 15.5 | 表層 | 通常 | 緑青色・中 | 無臭
６月 | 曇り | 23.8 | 16.8 | 表層 | 通常 | 灰黄緑色・中 | 無臭
７月 | 曇り | 28.3 | 19.1 | 表層 | 通常 | 青緑色・中 | 無臭
８月 | 雨 | 23.1 | 21.5 | 表層 | 通常 | 灰緑色・中 | 無臭
９月 | 晴れ | 28.7 | 22.4 | 表層 | 通常 | 青緑色・濃（暗） | 無臭
１０月 | 晴れ | 20.4 | 19.4 | 表層 | 通常 | 灰青色・中 | 無臭
１１月 | 晴れ | 18.6 | 16.5 | 表層 | 通常 | 灰黄緑色・淡（明） | 無臭
１２月 | 雨 | 16.3 | 12.8 | 表層 | 通常 | 灰黄緑色・中 | 無臭
１月 | 快晴 | 8.8 | 11.1 | 表層 | 通常 | 青緑色・中 | 無臭
２月 | 晴れ | 6.3 | 8.5 | 表層 | 通常 | 灰緑色・中 | 無臭
３月 | 晴れ | 7.1 | 8.1 | 表層 | 通常 | 灰黄緑色・中 | 無臭
生活環境項目
|  | pH | DO | BOD | SS | 大腸菌群数
|  |  | (mg/l) | (mg/l) | (mg/l) | (MPN/100ml)
基準値 |  | 6.5～8.5 | 7.5以上 | 2.0以下 | 25以下 | 1000以下
平均値（７５％値） |  | - | 9.5583 | 0.9(1.1) | 3 | 5400
４月 |  | 7.1 | 11 | 0.5 | 2 | 1300
５月 |  | 7.5 | 10 | 0.9 | 3 | 1100
６月 |  | 7.4 | 9.1 | 0.5 | 6 | 940
７月 |  | 7.1 | 9.1 | 1 | 1 | 1700
８月 |  | 7.4 | 8.6 | 0.5 | <1 | 7300
９月 |  | 7.1 | 9.5 | 1.4 | 2 | 4500
１０月 |  | 7.5 | 8.9 | 0.6 | 5 | 17000
１１月 |  | 7.4 | 9.2 | 1.5 | 5 | 7900
１２月 |  | 7 | 9.4 | 0.8 | 4 | 20000
１月 |  | 7.2 | 10 | 1.3 | 1 | 2100
２月 |  | 7.2 | 8.9 | 0.6 | 6 | 540
３月 |  | 7.3 | 11 | 1.1 | <1 | 300
健康項目
| カドミウム | 全シアン | 鉛 | 六価クロム | 砒素 | 純水銀 | アルキル水銀
| (mg/l) | (mg/l) | (mg/l) | (mg/l) | (mg/l) | (mg/l) | (mg/l)
基準値 | 0.01以下 | 非検出 | 0.01以下 | 0.05以下 | 0.01以下 | 0.0005以下 | 非検出
平均値 | <0.005 | <0.1 | <0.01 | <0.02 | <0.001 | <0.0005 | -
４月 | - | - | - | - | - | - | -
５月 | <0.005 | <0.1 | <0.01 | <0.02 | <0.001 | <0.0005 | -
６月 | <0.005 | <0.1 | <0.01 | <0.02 | <0.001 | <0.0005 | -
７月 | - | - | - | - | - | - | -
８月 | <0.005 | <0.1 | <0.01 | <0.02 | <0.001 | <0.0005 | -
９月 | - | - | - | - | - | - | -
１０月 | <0.005 | <0.1 | <0.01 | <0.02 | <0.001 | <0.0005 | -
１１月 | - | - | - | - | - | - | -
１２月 | <0.005 | <0.1 | <0.01 | <0.02 | <0.001 | <0.0005 | -
１月 | - | - | - | - | - | - | -
２月 | <0.005 | <0.1 | <0.01 | <0.02 | <0.001 | <0.0005 | -
３月 | - | - | - | - | - | - | -
| ＰＣＢ | ジクロロメタン | 四塩化炭素 | 1,2-ジクロロエタン | 1,1-ジクロロエチレン | シス-1,2-ジクロロエチレン | 1,1,1-トリクロロエタン
| (mg/l) | (mg/l) | (mg/l) | (mg/l) | (mg/l) | (mg/l) | (mg/l)
基準値 | 非検出 | 0.02以下 | 0.002以下 | 0.004以下 | 0.02以下 | 0.04以下 | 1以下
平均値 | - | - | - | - | - | - | -
４月 | - | - | - | - | - | - | -
５月 | - | - | - | - | - | - | -
６月 | - | - | - | - | - | - | -
７月 | - | - | - | - | - | - | -
８月 | - | - | - | - | - | - | -
９月 | - | - | - | - | - | - | -
１０月 | - | - | - | - | - | - | -
１１月 | - | - | - | - | - | - | -
１２月 | - | - | - | - | - | - | -
１月 | - | - | - | - | - | - | -
２月 | - | - | - | - | - | - | -
３月 | - | - | - | - | - | - | -
| 1,1,2-トリクロロエタン | トリクロロエチレン | テトラクロロエチレン | 1,3-ジクロロプロペン | チウラム | シマジン | チオベンカルブ
| (mg/l) | (mg/l) | (mg/l) | (mg/l) | (mg/l) | (mg/l) | (mg/l)
基準値 | 0.006以下 | 0.03以下 | 0.01以下 | 0.002以下 | 0.006以下 | 0.003以下 | 0.02以下
平均値 | - | <0.002 | <0.0005 | - | - | - | -
４月 | - | - | - | - | - | - | -
５月 | - | - | - | - | - | - | -
６月 | - | <0.002 | <0.0005 | - | - | - | -
７月 | - | - | - | - | - | - | -
８月 | - | - | - | - | - | - | -
９月 | - | <0.002 | <0.0005 | - | - | - | -
１０月 | - | - | - | - | - | - | -
１１月 | - | <0.002 | <0.0005 | - | - | - | -
１２月 | - | - | - | - | - | - | -
１月 | - | - | - | - | - | - | -
２月 | - | <0.002 | <0.0005 | - | - | - | -
３月 | - | - | - | - | - | - | -
| ベンゼン | セレン | 硝酸性窒素及び亜硝酸性窒素 | ふっ素 | ほう素
| (mg/l) | (mg/l) | (mg/l) | (mg/l) | (mg/l)
基準値 | 0.01以下 | 0.01以下 | 10以下 | 0.8以下 | 1以下
平均値 | - | - | - | <0.1 | -
４月 | - | - | - | - | -
５月 | - | - | - | <0.1 | -
６月 | - | - | - | <0.1 | -
７月 | - | - | - |  | -
８月 | - | - | - | <0.1 | -
９月 | - | - | - | - | -
１０月 | - | - | - | <0.1 | -
１１月 | - | - | - | - | -
１２月 | - | - | - | <0.1 | -
１月 | - | - | - | - | -
２月 | - | - | - | <0.1 | -
３月 | - | - | - | - | -
その他項目
| Ｎ－ヘキサン抽出物質 | 全窒素 | 全燐 | 銅 | 全亜鉛 | クロロホルム | ホルムアルデヒド
| (mg/l) | (mg/l) | (mg/l) | (mg/l) | (mg/l) | (mg/l) | (mg/l)
平均値 | <0.5 | 0.2475 | 0.0115 | <0.04 | <0.15 | - | -
４月 | - | - | - | - | - | - | -
５月 | <0.5 | 0.18 | 0.008 | <0.04 | <0.15 | - | -
６月 | <0.5 | - | - | <0.04 | <0.15 | - | -
７月 | - | - | - | - | - | - | -
８月 | <0.5 | 0.31 | 0.008 | <0.04 | <0.15 | - | -
９月 | - | - | - | - | - | - | -
１０月 | <0.5 | 0.34 | 0.015 | <0.04 | <0.15 | - | -
１１月 | - | - | - | - | - | - | -
１２月 | <0.5 | - | - | <0.04 | <0.15 | - | -
１月 | - | - | - | - | - | - | -
２月 | <0.5 | 0.16 | 0.015 | <0.04 | <0.15 | - | -
３月 | - | - | - | - | - | - | -
| フェノール | 塩化物 イオン | ＣＯＤ | 亜硝酸性 窒素 | リン酸性 リン | 濁度 | 電気伝導率
| (mg/l) | (mg/l) | (mg/l) | (mg/l) | (mg/l) | (度) | (μS/cm)
平均値 | - | 2 | 1.3083 | - | - | 5.2727 | -
４月 | - | 1 | 0.6 | - | - | 1 | -
５月 | - | 2 | 1.6 | - | - | 2 | -
６月 | - | 1 | 1.4 | - | - | 12 | -
７月 | - | 3 | 1.4 | - | - | 1 | -
８月 | - | 1 | 1.8 | - | - | 1 | -
９月 | - | 2 | 0.8 | - | - | 5 | -
１０月 | - | 2 | 1.4 | - | - | 6 | -
１１月 | - | 2 | 2.7 | - | - | 8 | -
１２月 | - | <1 | 0.8 | - | - | 16 | -
１月 | - | 2 | 1.6 | - | - | <1 | -
２月 | - | 1 | 1 | - | - | 5 | -
３月 | - | 2 | 0.6 | - | - | 1 | -
平成4年度
地点名 | 三和大橋 | 河川名 | 熊野川
| （補助点） | 類型 | Ａ
一般項目
| 天候 | 気温(℃） | 水温（℃） | 採取水深 | 流況 | 色相 | 臭気
４月 | 晴れ | 14.8 | 12.3 | 表層 | 通常 | 青緑色・中 | 無臭
５月 | 晴れ | 20.5 | 16.5 | 表層 | 通常 | 緑青色・中 | 無臭
６月 | 曇り | 23.6 | 17.5 | 表層 | 通常 | 灰黄緑色・中 | 無臭
７月 | 曇り | 27.5 | 18.6 | 表層 | 通常 | 青緑色・中 | 無臭
８月 | 雨 | 22.9 | 20.9 | 表層 | 通常 | 青緑色・濃（暗） | 無臭
９月 | 晴れ | 27.1 | 21.6 | 表層 | 通常 | 灰黄色・濃（暗） | 無臭
１０月 | 晴れ | 21.3 | 19.5 | 表層 | 通常 | 灰青色・中 | 無臭
１１月 | 晴れ | 19.5 | 16.6 | 表層 | 通常 | 灰黄緑色・淡（明） | 無臭
１２月 | 曇り | 16.2 | 13.3 | 表層 | 通常 | 灰黄緑色・中 | 無臭
１月 | 快晴 | 9.2 | 10.5 | 表層 | 通常 | 青緑色・中 | 無臭
２月 | 晴れ | 6.4 | 9 | 表層 | 通常 | 青緑色・淡（明） | 無臭
３月 | 晴れ | 7 | 8.3 | 表層 | 通常 | 灰黄緑色・淡（明） | 無臭
生活環境項目
|  | pH | DO | BOD | SS | 大腸菌群数
|  |  | (mg/l) | (mg/l) | (mg/l) | (MPN/100ml)
基準値 |  | 6.5～8.5 | 7.5以上 | 2.0以下 | 25以下 | 1000以下
平均値（７５％値） |  | - | 9.6917 | 0.9(1.2) | 2 | 4500
４月 |  | 7.2 | 10 | 1.4 | 1 | 4700
５月 |  | 7.4 | 9.8 | 0.9 | <1 | 1400
６月 |  | 7.5 | 9.7 | 0.8 | 4 | 2100
７月 |  | 7.1 | 9.9 | 1.4 | <1 | 2600
８月 |  | 7.4 | 8.8 | 0.9 | <1 | 12000
９月 |  | 6.6 | 8.6 | 1.4 | 5 | 2600
１０月 |  | 7.4 | 9.5 | 0.5 | 3 | 8400
１１月 |  | 7.4 | 9.5 | 0.6 | 4 | 1700
１２月 |  | 7.1 | 10 | 0.9 | 1 | 12000
１月 |  | 7.3 | 10 | 0.6 | 1 | 4000
２月 |  | 7.4 | 9.5 | 0.5 | 1 | 320
３月 |  | 7.2 | 11 | 1.2 | <1 | 1800
健康項目
| カドミウム | 全シアン | 鉛 | 六価クロム | 砒素 | 純水銀 | アルキル水銀
| (mg/l) | (mg/l) | (mg/l) | (mg/l) | (mg/l) | (mg/l) | (mg/l)
基準値 | 0.01以下 | 非検出 | 0.01以下 | 0.05以下 | 0.01以下 | 0.0005以下 | 非検出
平均値 | <0.005 | <0.1 | <0.01 | <0.02 | <0.001 | <0.0005 | -
４月 | - | - | - | - | - | - | -
５月 | <0.005 | <0.1 | <0.01 | <0.02 | <0.001 | <0.0005 | -
６月 | <0.005 | <0.1 | <0.01 | <0.02 | <0.001 | <0.0005 | -
７月 | - | - | - | - | - | - | -
８月 | <0.005 | <0.1 | <0.01 | <0.02 | <0.001 | <0.0005 | -
９月 | - | - | - | - | - | - | -
１０月 | <0.005 | <0.1 | <0.01 | <0.02 | <0.001 | <0.0005 | -
１１月 | - | - | - | - | - | - | -
１２月 | <0.005 | <0.1 | <0.01 | <0.02 | <0.001 | <0.0005 | -
１月 | - | - | - | - | - | - | -
２月 | <0.005 | <0.1 | <0.01 | <0.02 | <0.001 | <0.0005 | -
３月 | - | - | - | - | - | - | -
| ＰＣＢ | ジクロロメタン | 四塩化炭素 | 1,2-ジクロロエタン | 1,1-ジクロロエチレン | シス-1,2-ジクロロエチレン | 1,1,1-トリクロロエタン
| (mg/l) | (mg/l) | (mg/l) | (mg/l) | (mg/l) | (mg/l) | (mg/l)
基準値 | 非検出 | 0.02以下 | 0.002以下 | 0.004以下 | 0.02以下 | 0.04以下 | 1以下
平均値 | - | - | - | - | - | - | -
４月 | - | - | - | - | - | - | -
５月 | - | - | - | - | - | - | -
６月 | - | - | - | - | - | - | -
７月 | - | - | - | - | - | - | -
８月 | - | - | - | - | - | - | -
９月 | - | - | - | - | - | - | -
１０月 | - | - | - | - | - | - | -
１１月 | - | - | - | - | - | - | -
１２月 | - | - | - | - | - | - | -
１月 | - | - | - | - | - | - | -
２月 | - | - | - | - | - | - | -
３月 | - | - | - | - | - | - | -
| 1,1,2-トリクロロエタン | トリクロロエチレン | テトラクロロエチレン | 1,3-ジクロロプロペン | チウラム | シマジン | チオベンカルブ
| (mg/l) | (mg/l) | (mg/l) | (mg/l) | (mg/l) | (mg/l) | (mg/l)
基準値 | 0.006以下 | 0.03以下 | 0.01以下 | 0.002以下 | 0.006以下 | 0.003以下 | 0.02以下
平均値 | - | - | - | - | - | - | -
４月 | - | - | - | - | - | - | -
５月 | - | - | - | - | - | - | -
６月 | - | - | - | - | - | - | -
７月 | - | - | - | - | - | - | -
８月 | - | - | - | - | - | - | -
９月 | - | - | - | - | - | - | -
１０月 | - | - | - | - | - | - | -
１１月 | - | - | - | - | - | - | -
１２月 | - | - | - | - | - | - | -
１月 | - | - | - | - | - | - | -
２月 | - | - | - | - | - | - | -
３月 | - | - | - | - | - | - | -
| ベンゼン | セレン | 硝酸性窒素及び亜硝酸性窒素 | ふっ素 | ほう素
| (mg/l) | (mg/l) | (mg/l) | (mg/l) | (mg/l)
基準値 | 0.01以下 | 0.01以下 | 10以下 | 0.8以下 | 1以下
平均値 | - | - | - | <0.1 | -
４月 | - | - | - | - | -
５月 | - | - | - | <0.1 | -
６月 | - | - | - | <0.1 | -
７月 | - | - | - | - | -
８月 | - | - | - | <0.1 | -
９月 | - | - | - | - | -
１０月 | - | - | - | <0.1 | -
１１月 | - | - | - | - | -
１２月 | - | - | - | <0.1 | -
１月 | - | - | - | - | -
２月 | - | - | - | <0.1 | -
３月 | - | - | - | - | -
その他項目
| Ｎ－ヘキサン抽出物質 | 全窒素 | 全燐 | 銅 | 全亜鉛 | クロロホルム | ホルムアルデヒド
| (mg/l) | (mg/l) | (mg/l) | (mg/l) | (mg/l) | (mg/l) | (mg/l)
平均値 | <0.5 | 0.2525 | 0.00775 | <0.04 | <0.15 | - | -
４月 | - | - | - | - | - | - | -
５月 | <0.5 | 0.27 | 0.007 | <0.04 | <0.15 | - | -
６月 | <0.5 | - | - | <0.04 | <0.15 | - | -
７月 | - | - | - | - | - | - | -
８月 | <0.5 | 0.3 | 0.007 | <0.04 | <0.15 | - | -
９月 | - | - | - | - | - | - | -
１０月 | <0.5 | 0.29 | 0.013 | <0.04 | <0.15 | - | -
１１月 | - | - | - | - | - | - | -
１２月 | <0.5 | - | - | <0.04 | <0.15 | - | -
１月 | - | - | - | - | - | - | -
２月 | <0.5 | 0.15 | 0.004 | <0.04 | <0.15 | - | -
３月 | - | - | - | - | - | - | -
| フェノール | 塩化物 イオン | ＣＯＤ | 亜硝酸性 窒素 | リン酸性 リン | 濁度 | 電気伝導率
| (mg/l) | (mg/l) | (mg/l) | (mg/l) | (mg/l) | (度) | (μS/cm)
平均値 | - | 1.5455 | 1.3 | - | - | 2 | -
４月 | - | 1 | 0.6 | - | - | 1 | -
５月 | - | 2 | 1.2 | - | - | <1 | -
６月 | - | 1 | 1.4 | - | - | 6 | -
７月 | - | 2 | 1.6 | - | - | 1 | -
８月 | - | 1 | 1.6 | - | - | <1 | -
９月 | - | 2 | 1.6 | - | - | 7 | -
１０月 | - | 2 | 1.2 | - | - | 4 | -
１１月 | - | 2 | 2.2 | - | - | 4 | -
１２月 | - | <1 | 0.8 | - | - | 8 | -
１月 | - | 2 | 1.4 | - | - | <1 | -
２月 | - | 1 | 1.2 | - | - | <1 | -
３月 | - | 1 | 0.8 | - | - | <1 | -