## 橋本川
平成5年度
地点名 | 紀見橋 | 河川名 | 橋本川
| （補助点） | 類型 | Ａ
一般項目
| 天候 | 気温(℃） | 水温（℃） | 採取水深 | 流況 | 色相 | 臭気
４月 | 快晴 | 21.3 | 16.9 | 表層 | 通常 | 灰緑色・淡（明） | 無臭
６月 | 曇り | 29 | 22 | 表層 | 通常 | 緑色・淡（明） | 無臭
８月 | 曇り | 26.9 | 23.1 | 表層 | 通常 | 緑色・淡（明） | 無臭
１０月 | 曇り | 19.6 | 17.1 | 表層 | 通常 | 灰緑色・淡（明） | 無臭
１２月 | 曇り | 12.2 | 13.3 | 表層 | 通常 | 緑色・淡（明） | 無臭
２月 | 曇り | 10.2 | 8.3 | 表層 | 通常 | 緑色・淡（明） | 無臭
生活環境項目
|  | pH | DO | BOD | SS | 大腸菌群数
|  |  | (mg/l) | (mg/l) | (mg/l) | (MPN/100ml)
基準値 |  | 6.5～8.5 | 7.5以上 | 2.0以下 | 25以下 | 1000以下
平均値（７５％値） |  | - | 9.4 | 0.9（1.1） | 5 | -
４月 |  | 7.9 | 9 | 2 | 9 | -
６月 |  | 7.9 | 8.4 | <0.5 | 4 | -
８月 |  | 7.9 | 8.1 | <0.5 | 2 | -
１０月 |  | 7.3 | 9.9 | 0.5 | 10 | -
１２月 |  | 7.4 | 10 | 0.6 | 1 | -
２月 |  | 7.8 | 11 | 1.1 | 2 | -
健康項目
| カドミウム | 全シアン | 鉛 | 六価クロム | 砒素 | 純水銀 | アルキル水銀
| (mg/l) | (mg/l) | (mg/l) | (mg/l) | (mg/l) | (mg/l) | (mg/l)
基準値 | 0.01以下 | 非検出 | 0.01以下 | 0.05以下 | 0.01以下 | 0.0005以下 | 非検出
平均値 | <0.005 | <0.1 | <0.005 | <0.02 | <0.001 | <0.0005 | -
４月 | <0.005 | <0.1 | <0.005 | <0.02 | <0.001 | <0.0005 | -
６月 | <0.005 | <0.1 | <0.005 | <0.02 | <0.001 | <0.0005 | -
８月 | - | - | - | - | - | <0.0005 | -
１０月 | <0.005 | <0.1 | <0.005 | <0.02 | <0.001 | <0.0005 | -
１２月 | <0.005 | <0.1 | <0.005 | <0.02 | <0.001 | <0.0005 | -
２月 | - | - | - | - |  | <0.0005 | -
-
| ＰＣＢ | ジクロロメタン | 四塩化炭素 | 1,2-ジクロロエタン | 1,1-ジクロロエチレン | シス-1,2-ジクロロエチレン | 1,1,1-トリクロロエタン
| (mg/l) | (mg/l) | (mg/l) | (mg/l) | (mg/l) | (mg/l) | (mg/l)
基準値 | 非検出 | 0.02以下 | 0.002以下 | 0.004以下 | 0.02以下 | 0.04以下 | 1以下
平均値 | - | - | - | - | - | - | -
４月 | - | - | - | - | - | - | -
６月 | - | - | - | - | - | - | -
８月 | - | - | - | - | - | - | -
１０月 | - | - | - | - | - | - | -
１２月 | - | - | - | - | - | - | -
２月 | - | - | - | - | - | - | -
| 1,1,2-トリクロロエタン | トリクロロエチレン | テトラクロロエチレン | 1,3-ジクロロプロペン | チウラム | シマジン | チオベンカルブ
| (mg/l) | (mg/l) | (mg/l) | (mg/l) | (mg/l) | (mg/l) | (mg/l)
基準値 | 0.006以下 | 0.03以下 | 0.01以下 | 0.002以下 | 0.006以下 | 0.003以下 | 0.02以下
平均値 | - | - | - | - | - | - | -
４月 | - | - | - | - | - | - | -
６月 | - | - | - | - | - | - | -
８月 | - | - | - | - | - | - | -
１０月 | - | - | - | - | - | - | -
１２月 | - | - | - | - | - | - | -
２月 | - | - | - | - | - | - | -
| ベンゼン | セレン | 硝酸性窒素及び亜硝酸性窒素 | ふっ素 | ほう素
| (mg/l) | (mg/l) | (mg/l) | (mg/l) | (mg/l)
基準値 | 0.01以下 | 0.01以下 | 10以下 | 0.8以下 | 1以下
平均値 | - | - | - | - | -
４月 | - | - | - | - | -
６月 | - | - | - | - | -
８月 | - | - | - | - | -
１０月 | - | - | - | - | -
１２月 | - | - | - | - | -
２月 | - | - | - | - | -
その他項目
| Ｎ－ヘキサン抽出物質 | 全窒素 | 全燐 | 銅 | 全亜鉛 | クロロホルム | ホルムアルデヒド
| (mg/l) | (mg/l) | (mg/l) | (mg/l) | (mg/l) | (mg/l) | (mg/l)
平均値 | - | 2.65 | 0.388 | <0.04 | - | - | -
４月 | - | 4.5 | 0.89 | <0.04 | - | - | -
６月 | - | 1.9 | 0.37 | <0.04 | - | - | -
８月 | - | - | - | - | - | - | -
１０月 | - | 1.2 | 0.11 | <0.04 | - | - | -
１２月 | - | 3 | 0.18 | <0.04 | - | - | -
２月 | - | - | - | - | - | - | -
| フェノール | 塩化物 イオン | ＣＯＤ | 亜硝酸性 窒素 | リン酸性 リン | 濁度 | 電気伝導率
| (mg/l) | (mg/l) | (mg/l) | (mg/l) | (mg/l) | (度) | (μS/cm)
平均値 | - | - | 2.9 | - | 0.34 | - | -
４月 | - | - | 4.9 | - | 0.78 | - | -
６月 | - | - | 2.3 | - | 0.35 | - | -
８月 | - | - | 2.1 | - | - | - | -
１０月 | - | - | 2.6 | - | 0.07 | - | -
１２月 | - | - | 2.6 | - | 0.16 | - | -
２月 | - | - | 2.6 | - | 0.16 | - | -
平成5年度
地点名 | 小原田 | 河川名 | 橋本川
| （補助点） | 類型 | Ａ
一般項目
| 天候 | 気温(℃） | 水温（℃） | 採取水深 | 流況 | 色相 | 臭気
４月 | 快晴 | 22.9 | 16.8 | 表層 | 通常 | 緑色・淡（明） | 無臭
６月 | 曇り | 29.5 | 22.5 | 表層 | 通常 | 緑色・淡（明） | 無臭
８月 | 曇り | 26.8 | 23.1 | 表層 | 通常 | 緑色・淡（明） | 無臭
１０月 | 曇り | 19.8 | 17.7 | 表層 | 通常 | 緑色・淡（明） | 無臭
１２月 | 曇り | 13 | 12.4 | 表層 | 通常 | 緑色・淡（明） | 無臭
２月 | 曇り | 9 | 8.4 | 表層 | 通常 | 緑色・淡（明） | 無臭
生活環境項目
|  | pH | DO | BOD | SS | 大腸菌群数
|  |  | (mg/l) | (mg/l) | (mg/l) | (MPN/100ml)
基準値 |  | 6.5～8.5 | 7.5以上 | 2.0以下 | 25以下 | 1000以下
平均値（７５％値） |  | - | 9.3 | 1.2（1.9） | 3 | -
４月 |  | 7.7 | 8.7 | 2.4 | 4 | -
６月 |  | 7.8 | 8.5 | 0.6 | 6 | -
８月 |  | 7.5 | 8.3 | <0.5 | 3 | -
１０月 |  | 7.6 | 9.6 | 0.6 | <1 | -
１２月 |  | 7.5 | 9.9 | 1 | <1 | -
２月 |  | 7.6 | 11 | 1.9 | 5 | -
健康項目
| カドミウム | 全シアン | 鉛 | 六価クロム | 砒素 | 純水銀 | アルキル水銀
| (mg/l) | (mg/l) | (mg/l) | (mg/l) | (mg/l) | (mg/l) | (mg/l)
基準値 | 0.01以下 | 非検出 | 0.01以下 | 0.05以下 | 0.01以下 | 0.0005以下 | 非検出
平均値 | <0.005 | <0.1 | <0.005 | <0.02 | <0.001 | <0.0005 | -
４月 | <0.005 | <0.1 | <0.005 | <0.02 | <0.001 | <0.0005 | -
６月 | <0.005 | <0.1 | <0.005 | <0.02 | <0.001 | <0.0005 | -
８月 | - | - | - | - | - | <0.0005 | -
１０月 | <0.005 | <0.1 | <0.005 | <0.02 | <0.001 | <0.0005 | -
１２月 | <0.005 | <0.1 | <0.005 | <0.02 | <0.001 | <0.0005 | -
２月 | - | - | - | - | - | <0.0005 | -
| ＰＣＢ | ジクロロメタン | 四塩化炭素 | 1,2-ジクロロエタン | 1,1-ジクロロエチレン | シス-1,2-ジクロロエチレン | 1,1,1-トリクロロエタン
| (mg/l) | (mg/l) | (mg/l) | (mg/l) | (mg/l) | (mg/l) | (mg/l)
基準値 | 非検出 | 0.02以下 | 0.002以下 | 0.004以下 | 0.02以下 | 0.04以下 | 1以下
平均値 | - | - | - | - | - | - | -
４月 | - | - | - | - | - | - | -
６月 | - | - | - | - | - | - | -
８月 | - | - | - | - | - | - | -
１０月 | - | - | - | - | - | - | -
１２月 | - | - | - | - | - | - | -
２月 | - | - | - | - | - | - | -
| 1,1,2-トリクロロエタン | トリクロロエチレン | テトラクロロエチレン | 1,3-ジクロロプロペン | チウラム | シマジン | チオベンカルブ
| (mg/l) | (mg/l) | (mg/l) | (mg/l) | (mg/l) | (mg/l) | (mg/l)
基準値 | 0.006以下 | 0.03以下 | 0.01以下 | 0.002以下 | 0.006以下 | 0.003以下 | 0.02以下
平均値 | - | - | - | - | - | - | -
４月 | - | - | - | - | - | - | -
６月 | - | - | - | - | - | - | -
８月 | - | - | - | - | - | - | -
１０月 | - | - | - | - | - | - | -
１２月 | - | - | - | - | - | - | -
２月 | - | - | - | - | - | - | -
| ベンゼン | セレン | 硝酸性窒素及び亜硝酸性窒素 | ふっ素 | ほう素
| (mg/l) | (mg/l) | (mg/l) | (mg/l) | (mg/l)
基準値 | 0.01以下 | 0.01以下 | 10以下 | 0.8以下 | 1以下
平均値 | - | - | - | - | -
４月 | - | - | - | - | -
６月 | - | - | - | - | -
８月 | - | - | - | - | -
１０月 | - | - | - | - | -
１２月 | - | - | - | - | -
２月 | - | - | - | - | -
その他項目
| Ｎ－ヘキサン抽出物質 | 全窒素 | 全燐 | 銅 | 全亜鉛 | クロロホルム | ホルムアルデヒド
| (mg/l) | (mg/l) | (mg/l) | (mg/l) | (mg/l) | (mg/l) | (mg/l)
平均値 | - | 2.65 | 0.408 | <0.04 | - | - | -
４月 | - | 4.3 | 0.83 | <0.04 | - | - | -
６月 | - | 2.3 | 0.49 | <0.04 | - | - | -
８月 | - | - | - | - | - | - | -
１０月 | - | 2.1 | 0.18 | <0.04 | - | - | -
１２月 | - | 1.9 | 0.13 | <0.04 | - | - | -
２月 | - | - | - | - | - | - | -
| フェノール | 塩化物 イオン | ＣＯＤ | 亜硝酸性 窒素 | リン酸性 リン | 濁度 | 電気伝導率
| (mg/l) | (mg/l) | (mg/l) | (mg/l) | (mg/l) | (度) | (μS/cm)
平均値 | - | - | 3.2667 | - | 0.35 | - | -
４月 | - | - | 5.8 | - | 0.66 | - | -
６月 | - | - | 2.9 | - | 0.47 | - | -
８月 | - | - | 2.2 | - | - | - | -
１０月 | - | - | 3.1 | - | 0.14 | - | -
１２月 | - | - | 2.5 | - | 0.11 | - | -
２月 | - | - | 3.1 | - | - | - | -
平成5年度
地点名 | 橋本 | 河川名 | 橋本川
| （基準点） | 類型 | Ａ
一般項目
| 天候 | 気温(℃） | 水温（℃） | 採取水深 | 流況 | 色相 | 臭気
４月 | 快晴 | 23.2 | 20.6 | 表層 | 通常 | 灰黄緑色・淡 | 無臭
６月 | 曇り | 29.5 | 24.6 | 表層 | 通常 | 黄緑色・中 | 無臭
８月 | 曇り | 28.2 | 25.1 | 表層 | 通常 | 黄緑色・淡 | 下水臭（微）
１０月 | 曇り | 20.2 | 18.7 | 表層 | 通常 | 緑色・中 | 無臭
１２月 | 曇り | 13.6 | 13 | 表層 | 通常 | 緑色・中 | 無臭
２月 | 曇り | 9.6 | 9.1 | 表層 | 通常 | 灰緑色・中 | 無臭
生活環境項目
|  | pH | DO | BOD | SS | 大腸菌群数
|  |  | (mg/l) | (mg/l) | (mg/l) | (MPN/100ml)
基準値 |  | 6.5～8.5 | 7.5以上 | 2.0以下 | 25以下 | 1000以下
平均値（７５％値） |  | - | 9.3 | 1.4（2.0） | 13 | 17000
４月 |  | 7.7 | 8.8 | 2.3 | 15 | -
６月 |  | 7.6 | 8.3 | 1.4 | 8 | -
８月 |  | 7.6 | 8.1 | 0.8 | 4 | 33000
１０月 |  | 7.6 | 9.5 | 0.8 | <1 | -
１２月 |  | 7.6 | 10 | 1.3 | 7 | -
２月 |  | 7.6 | 11 | 2 | 45 | 7
健康項目
| カドミウム | 全シアン | 鉛 | 六価クロム | 砒素 | 純水銀 | アルキル水銀
| (mg/l) | (mg/l) | (mg/l) | (mg/l) | (mg/l) | (mg/l) | (mg/l)
基準値 | 0.01以下 | 非検出 | 0.01以下 | 0.05以下 | 0.01以下 | 0.0005以下 | 非検出
平均値 | <0.005 | <0.1 | <0.005 | <0.02 | <0.001 | <0.0005 | -
４月 | <0.005 | <0.1 | <0.005 | <0.02 | <0.001 | <0.0005 | -
６月 | <0.005 | <0.1 | <0.005 | <0.02 | <0.001 | <0.0005 | -
８月 | - | - | - | - | - | - | -
１０月 | <0.005 | <0.1 | <0.005 | <0.02 | <0.001 | <0.0005 | -
１２月 | <0.005 | <0.1 | <0.005 | <0.02 | <0.001 | <0.0005 | -
２月 | - | - | - | - | - | - | -
| ＰＣＢ | ジクロロメタン | 四塩化炭素 | 1,2-ジクロロエタン | 1,1-ジクロロエチレン | シス-1,2-ジクロロエチレン | 1,1,1-トリクロロエタン
| (mg/l) | (mg/l) | (mg/l) | (mg/l) | (mg/l) | (mg/l) | (mg/l)
基準値 | 非検出 | 0.02以下 | 0.002以下 | 0.004以下 | 0.02以下 | 0.04以下 | 1以下
平均値 | - | - | - | - | - | - | -
４月 | - | - | - | - | - | - | -
６月 | - | - | - | - | - | - | -
８月 | - | - | - | - | - | - | -
１０月 | - | - | - | - | - | - | -
１２月 | - | - | - | - | - | - | -
２月 | - | - | - | - | - | - | -
| 1,1,2-トリクロロエタン | トリクロロエチレン | テトラクロロエチレン | 1,3-ジクロロプロペン | チウラム | シマジン | チオベンカルブ
| (mg/l) | (mg/l) | (mg/l) | (mg/l) | (mg/l) | (mg/l) | (mg/l)
基準値 | 0.006以下 | 0.03以下 | 0.01以下 | 0.002以下 | 0.006以下 | 0.003以下 | 0.02以下
平均値 | - | - | - | - | - | - | -
４月 | - | - | - | - | - | - | -
６月 | - | - | - | - | - | - | -
８月 | - | - | - | - | - | - | -
１０月 | - | - | - | - | - | - | -
１２月 | - | - | - | - | - | - | -
２月 | - | - | - | - | - | - | -
| ベンゼン | セレン | 硝酸性窒素及び亜硝酸性窒素 | ふっ素 | ほう素
| (mg/l) | (mg/l) | (mg/l) | (mg/l) | (mg/l)
基準値 | 0.01以下 | 0.01以下 | 10以下 | 0.8以下 | 1以下
平均値 | - | - | - | - | -
４月 | - | - | - | - | -
６月 | - | - | - | - | -
８月 | - | - | - | - | -
１０月 | - | - | - | - | -
１２月 | - | - | - | - | -
２月 | - | - | - | - | -
その他項目
| Ｎ－ヘキサン抽出物質 | 全窒素 | 全燐 | 銅 | 全亜鉛 | クロロホルム | ホルムアルデヒド
| (mg/l) | (mg/l) | (mg/l) | (mg/l) | (mg/l) | (mg/l) | (mg/l)
平均値 | - | 2.45 | 0.29 | <0.04 | - | - | -
４月 | - | 3.7 | 0.58 | <0.04 | - | - | -
６月 | - | 2.3 | 0.28 | <0.04 | - | - | -
８月 | - | - | - | - | - | - | -
１０月 | - | 1.9 | 0.16 | <0.04 | - | - | -
１２月 | - | 1.9 | 0.14 | <0.04 | - | - | -
２月 | - | - | - | - | - | - | -
| フェノール | 塩化物 イオン | ＣＯＤ | 亜硝酸性 窒素 | リン酸性 リン | 濁度 | 電気伝導率
| (mg/l) | (mg/l) | (mg/l) | (mg/l) | (mg/l) | (度) | (μS/cm)
平均値 | - | - | 3.7 | - | 0.22 | - | -
４月 | - | - | 5.4 | - | 0.4 | - | -
６月 | - | - | 3.8 | - | 0.26 | - | -
８月 | - | - | 2.9 | - | - | - | -
１０月 | - | - | 3.4 | - | 0.12 | - | -
１２月 | - | - | 3.2 | - | 0.11 | - | -
２月 | - | - | 3.7 | - | - | - | -

## 桂谷川
平成5年度
地点名 | 桂橋 | 河川名 | 桂谷川
|  | 類型 | －
一般項目
| 天候 | 気温(℃） | 水温（℃） | 採取水深 | 流況 | 色相 | 臭気
４月 | 快晴 | 20.8 | 17.8 | 表層 | 通常 | 灰青色・淡（明） | 無臭
６月 | 曇り | 28.4 | 22.5 | 表層 | 通常 | 灰緑色・淡（明） | 無臭
８月 | 曇り | 26.3 | 23.4 | 表層 | 通常 | 灰緑色・淡（明） | 無臭
１０月 | 曇り | 21.4 | 16.4 | 表層 | 通常 | 灰色・淡（明） | 無臭
１２月 | 曇り | 15.4 | 13.1 | 表層 | 通常 | 灰色・淡（明） | 無臭
２月 | 晴れ | 9.9 | 8.9 | 表層 | 通常 | 白色・乳白色・淡（明） | 無臭
生活環境項目
|  | pH | DO | BOD | SS | 大腸菌群数
|  |  | (mg/l) | (mg/l) | (mg/l) | (MPN/100ml)
基準値 |  | - | - | - | - | -
平均値（７５％値） |  | - | 9.6 | 0.7（0.8） | 17 | -
４月 |  | 7.2 | 9.4 | 1.2 | 15 | -
６月 |  | 5.1 | 8.7 | <0.5 | 19 | -
８月 |  | 4.8 | 8.5 | <0.5 | 14 | -
１０月 |  | 4.9 | 9.9 | 0.6 | 10 | -
１２月 |  | 6.2 | 10 | <0.5 | 14 | -
２月 |  | 6.6 | 11 | 0.8 | 30 | -
健康項目
| カドミウム | 全シアン | 鉛 | 六価クロム | 砒素 | 純水銀 | アルキル水銀
| (mg/l) | (mg/l) | (mg/l) | (mg/l) | (mg/l) | (mg/l) | (mg/l)
基準値 | 0.01以下 | 非検出 | 0.01以下 | 0.05以下 | 0.01以下 | 0.0005以下 | 非検出
平均値 | <0.005 | <0.1 | <0.005 | <0.02 | <0.001 | <0.0005 | -
４月 | <0.005 | <0.1 | <0.005 | <0.02 | <0.001 | <0.0005 | -
６月 | <0.005 | <0.1 | <0.005 | <0.02 | <0.001 | <0.0005 | -
８月 | - | - | - | - | - | <0.0005 | -
１０月 | <0.005 | <0.1 | <0.005 | <0.02 | <0.001 | <0.0005 | -
１２月 | <0.005 | <0.1 | <0.005 | <0.02 | <0.001 | <0.0005 | -
２月 | - | - | - | - | - | <0.0005 | -
| ＰＣＢ | ジクロロメタン | 四塩化炭素 | 1,2-ジクロロエタン | 1,1-ジクロロエチレン | シス-1,2-ジクロロエチレン | 1,1,1-トリクロロエタン
| (mg/l) | (mg/l) | (mg/l) | (mg/l) | (mg/l) | (mg/l) | (mg/l)
基準値 | 非検出 | 0.02以下 | 0.002以下 | 0.004以下 | 0.02以下 | 0.04以下 | 1以下
平均値 | - | - | - | - | - | - | -
４月 | - | - | - | - | - | - | -
６月 | - | - | - | - | - | - | -
８月 | - | - | - | - | - | - | -
１０月 | - | - | - | - | - | - | -
１２月 | - | - | - | - | - | - | -
２月 | - | - | - | - | - | - | -
| 1,1,2-トリクロロエタン | トリクロロエチレン | テトラクロロエチレン | 1,3-ジクロロプロペン | チウラム | シマジン | チオベンカルブ
| (mg/l) | (mg/l) | (mg/l) | (mg/l) | (mg/l) | (mg/l) | (mg/l)
基準値 | 0.006以下 | 0.03以下 | 0.01以下 | 0.002以下 | 0.006以下 | 0.003以下 | 0.02以下
平均値 | - | - | - | - | - | - | -
４月 | - | - | - | - | - | - | -
６月 | - | - | - | - | - | - | -
８月 | - | - | - | - | - | - | -
１０月 | - | - | - | - | - | - | -
１２月 | - | - | - | - | - | - | -
２月 | - | - | - | - | - | - | -
| ベンゼン | セレン | 硝酸性窒素及び亜硝酸性窒素 | ふっ素 | ほう素
| (mg/l) | (mg/l) | (mg/l) | (mg/l) | (mg/l)
基準値 | 0.01以下 | 0.01以下 | 10以下 | 0.8以下 | 1以下
平均値 | - | - | - | - | -
４月 | - | - | - | - | -
６月 | - | - | - | - | -
８月 | - | - | - | - | -
１０月 | - | - | - | - | -
１２月 | - | - | - | - | -
２月 | - | - | - | - | -
その他項目
| Ｎ－ヘキサン抽出物質 | 全窒素 | 全燐 | 銅 | 全亜鉛 | クロロホルム | ホルムアルデヒド
| (mg/l) | (mg/l) | (mg/l) | (mg/l) | (mg/l) | (mg/l) | (mg/l)
平均値 | - | 3.38 | 0.023 | 0.29 | - | - | -
４月 | - | 3.5 | 0.023 | 0.54 | - | - | -
６月 | - | 2.6 | 0.018 | <0.04 | - | - | -
８月 | - | - | - | - | - | - | -
１０月 | - | 3.6 | 0.03 | <0.04 | - | - | -
１２月 | - | 3.8 | 0.022 | <0.04 | - | - | -
２月 | - | - | - | - | - | - | -
| フェノール | 塩化物 イオン | ＣＯＤ | 亜硝酸性 窒素 | リン酸性 リン | 濁度 | 電気伝導率
| (mg/l) | (mg/l) | (mg/l) | (mg/l) | (mg/l) | (度) | (μS/cm)
平均値 | - | - | 1.7 | - | 0.01 | - | -
４月 | - | - | 1.4 | - | 0.01 | - | -
６月 | - | - | 1.7 | - | <0.01 | - | -
８月 | - | - | 1.2 | - | - | - | -
１０月 | - | - | 2.5 | - | <0.01 | - | -
１２月 | - | - | 1.8 | - | 0.01 | - | -
２月 | - | - | 1.8 | - | - | - | -
平成5年度
地点名 | 河口 | 河川名 | 桂谷川
|  | 類型 | －
一般項目
| 天候 | 気温(℃） | 水温（℃） | 採取水深 | 流況 | 色相 | 臭気
４月 | 快晴 | 22.2 | 22 | 表層 | 工場排水、都市下水の直接的影響があった | 紫色・濃（暗） | 塩素（遊離塩素）臭（微）
６月 | 曇り | 28.8 | 25.7 | 表層 | 工場排水、都市下水の直接的影響があった | 赤紫色・中 | 塩素（遊離塩素）臭（微）
８月 | 曇り | 26.4 | 28.3 | 表層 | 工場排水、都市下水の直接的影響があった | 赤紫色・中 | 塩素（遊離塩素）臭（微）
１０月 | 曇り | 21.8 | 20.8 | 表層 | 工場排水、都市下水の直接的影響があった | 紫色・中 | 塩素（遊離塩素）臭（微）
１２月 | 曇り | 14.4 | 18.5 | 表層 | 工場排水、都市下水の直接的影響があった | 赤紫色・中 | 塩素（遊離塩素）臭（微）
２月 | 晴れ | 9.4 | 16.4 | 表層 | 工場排水、都市下水の直接的影響があった | 赤紫色・中 | 塩素（遊離塩素）臭（微）
生活環境項目
|  | pH | DO | BOD | SS | 大腸菌群数
|  |  | (mg/l) | (mg/l) | (mg/l) | (MPN/100ml)
基準値 |  | - | - | - | - | -
平均値（７５％値） |  | - | 8.3 | 27.3（35.0） | 17 | -
４月 |  | 7.3 | 8.5 | 35 | 20 | -
６月 |  | 7.1 | 6.6 | 9.8 | 15 | -
８月 |  | 6.8 | 7.6 | 77 | 20 | -
１０月 |  | 7 | 11 | 12 | 16 | -
１２月 |  | 7.1 | 7.4 | 13 | 15 | -
２月 |  | 7 | 8.4 | 17 | 15 | -
健康項目
| カドミウム | 全シアン | 鉛 | 六価クロム | 砒素 | 純水銀 | アルキル水銀
| (mg/l) | (mg/l) | (mg/l) | (mg/l) | (mg/l) | (mg/l) | (mg/l)
基準値 | 0.01以下 | 非検出 | 0.01以下 | 0.05以下 | 0.01以下 | 0.0005以下 | 非検出
平均値 | <0.005 | <0.1 | <0.005 | <0.02 | <0.001 | <0.0005 | -
４月 | <0.005 | <0.1 | <0.005 | <0.02 | <0.001 | <0.0005 | -
６月 | <0.005 | <0.1 | <0.005 | <0.02 | <0.001 | <0.0005 | -
８月 | - | - | - | - | - | <0.0005 | -
１０月 | <0.005 | <0.1 | <0.005 | <0.02 | <0.001 | <0.0005 | -
１２月 | <0.005 | <0.1 | <0.005 | <0.02 | <0.001 | <0.0005 | -
２月 | - | - | - | - | - | <0.0005 | -
| ＰＣＢ | ジクロロメタン | 四塩化炭素 | 1,2-ジクロロエタン | 1,1-ジクロロエチレン | シス-1,2-ジクロロエチレン | 1,1,1-トリクロロエタン
| (mg/l) | (mg/l) | (mg/l) | (mg/l) | (mg/l) | (mg/l) | (mg/l)
基準値 | 非検出 | 0.02以下 | 0.002以下 | 0.004以下 | 0.02以下 | 0.04以下 | 1以下
平均値 | - | - | - | - | - | - | -
４月 | - | - | - | - | - | - | -
６月 | - | - | - | - | - | - | -
８月 | - | - | - | - | - | - | -
１０月 | - | - | - | - | - | - | -
１２月 | - | - | - | - | - | - | -
２月 | - | - | - | - | - | - | -
| 1,1,2-トリクロロエタン | トリクロロエチレン | テトラクロロエチレン | 1,3-ジクロロプロペン | チウラム | シマジン | チオベンカルブ
| (mg/l) | (mg/l) | (mg/l) | (mg/l) | (mg/l) | (mg/l) | (mg/l)
基準値 | 0.006以下 | 0.03以下 | 0.01以下 | 0.002以下 | 0.006以下 | 0.003以下 | 0.02以下
平均値 | - | - | - | - | - | - | -
４月 | - | - | - | - | - | - | -
６月 | - | - | - | - | - | - | -
８月 | - | - | - | - | - | - | -
１０月 | - | - | - | - | - | - | -
１２月 | - | - | - | - | - | - | -
２月 | - | - | - | - | - | - | -
| ベンゼン | セレン | 硝酸性窒素及び亜硝酸性窒素 | ふっ素 | ほう素
| (mg/l) | (mg/l) | (mg/l) | (mg/l) | (mg/l)
基準値 | 0.01以下 | 0.01以下 | 10以下 | 0.8以下 | 1以下
平均値 | - | - | - | - | -
４月 | - | - | - | - | -
６月 | - | - | - | - | -
８月 | - | - | - | - | -
１０月 | - | - | - | - | -
１２月 | - | - | - | - | -
２月 | - | - | - | - | -
その他項目
| Ｎ－ヘキサン抽出物質 | 全窒素 | 全燐 | 銅 | 全亜鉛 | クロロホルム | ホルムアルデヒド
| (mg/l) | (mg/l) | (mg/l) | (mg/l) | (mg/l) | (mg/l) | (mg/l)
平均値 | - | 5.6 | 0.575 | 0.07 | - | - | -
４月 | - | 5.9 | 1 | <0.04 | - | - | -
６月 | - | 4.6 | 0.38 | 0.14 | - | - | -
８月 | - | - | - | - | - | - | -
１０月 | - | 6.6 | 0.41 | <0.04 | - | - | -
１２月 | - | 5.3 | 0.51 | 0.14 | - | - | -
２月 | - | - | - | - | - | - | -
| フェノール | 塩化物 イオン | ＣＯＤ | 亜硝酸性 窒素 | リン酸性 リン | 濁度 | 電気伝導率
| (mg/l) | (mg/l) | (mg/l) | (mg/l) | (mg/l) | (度) | (μS/cm)
平均値 | - | - | 39.8 | - | 0.24 | - | -
４月 | - | - | 60 | - | 0.46 | - | -
６月 | - | - | 22 | - | 0.22 | - | -
８月 | - | - | 78 | - | - | - | -
１０月 | - | - | 24 | - | 0.03 | - | -
１２月 | - | - | 26 | - | 0.24 | - | -
２月 | - | - | 29 | - | - | - | -
平成5年度
地点名 | 西谷川 | 河川名 | 桂谷川
|  | 類型 | －
一般項目
| 天候 | 気温(℃） | 水温（℃） | 採取水深 | 流況 | 色相 | 臭気
４月 | 快晴 | 22 | 22.3 | 表層 | 排水の影響あり | 紫色・濃（暗） | 塩素（遊離塩素）臭（微）
６月 | 曇り | 28.8 | 28.2 | 表層 | 排水の影響あり | 赤紫色・濃（暗） | 塩素（遊離塩素）臭（微）
８月 | 曇り | 26.4 | 28.6 | 表層 | 排水の影響あり | 赤紫色・中 | 塩素（遊離塩素）臭（微）
１０月 | 曇り | 21.8 | 26.9 | 表層 | 排水の影響あり | 紫色・濃（暗） | 塩素（遊離塩素）臭（微）
１２月 | 曇り | 14.4 | 27 | 表層 | 排水の影響あり | 赤褐色・中 | 塩素（遊離塩素）臭（微）
２月 | 晴れ | 9.4 | 17.7 | 表層 | 排水の影響あり | 赤紫色・濃（暗） | 塩素（遊離塩素）臭（微）
生活環境項目
|  | pH | DO | BOD | SS | 大腸菌群数
|  |  | (mg/l) | (mg/l) | (mg/l) | (MPN/100ml)
基準値 |  | - | - | - | - | -
平均値（７５％値） |  | - | 7.6 | 48.5（65.0） | 16 | -
４月 |  | 7.5 | 11 | 65 | 22 | -
６月 |  | 7.2 | 3.7 | 23 | 15 | -
８月 |  | 6.6 | 8.3 | 80 | 17 | -
１０月 |  | 6.9 | 12 | 36 | 19 | -
１２月 |  | 7.2 | 1.4 | 36 | 15 | -
２月 |  | 7.3 | 8.9 | 51 | 10 | -
健康項目
| カドミウム | 全シアン | 鉛 | 六価クロム | 砒素 | 純水銀 | アルキル水銀
| (mg/l) | (mg/l) | (mg/l) | (mg/l) | (mg/l) | (mg/l) | (mg/l)
基準値 | 0.01以下 | 非検出 | 0.01以下 | 0.05以下 | 0.01以下 | 0.0005以下 | 非検出
平均値 | <0.005 | <0.1 | <0.005 | <0.02 | <0.001 | <0.0005 | -
４月 | <0.005 | <0.1 | <0.005 | <0.02 | <0.001 | <0.0005 | -
６月 | <0.005 | <0.1 | <0.005 | <0.02 | <0.001 | <0.0005 | -
８月 | - | - | - | - | - | <0.0005 | -
１０月 | <0.005 | <0.1 | <0.005 | <0.02 | <0.001 | <0.0005 | -
１２月 | <0.005 | <0.1 | <0.005 | <0.02 | <0.001 | <0.0005 | -
２月 | - | - | - | - | - | <0.0005 | -
| ＰＣＢ | ジクロロメタン | 四塩化炭素 | 1,2-ジクロロエタン | 1,1-ジクロロエチレン | シス-1,2-ジクロロエチレン | 1,1,1-トリクロロエタン
| (mg/l) | (mg/l) | (mg/l) | (mg/l) | (mg/l) | (mg/l) | (mg/l)
基準値 | 非検出 | 0.02以下 | 0.002以下 | 0.004以下 | 0.02以下 | 0.04以下 | 1以下
平均値 | - | - | - | - | - | - | -
４月 | - | - | - | - | - | - | -
６月 | - | - | - | - | - | - | -
８月 | - | - | - | - | - | - | -
１０月 | - | - | - | - | - | - | -
１２月 | - | - | - | - | - | - | -
２月 | - | - | - | - | - | - | -
| 1,1,2-トリクロロエタン | トリクロロエチレン | テトラクロロエチレン | 1,3-ジクロロプロペン | チウラム | シマジン | チオベンカルブ
| (mg/l) | (mg/l) | (mg/l) | (mg/l) | (mg/l) | (mg/l) | (mg/l)
基準値 | 0.006以下 | 0.03以下 | 0.01以下 | 0.002以下 | 0.006以下 | 0.003以下 | 0.02以下
平均値 | - | - | - | - | - | - | -
４月 | - | - | - | - | - | - | -
６月 | - | - | - | - | - | - | -
８月 | - | - | - | - | - | - | -
１０月 | - | - | - | - | - | - | -
１２月 | - | - | - | - | - | - | -
２月 | - | - | - | - | - | - | -
| ベンゼン | セレン | 硝酸性窒素及び亜硝酸性窒素 | ふっ素 | ほう素
| (mg/l) | (mg/l) | (mg/l) | (mg/l) | (mg/l)
基準値 | 0.01以下 | 0.01以下 | 10以下 | 0.8以下 | 1以下
平均値 | - | - | - | - | -
４月 | - | - | - | - | -
６月 | - | - | - | - | -
８月 | - | - | - | - | -
１０月 | - | - | - | - | -
１２月 | - | - | - | - | -
２月 | - | - | - | - | -
その他項目
| Ｎ－ヘキサン抽出物質 | 全窒素 | 全燐 | 銅 | 全亜鉛 | クロロホルム | ホルムアルデヒド
| (mg/l) | (mg/l) | (mg/l) | (mg/l) | (mg/l) | (mg/l) | (mg/l)
平均値 | - | 5.38 | 1.183 | 0.16 | - | - | -
４月 | - | 7.5 | 1.6 | <0.04 | - | - | -
６月 | - | 4.6 | 1.3 | 0.65 | - | - | -
８月 | - | - | - | - | - | - | -
１０月 | - | 5.7 | 0.99 | <0.04 | - | - | -
１２月 | - | 3.7 | 0.84 | <0.04 | - | - | -
２月 | - | - | - | - | - | - | -
| フェノール | 塩化物 イオン | ＣＯＤ | 亜硝酸性 窒素 | リン酸性 リン | 濁度 | 電気伝導率
| (mg/l) | (mg/l) | (mg/l) | (mg/l) | (mg/l) | (度) | (μS/cm)
平均値 | - | - | 7.6 | - | 0.46 | - | -
４月 | - | - | 99 | - | 0.74 | - | -
６月 | - | - | 63 | - | 0.59 | - | -
８月 | - | - | 85 | - | - | - | -
１０月 | - | - | 59 | - | 0.13 | - | -
１２月 | - | - | 48 | - | 0.39 | - | -
２月 | - | - | 87 | - | - | - | -

## 貴志川
平成5年度
地点名 | 小川橋 | 河川名 | 貴志川
| （補助点） | 類型 | Ａ
一般項目
| 天候 | 気温(℃） | 水温（℃） | 採取水深 | 流況 | 色相 | 臭気
４月 | 快晴 | 18.8 | 16.7 | 表層 | 通常 | 緑色・淡（明） | 無臭
６月 | 曇り | 28.5 | 22.5 | 表層 | 通常 | 緑色・淡（明） | 無臭
８月 | 曇り | 28.4 | 25.4 | 表層 | 通常 | 緑色・淡（明） | 無臭
１０月 | 薄曇り | 20.4 | 16.4 | 表層 | その他 | 緑色・淡（明） | 無臭
１２月 | 曇り | 15.2 | 11.5 | 表層 | 通常 | 緑色・淡（明） | 無臭
２月 | 曇り | 8.4 | 6.4 | 表層 | 通常 | 灰緑色・濃（暗） | 無臭
生活環境項目
|  | pH | DO | BOD | SS | 大腸菌群数
|  |  | (mg/l) | (mg/l) | (mg/l) | (MPN/100ml)
基準値 |  | 6.5～8.5 | 7.5以上 | 2.0以下 | 25以下 | 1000以下
平均値（７５％値） |  | - | 10 | 0.8（1.0） | 4 | -
４月 |  | 7.8 | 10 | 1.5 | 1 | -
６月 |  | 7.8 | 9 | <0.5 | 3 | -
８月 |  | 7.7 | 9 | <0.5 | 2 | -
１０月 |  | 7.5 | 10 | <0.5 | <1 | -
１２月 |  | 7.7 | 10 | 0.6 | 4 | -
２月 |  | 7.8 | 12 | 1 | 12 | -
健康項目
| カドミウム | 全シアン | 鉛 | 六価クロム | 砒素 | 純水銀 | アルキル水銀
| (mg/l) | (mg/l) | (mg/l) | (mg/l) | (mg/l) | (mg/l) | (mg/l)
基準値 | 0.01以下 | 非検出 | 0.01以下 | 0.05以下 | 0.01以下 | 0.0005以下 | 非検出
平均値 | <0.005 | <0.1 | <0.005 | <0.02 | <0.001 | <0.0005 | -
４月 | <0.005 | <0.1 | <0.005 | <0.02 | <0.001 | <0.0005 | -
６月 | <0.005 | <0.1 | <0.005 | <0.02 | <0.001 | <0.0005 | -
８月 | - | - | - | - | - | <0.0005 | -
１０月 | <0.005 | <0.1 | <0.005 | <0.02 | <0.001 | <0.0005 | -
１２月 | <0.005 | <0.1 | <0.005 | <0.02 | <0.001 | <0.0005 | -
２月 | - | - | - | - | - | <0.0005 | -
| ＰＣＢ | ジクロロメタン | 四塩化炭素 | 1,2-ジクロロエタン | 1,1-ジクロロエチレン | シス-1,2-ジクロロエチレン | 1,1,1-トリクロロエタン
| (mg/l) | (mg/l) | (mg/l) | (mg/l) | (mg/l) | (mg/l) | (mg/l)
基準値 | 非検出 | 0.02以下 | 0.002以下 | 0.004以下 | 0.02以下 | 0.04以下 | 1以下
平均値 | - | - | - | - | - | - | -
４月 | - | - | - | - | - | - | -
６月 | - | - | - | - | - | - | -
８月 | - | - | - | - | - | - | -
１０月 | - | - | - | - | - | - | -
１２月 | - | - | - | - | - | - | -
２月 | - | - | - | - | - | - | -
| 1,1,2-トリクロロエタン | トリクロロエチレン | テトラクロロエチレン | 1,3-ジクロロプロペン | チウラム | シマジン | チオベンカルブ
| (mg/l) | (mg/l) | (mg/l) | (mg/l) | (mg/l) | (mg/l) | (mg/l)
基準値 | 0.006以下 | 0.03以下 | 0.01以下 | 0.002以下 | 0.006以下 | 0.003以下 | 0.02以下
平均値 | - | - | - | - | - | - | -
４月 | - | - | - | - | - | - | -
６月 | - | - | - | - | - | - | -
８月 | - | - | - | - | - | - | -
１０月 | - | - | - | - | - | - | -
１２月 | - | - | - | - | - | - | -
２月 | - | - | - | - | - | - | -
| ベンゼン | セレン | 硝酸性窒素及び亜硝酸性窒素 | ふっ素 | ほう素
| (mg/l) | (mg/l) | (mg/l) | (mg/l) | (mg/l)
基準値 | 0.01以下 | 0.01以下 | 10以下 | 0.8以下 | 1以下
平均値 | - | - | - | - | -
４月 | - | - | - | - | -
６月 | - | - | - | - | -
８月 | - | - | - | - | -
１０月 | - | - | - | - | -
１２月 | - | - | - | - | -
２月 | - | - | - | - | -
その他項目
| Ｎ－ヘキサン抽出物質 | 全窒素 | 全燐 | 銅 | 全亜鉛 | クロロホルム | ホルムアルデヒド
| (mg/l) | (mg/l) | (mg/l) | (mg/l) | (mg/l) | (mg/l) | (mg/l)
平均値 | - | 0.9 | 0.025 | <0.04 | - | - | -
４月 | - | 0.8 | 0.026 | <0.04 | - | - | -
６月 | - | 0.85 | 0.032 | <0.04 | - | - | -
８月 | - | - | - | - | - | - | -
１０月 | - | 1.1 | 0.019 | <0.04 | - | - | -
１２月 | - | 0.83 | 0.024 | <0.04 | - | - | -
２月 | - | - | - | - | - | - | -
| フェノール | 塩化物 イオン | ＣＯＤ | 亜硝酸性 窒素 | リン酸性 リン | 濁度 | 電気伝導率
| (mg/l) | (mg/l) | (mg/l) | (mg/l) | (mg/l) | (度) | (μS/cm)
平均値 | - | - | 1.6 | - | 0.02 | - | -
４月 | - | - | 1.6 | - | 0.02 | - | -
６月 | - | - | 1.8 | - | 0.02 | - | -
８月 | - | - | 1.4 | - | - | - | -
１０月 | - | - | 1.8 | - | 0.01 | - | -
１２月 | - | - | 1.6 | - | 0.01 | - | -
２月 | - | - | 1.6 | - | - | - | -
平成5年度
地点名 | 八幡橋 | 河川名 | 貴志川
| （補助点） | 類型 | Ａ
一般項目
| 天候 | 気温(℃） | 水温（℃） | 採取水深 | 流況 | 色相 | 臭気
４月 | 快晴 | 18.3 | 17.8 | 表層 | 通常 | 緑色・淡（明） | 無臭
６月 | 曇り | 28.4 | 22.3 | 表層 | その他 | 灰緑色・淡（明） | 無臭
８月 | 晴れ | 28.4 | 26.9 | 表層 | 通常 | 緑色・淡（明） | 無臭
１０月 | 晴れ | 22.2 | 17 | 表層 | その他 | 緑色・淡（明） | 無臭
１２月 | 曇り | 15.2 | 11.7 | 表層 | 通常 | 緑色・淡（明） | 無臭
２月 | 晴れ | 10.2 | 6.8 | 表層 | 濁り多し | 灰緑色・濃（暗） | 無臭
生活環境項目
|  | pH | DO | BOD | SS | 大腸菌群数
|  |  | (mg/l) | (mg/l) | (mg/l) | (MPN/100ml)
基準値 |  | 6.5～8.5 | 7.5以上 | 2.0以下 | 25以下 | 1000以下
平均値（７５％値） |  | - | 10 | 0.9（1.0） | 4 | -
４月 |  | 7.8 | 10 | 1.9 | 4 | -
６月 |  | 7.8 | 8.9 | 0.6 | 7 | -
８月 |  | 7.6 | 9.1 | <0.5 | 2 | -
１０月 |  | 7.4 | 10 | <0.5 | <1 | -
１２月 |  | 7.6 | 10 | 0.7 | 4 | -
２月 |  | 7.5 | 12 | 1 | 4 | -
健康項目
| カドミウム | 全シアン | 鉛 | 六価クロム | 砒素 | 純水銀 | アルキル水銀
| (mg/l) | (mg/l) | (mg/l) | (mg/l) | (mg/l) | (mg/l) | (mg/l)
基準値 | 0.01以下 | 非検出 | 0.01以下 | 0.05以下 | 0.01以下 | 0.0005以下 | 非検出
平均値 | <0.005 | <0.1 | <0.005 | <0.02 | <0.001 | <0.0005 | -
４月 | <0.005 | <0.1 | <0.005 | <0.02 | <0.001 | <0.0005 | -
６月 | <0.005 | <0.1 | <0.005 | <0.02 | <0.001 | <0.0005 | -
８月 | - | - | - | - | - | <0.0005 | -
１０月 | <0.005 | <0.1 | <0.005 | <0.02 | <0.001 | <0.0005 | -
１２月 | <0.005 | <0.1 | <0.005 | <0.02 | <0.001 | <0.0005 | -
２月 | - | - | - | - | - | <0.0005 | -
| ＰＣＢ | ジクロロメタン | 四塩化炭素 | 1,2-ジクロロエタン | 1,1-ジクロロエチレン | シス-1,2-ジクロロエチレン | 1,1,1-トリクロロエタン
| (mg/l) | (mg/l) | (mg/l) | (mg/l) | (mg/l) | (mg/l) | (mg/l)
基準値 | 非検出 | 0.02以下 | 0.002以下 | 0.004以下 | 0.02以下 | 0.04以下 | 1以下
平均値 | - | - | - | - | - | - | -
４月 | - | - | - | - | - | - | -
６月 | - | - | - | - | - | - | -
８月 | - | - | - | - | - | - | -
１０月 | - | - | - | - | - | - | -
１２月 | - | - | - | - | - | - | -
２月 | - | - | - | - | - | - | -
| 1,1,2-トリクロロエタン | トリクロロエチレン | テトラクロロエチレン | 1,3-ジクロロプロペン | チウラム | シマジン | チオベンカルブ
| (mg/l) | (mg/l) | (mg/l) | (mg/l) | (mg/l) | (mg/l) | (mg/l)
基準値 | 0.006以下 | 0.03以下 | 0.01以下 | 0.002以下 | 0.006以下 | 0.003以下 | 0.02以下
平均値 | - | - | - | - | - | - | -
４月 | - | - | - | - | - | - | -
６月 | - | - | - | - | - | - | -
８月 | - | - | - | - | - | - | -
１０月 | - | - | - | - | - | - | -
１２月 | - | - | - | - | - | - | -
２月 | - | - | - | - | - | - | -
| ベンゼン | セレン | 硝酸性窒素及び亜硝酸性窒素 | ふっ素 | ほう素
| (mg/l) | (mg/l) | (mg/l) | (mg/l) | (mg/l)
基準値 | 0.01以下 | 0.01以下 | 10以下 | 0.8以下 | 1以下
平均値 | - | - | - | - | -
４月 | - | - | - | - | -
６月 | - | - | - | - | -
８月 | - | - | - | - | -
１０月 | - | - | - | - | -
１２月 | - | - | - | - | -
２月 | - | - | - | - | -
その他項目
| Ｎ－ヘキサン抽出物質 | 全窒素 | 全燐 | 銅 | 全亜鉛 | クロロホルム | ホルムアルデヒド
| (mg/l) | (mg/l) | (mg/l) | (mg/l) | (mg/l) | (mg/l) | (mg/l)
平均値 | - | 1.04 | 0.03 | <0.04 | - | - | -
４月 | - | 1.1 | 0.036 | <0.04 | - | - | -
６月 | - | 0.94 | 0.04 | <0.04 | - | - | -
８月 | - | - | - | - | - | - | -
１０月 | - | 1 | 0.026 | <0.04 | - | - | -
１２月 | - | 1.1 | 0.019 | <0.04 | - | - | -
２月 | - | - | - | - | - | - | -
| フェノール | 塩化物 イオン | ＣＯＤ | 亜硝酸性 窒素 | リン酸性 リン | 濁度 | 電気伝導率
| (mg/l) | (mg/l) | (mg/l) | (mg/l) | (mg/l) | (度) | (μS/cm)
平均値 | - | - | 1.9 | - | 0.02 | - | -
４月 | - | - | 2.2 | - | 0.02 | - | -
６月 | - | - | 2.1 | - | 0.02 | - | -
８月 | - | - | 1.4 | - | - | - | -
１０月 | - | - | 1.8 | - | <0.01 | - | -
１２月 | - | - | 1.8 | - | 0.01 | - | -
２月 | - | - | 1.8 | - | - | - | -
平成5年度
地点名 | 星子橋 | 河川名 | 貴志川
| （補助点） | 類型 | Ａ
一般項目
| 天候 | 気温(℃） | 水温（℃） | 採取水深 | 流況 | 色相 | 臭気
４月 | 快晴 | 19.6 | 15.5 | 表層 | 通常 | 黄緑色・淡（明） | 無臭
６月 | 曇り | 27.4 | 22.2 | 表層 | 通常 | 灰黄緑色・淡（明） | 無臭
８月 | 晴れ | 29 | 25.7 | 表層 | 通常 | 緑色・淡（明） | 無臭
１０月 | 薄曇り | 22.4 | 18.3 | 表層 | その他 | 黄緑色・淡（明） | 無臭
１２月 | 曇り | 14.5 | 12.5 | 表層 | 通常 | 灰黄茶色・淡（明） | 無臭
２月 | 晴れ | 9.8 | 7.6 | 表層 | 通常 | 黄緑色・淡（明） | 無臭
生活環境項目
|  | pH | DO | BOD | SS | 大腸菌群数
|  |  | (mg/l) | (mg/l) | (mg/l) | (MPN/100ml)
基準値 |  | 6.5～8.5 | 7.5以上 | 2.0以下 | 25以下 | 1000以下
平均値（７５％値） |  | - | 10.1 | 1.4（1.6） | 3.9 | -
４月 |  | 7.8 | 11 | 1.9 | 1 | -
６月 |  | 7.8 | 8.6 | 1.1 | 19 | -
８月 |  | 7.7 | 9.1 | 0.7 | 3 | -
１０月 |  | 7.4 | 9.9 | 1.4 | 5 | -
１２月 |  | 7.5 | 10 | 1.5 | 4 | -
２月 |  | 8.2 | 12 | 1.6 | <1 | -
健康項目
| カドミウム | 全シアン | 鉛 | 六価クロム | 砒素 | 純水銀 | アルキル水銀
| (mg/l) | (mg/l) | (mg/l) | (mg/l) | (mg/l) | (mg/l) | (mg/l)
基準値 | 0.01以下 | 非検出 | 0.01以下 | 0.05以下 | 0.01以下 | 0.0005以下 | 非検出
平均値 | <0.005 | <0.1 | <0.005 | <0.02 | <0.001 | <0.0005 | -
４月 | <0.005 | <0.1 | <0.005 | <0.02 | <0.001 | <0.0005 | -
６月 | <0.005 | <0.1 | <0.005 | <0.02 | <0.001 | <0.0005 | -
８月 | - | - | - | - | - | <0.0005 | -
１０月 | <0.005 | <0.1 | <0.005 | <0.02 | <0.001 | <0.0005 | -
１２月 | <0.005 | <0.1 | <0.005 | <0.02 | <0.001 | <0.0005 | -
２月 | - | - | - | - | - | <0.0005 | -
| ＰＣＢ | ジクロロメタン | 四塩化炭素 | 1,2-ジクロロエタン | 1,1-ジクロロエチレン | シス-1,2-ジクロロエチレン | 1,1,1-トリクロロエタン
| (mg/l) | (mg/l) | (mg/l) | (mg/l) | (mg/l) | (mg/l) | (mg/l)
基準値 | 非検出 | 0.02以下 | 0.002以下 | 0.004以下 | 0.02以下 | 0.04以下 | 1以下
平均値 | - | - | - | - | - | - | -
４月 | - | - | - | - | - | - | -
６月 | - | - | - | - | - | - | -
８月 | - | - | - | - | - | - | -
１０月 | - | - | - | - | - | - | -
１２月 | - | - | - | - | - | - | -
２月 | - | - | - | - | - | - | -
| 1,1,2-トリクロロエタン | トリクロロエチレン | テトラクロロエチレン | 1,3-ジクロロプロペン | チウラム | シマジン | チオベンカルブ
| (mg/l) | (mg/l) | (mg/l) | (mg/l) | (mg/l) | (mg/l) | (mg/l)
基準値 | 0.006以下 | 0.03以下 | 0.01以下 | 0.002以下 | 0.006以下 | 0.003以下 | 0.02以下
平均値 | - | - | - | - | - | - | -
４月 | - | - | - | - | - | - | -
６月 | - | - | - | - | - | - | -
８月 | - | - | - | - | - | - | -
１０月 | - | - | - | - | - | - | -
１２月 | - | - | - | - | - | - | -
２月 | - | - | - | - | - | - | -
| ベンゼン | セレン | 硝酸性窒素及び亜硝酸性窒素 | ふっ素 | ほう素
| (mg/l) | (mg/l) | (mg/l) | (mg/l) | (mg/l)
基準値 | 0.01以下 | 0.01以下 | 10以下 | 0.8以下 | 1以下
平均値 | - | - | - | - | -
４月 | - | - | - | - | -
６月 | - | - | - | - | -
８月 | - | - | - | - | -
１０月 | - | - | - | - | -
１２月 | - | - | - | - | -
２月 | - | - | - | - | -
その他項目
| Ｎ－ヘキサン抽出物質 | 全窒素 | 全燐 | 銅 | 全亜鉛 | クロロホルム | ホルムアルデヒド
| (mg/l) | (mg/l) | (mg/l) | (mg/l) | (mg/l) | (mg/l) | (mg/l)
平均値 | - | 2.08 | 0.067 | <0.04 | - | - | -
４月 | - | 1.9 | 0.072 | <0.04 | - | - | -
６月 | - | 1.9 | 0.072 | <0.04 | - | - | -
８月 | - | - | - | - | - | - | -
１０月 | - | 2.4 | 0.08 | <0.04 | - | - | -
１２月 | - | 2.1 | 0.043 | <0.04 | - | - | -
２月 | - | - | - | - | - | - | -
| フェノール | 塩化物 イオン | ＣＯＤ | 亜硝酸性 窒素 | リン酸性 リン | 濁度 | 電気伝導率
| (mg/l) | (mg/l) | (mg/l) | (mg/l) | (mg/l) | (度) | (μS/cm)
平均値 | - | - | 3.9 | - | 0.05 | - | -
４月 | - | - | 3.1 | - | 0.05 | - | -
６月 | - | - | 5.7 | - | 0.05 | - | -
８月 | - | - | 2.7 | - | - | - | -
１０月 | - | - | 4.2 | - | 0.05 | - | -
１２月 | - | - | 3.6 | - | 0.03 | - | -
２月 | - | - | 3.8 | - | - | - | -
平成5年度
地点名 | 諸井橋 | 河川名 | 貴志川
| （基準点） | 類型 | Ａ
一般項目
| 天候 | 気温(℃） | 水温（℃） | 採取水深 | 流況 | 色相 | 臭気
４月 | 快晴 | 20.3 | 17.4 | 表層 | 通常 | 緑色・淡（明） | 無臭
６月 | 曇り | 29 | 23.4 | 表層 | 通常 | 灰緑色・淡（明） | 無臭
８月 | 晴れ | 29.1 | 26.9 | 表層 | 通常 | 緑色・淡（明） | 無臭
１０月 | 薄曇り | 22.4 | 17.2 | 表層 | その他 | 緑色・淡（明） | 無臭
１２月 | 曇り | 15 | 11.6 | 表層 | 通常 | 緑色・淡（明） | 無臭
２月 | 晴れ | 10.6 | 7.5 | 表層 | 通常 | 黄緑色・淡（明） | 無臭
生活環境項目
|  | pH | DO | BOD | SS | 大腸菌群数
|  |  | (mg/l) | (mg/l) | (mg/l) | (MPN/100ml)
基準値 |  | 6.5～8.5 | 7.5以上 | 2.0以下 | 25以下 | 1000以下
平均値（７５％値） |  | - | 9.9 | 1.0（1.3） | 3 | 10000
４月 |  | 7.7 | 10 | 1.7 | 5 | -
６月 |  | 7.7 | 8.6 | 1.3 | 4 | -
８月 |  | 7.7 | 8.5 | <0.5 | 3 | 20000
１０月 |  | 7.5 | 10 | 0.8 | 3 | -
１２月 |  | 7.6 | 10 | 0.8 | 2 | -
２月 |  | 7.5 | 12 | 1.1 | <1 | 240
健康項目
| カドミウム | 全シアン | 鉛 | 六価クロム | 砒素 | 純水銀 | アルキル水銀
| (mg/l) | (mg/l) | (mg/l) | (mg/l) | (mg/l) | (mg/l) | (mg/l)
基準値 | 0.01以下 | 非検出 | 0.01以下 | 0.05以下 | 0.01以下 | 0.0005以下 | 非検出
平均値 | <0.005 | <0.1 | <0.005 | <0.02 | <0.001 | <0.0005 | -
４月 | <0.005 | <0.1 | <0.005 | <0.02 | <0.001 | <0.0005 | -
６月 | <0.005 | <0.1 | <0.005 | <0.02 | <0.001 | <0.0005 | -
８月 | - | - | - | - | - | <0.0005 | -
１０月 | <0.005 | <0.1 | <0.005 | <0.02 | <0.001 | <0.0005 | -
１２月 | <0.005 | <0.1 | <0.005 | <0.02 | <0.001 | <0.0005 | -
２月 | - | - | - | - | - | <0.0005 | -
| ＰＣＢ | ジクロロメタン | 四塩化炭素 | 1,2-ジクロロエタン | 1,1-ジクロロエチレン | シス-1,2-ジクロロエチレン | 1,1,1-トリクロロエタン
| (mg/l) | (mg/l) | (mg/l) | (mg/l) | (mg/l) | (mg/l) | (mg/l)
基準値 | 非検出 | 0.02以下 | 0.002以下 | 0.004以下 | 0.02以下 | 0.04以下 | 1以下
平均値 | - | - | - | - | - | - | -
４月 | - | - | - | - | - | - | -
６月 | - | - | - | - | - | - | -
８月 | - | - | - | - | - | - | -
１０月 | - | - | - | - | - | - | -
１２月 | - | - | - | - | - | - | -
２月 | - | - | - | - | - | - | -
| 1,1,2-トリクロロエタン | トリクロロエチレン | テトラクロロエチレン | 1,3-ジクロロプロペン | チウラム | シマジン | チオベンカルブ
| (mg/l) | (mg/l) | (mg/l) | (mg/l) | (mg/l) | (mg/l) | (mg/l)
基準値 | 0.006以下 | 0.03以下 | 0.01以下 | 0.002以下 | 0.006以下 | 0.003以下 | 0.02以下
平均値 | - | <0.002 | <0.0005 | - | - | - | -
４月 | - | <0.002 | <0.0005 | - | - | - | -
６月 | - | <0.002 | <0.0005 | - | - | - | -
８月 | - | - | - | - | - | - | -
１０月 | - | <0.002 | <0.0005 | - | - | - | -
１２月 | - | <0.002 | <0.0005 | - | - | - | -
２月 | - | - | - | - | - | - | -
| ベンゼン | セレン | 硝酸性窒素及び亜硝酸性窒素 | ふっ素 | ほう素
| (mg/l) | (mg/l) | (mg/l) | (mg/l) | (mg/l)
基準値 | 0.01以下 | 0.01以下 | 10以下 | 0.8以下 | 1以下
平均値 | - | - | - | - | -
４月 | - | - | - | - | -
６月 | - | - | - | - | -
８月 | - | - | - | - | -
１０月 | - | - | - | - | -
１２月 | - | - | - | - | -
２月 | - | - | - | - | -
その他項目
| Ｎ－ヘキサン抽出物質 | 全窒素 | 全燐 | 銅 | 全亜鉛 | クロロホルム | ホルムアルデヒド
| (mg/l) | (mg/l) | (mg/l) | (mg/l) | (mg/l) | (mg/l) | (mg/l)
平均値 | - | 1.23 | 1.1 | <0.04 | - | - | -
４月 | - | 1.1 | 0.068 | <0.04 | - | - | -
６月 | - | 1.1 | 0.043 | <0.04 | - | - | -
８月 | - | - | - | - | - | - | -
１０月 | - | 1.5 | 0.032 | <0.04 | - | - | -
１２月 | - | 1.2 | 0.031 | <0.04 | - | - | -
２月 | - | - | - | - | - | - | -
| フェノール | 塩化物 イオン | ＣＯＤ | 亜硝酸性 窒素 | リン酸性 リン | 濁度 | 電気伝導率
| (mg/l) | (mg/l) | (mg/l) | (mg/l) | (mg/l) | (度) | (μS/cm)
平均値 | - | - | 2.1 | - | 0.03 | - | -
４月 | - | - | 2.2 | - | 0.05 | - | -
６月 | - | - | 2.9 | - | 0.03 | - | -
８月 | - | - | 1.6 | - | - | - | -
１０月 | - | - | 2.3 | - | <0.01 | - | -
１２月 | - | - | 1.9 | - | 0.04 | - | -
２月 | - | - | 1.9 | - | - | - | -
平成5年度
地点名 | 北島橋 | 河川名 | 貴志川
| （補助点） | 類型 | Ａ
一般項目
| 天候 | 気温(℃） | 水温（℃） | 採取水深 | 流況 | 色相 | 臭気
４月 | 快晴 | 19.4 | 20.1 | 表層 | 通常 | 灰緑色・淡（明） | 無臭
６月 | 曇り | 28.6 | 24.8 | 表層 | 通常 | 灰緑色・淡（明） | 無臭
８月 | 晴れ | 28.8 | 27.3 | 表層 | 通常 | 緑色・淡（明） | 無臭
１０月 | 薄曇り | 21.7 | 17.9 | 表層 | その他 | 緑色・淡（明） | 無臭
１２月 | 曇り | 14.7 | 12.9 | 表層 | 通常 | 緑色・淡（明） | 無臭
２月 | 晴れ | 11.6 | 8.9 | 表層 | 通常 | 灰緑色・淡（明） | 無臭
生活環境項目
|  | pH | DO | BOD | SS | 大腸菌群数
|  |  | (mg/l) | (mg/l) | (mg/l) | (MPN/100ml)
基準値 |  | 6.5～8.5 | 7.5以上 | 2.0以下 | 25以下 | 1000以下
平均値（７５％値） |  | - | 10.1 | 1.3（1.7） | 7 | -
４月 |  | 7.6 | 11 | 2.2 | 5 | -
６月 |  | 7.6 | 8.6 | 0.9 | 17 | -
８月 |  | 7.6 | 9.2 | 0.9 | 11 | -
１０月 |  | 7.5 | 9.9 | 0.7 | 2 | -
１２月 |  | 7.4 | 9.8 | 1.7 | 7 | -
２月 |  | 7.4 | 12 | 1.5 | <1 | -
健康項目
| カドミウム | 全シアン | 鉛 | 六価クロム | 砒素 | 純水銀 | アルキル水銀
| (mg/l) | (mg/l) | (mg/l) | (mg/l) | (mg/l) | (mg/l) | (mg/l)
基準値 | 0.01以下 | 非検出 | 0.01以下 | 0.05以下 | 0.01以下 | 0.0005以下 | 非検出
平均値 | <0.005 | <0.1 | <0.005 | <0.02 | <0.001 | <0.0005 | -
４月 | <0.005 | <0.1 | <0.005 | <0.02 | <0.001 | <0.0005 | -
６月 | <0.005 | <0.1 | <0.005 | <0.02 | <0.001 | <0.0005 | -
８月 | - | - | - | - | - | <0.0005 | -
１０月 | <0.005 | <0.1 | <0.005 | <0.02 | <0.001 | <0.0005 | -
１２月 | <0.005 | <0.1 | <0.005 | <0.02 | <0.001 | <0.0005 | -
２月 | - | - | - | - | - | <0.0005 | -
| ＰＣＢ | ジクロロメタン | 四塩化炭素 | 1,2-ジクロロエタン | 1,1-ジクロロエチレン | シス-1,2-ジクロロエチレン | 1,1,1-トリクロロエタン
| (mg/l) | (mg/l) | (mg/l) | (mg/l) | (mg/l) | (mg/l) | (mg/l)
基準値 | 非検出 | 0.02以下 | 0.002以下 | 0.004以下 | 0.02以下 | 0.04以下 | 1以下
平均値 | - | - | - | - | - | - | -
４月 | - | - | - | - | - | - | -
６月 | - | - | - | - | - | - | -
８月 | - | - | - | - | - | - | -
１０月 | - | - | - | - | - | - | -
１２月 | - | - | - | - | - | - | -
２月 | - | - | - | - | - | - | -
| 1,1,2-トリクロロエタン | トリクロロエチレン | テトラクロロエチレン | 1,3-ジクロロプロペン | チウラム | シマジン | チオベンカルブ
| (mg/l) | (mg/l) | (mg/l) | (mg/l) | (mg/l) | (mg/l) | (mg/l)
基準値 | 0.006以下 | 0.03以下 | 0.01以下 | 0.002以下 | 0.006以下 | 0.003以下 | 0.02以下
平均値 | - | - | - | - | - | - | -
４月 | - | - | - | - | - | - | -
６月 | - | - | - | - | - | - | -
８月 | - | - | - | - | - | - | -
１０月 | - | - | - | - | - | - | -
１２月 | - | - | - | - | - | - | -
２月 | - | - | - | - | - | - | -
| ベンゼン | セレン | 硝酸性窒素及び亜硝酸性窒素 | ふっ素 | ほう素
| (mg/l) | (mg/l) | (mg/l) | (mg/l) | (mg/l)
基準値 | 0.01以下 | 0.01以下 | 10以下 | 0.8以下 | 1以下
平均値 | - | - | - | - | -
４月 | - | - | - | - | -
６月 | - | - | - | - | -
８月 | - | - | - | - | -
１０月 | - | - | - | - | -
１２月 | - | - | - | - | -
２月 | - | - | - | - | -
その他項目
| Ｎ－ヘキサン抽出物質 | 全窒素 | 全燐 | 銅 | 全亜鉛 | クロロホルム | ホルムアルデヒド
| (mg/l) | (mg/l) | (mg/l) | (mg/l) | (mg/l) | (mg/l) | (mg/l)
平均値 | - | 1.6 | 0.1 | <0.04 | - | - | -
４月 | - | 1.5 | 0.12 | <0.04 | - | - | -
６月 | - | 1.4 | 0.088 | <0.04 | - | - | -
８月 | - | - | - | - | - | - | -
１０月 | - | 1.6 | 0.053 | <0.04 | - | - | -
１２月 | - | 1.9 | 0.14 | <0.04 | - | - | -
２月 | - | - | - | - | - | - | -
| フェノール | 塩化物 イオン | ＣＯＤ | 亜硝酸性 窒素 | リン酸性 リン | 濁度 | 電気伝導率
| (mg/l) | (mg/l) | (mg/l) | (mg/l) | (mg/l) | (度) | (μS/cm)
平均値 | - | - | 3.4 | - | 0.06 | - | -
４月 | - | - | 3.8 | - | 0.09 | - | -
６月 | - | - | 4.6 | - | 0.06 | - | -
８月 | - | - | 2.5 | - | - | - | -
１０月 | - | - | 3 | - | 0.02 | - | -
１２月 | - | - | 4 | - | 0.08 | - | -
２月 | - | - | 2.7 | - | - | - | -

## 日方川
平成5年度
地点名 | 共栄橋 | 河川名 | 日方川
| （補助点） | 類型 | Ｄ
一般項目
| 天候 | 気温(℃） | 水温（℃） | 採取水深 | 流況 | 色相 | 臭気
４月 | 雨 | 17.3 | 18.2 | 表層 | 通常 | 黄緑色・淡（明） | 川藻臭（微）
５月 | 晴れ | 22.9 | 20.2 | 表層 | 通常 | 黄緑色・淡（明） | 川藻臭（微）
６月 | 曇り | 28.8 | 23.8 | 表層 | 通常 | 灰黄緑色・中 | 青草臭（微）
７月 | 曇り | 27.8 | 27.5 | 表層 | 通常 | 黄緑色・淡（明） | 土臭（微）
８月 | 晴れ | 26.8 | 29.9 | 表層 | 通常 | 緑色・淡（明） | 無臭
９月 | 晴れ | 30.2 | 27.9 | 表層 | その他 | 灰黄緑色・淡（明） | カビ臭（微）
１０月 | 曇り | 21.4 | 18 | 表層 | 通常 | 灰緑色・中 | 土臭（微）
１１月 | 快晴 | 21.2 | 18 | 表層 | 通常 | 黄緑色・淡（明） | 土臭（微）
１２月 | 曇り | 16.1 | 14.5 | 表層 | 通常 | 灰緑色・淡（明） | 無臭
１月 | 晴れ | 11.3 | 9.2 | 表層 | 通常 | 黄緑色・淡（明） | 下水臭（微）
２月 | 曇り | 9.4 | 8.4 | 表層 | 通常 | 黄緑色・淡（明） | 無臭
３月 | 晴れ | 17.6 | 13 | 表層 | 流量大 | 黄緑色・淡（明） | 土臭（微）
生活環境項目
|  | pH | DO | BOD | SS | 大腸菌群数
|  |  | (mg/l) | (mg/l) | (mg/l) | (MPN/100ml)
基準値 |  | 6.0～8.5 | 2.0以上 | 8.0以下 | 100以下 | -
平均値（７５％値） |  | - | 8.7 | 3.8（3.5） | 8 | -
４月 |  | 7.2 | 5 | 9.4 | 10 | -
５月 |  | 7.7 | 9.2 | 3 | 4 | -
６月 |  | 7.3 | 7.5 | 1.3 | 6 | -
７月 |  | 7.3 | 7.2 | 2.8 | 9 | -
８月 |  | 7.5 | 7.8 | 1.7 | 11 | -
９月 |  | 7.2 | 8.1 | 3.1 | 18 | -
１０月 |  | 7.7 | 9.4 | 1.8 | 12 | -
１１月 |  | 7.9 | 10 | 2.8 | 2 | -
１２月 |  | 7.5 | 8.9 | 3.5 | 10 | -
１月 |  | 8.1 | 12 | 6.6 | 2 | -
２月 |  | 7.3 | 9.3 | 7.7 | 4 | -
３月 |  | 7.1 | 10 | 2.4 | 5 | -
健康項目
| カドミウム | 全シアン | 鉛 | 六価クロム | 砒素 | 純水銀 | アルキル水銀
| (mg/l) | (mg/l) | (mg/l) | (mg/l) | (mg/l) | (mg/l) | (mg/l)
基準値 | 0.01以下 | 非検出 | 0.01以下 | 0.05以下 | 0.01以下 | 0.0005以下 | 非検出
平均値 | <0.005 | <0.1 | <0.005 | <0.02 | <0.001 | <0.0005 | -
４月 | <0.005 | <0.1 | <0.005 | <0.02 | <0.001 | <0.0005 | -
５月 | - | - | - | - | - | - | -
６月 | - | - | - | - | - | <0.0005 | -
７月 | <0.005 | <0.1 | <0.005 | <0.02 | <0.001 | - | -
８月 | - | - | - | - | - | <0.0005 | -
９月 | - | - | - | - | - | - | -
１０月 | <0.005 | <0.1 | <0.005 | <0.02 | <0.001 | <0.0005 | -
１１月 | - | - | - | - | - | - | -
１２月 | - | - | - | - | - | <0.0005 | -
１月 | <0.005 | <0.1 | <0.005 | <0.02 | <0.001 | - | -
２月 | - | - | - | - | - | <0.0005 | -
３月 | - | - | - | - | - | - | -
| ＰＣＢ | ジクロロメタン | 四塩化炭素 | 1,2-ジクロロエタン | 1,1-ジクロロエチレン | シス-1,2-ジクロロエチレン | 1,1,1-トリクロロエタン
| (mg/l) | (mg/l) | (mg/l) | (mg/l) | (mg/l) | (mg/l) | (mg/l)
基準値 | 非検出 | 0.02以下 | 0.002以下 | 0.004以下 | 0.02以下 | 0.04以下 | 1以下
平均値 | - | - | - | - | - | - | -
４月 | - | - | - | - | - | - | -
５月 | - | - | - | - | - | - | -
６月 | - | - | - | - | - | - | -
７月 | - | - | - | - | - | - | -
８月 | - | - | - | - | - | - | -
９月 | - | - | - | - | - | - | -
１０月 | - | - | - | - | - | - | -
１１月 | - | - | - | - | - | - | -
１２月 | - | - | - | - | - | - | -
１月 | - | - | - | - | - | - | -
２月 | - | - | - | - | - | - | -
３月 | - | - | - | - | - | - | -
| 1,1,2-トリクロロエタン | トリクロロエチレン | テトラクロロエチレン | 1,3-ジクロロプロペン | チウラム | シマジン | チオベンカルブ
| (mg/l) | (mg/l) | (mg/l) | (mg/l) | (mg/l) | (mg/l) | (mg/l)
基準値 | 0.006以下 | 0.03以下 | 0.01以下 | 0.002以下 | 0.006以下 | 0.003以下 | 0.02以下
平均値 | - | - | - | - | - | - | -
４月 | - | - | - | - | - | - | -
５月 | - | - | - | - | - | - | -
６月 | - | - | - | - | - | - | -
７月 | - | - | - | - | - | - | -
８月 | - | - | - | - | - | - | -
９月 | - | - | - | - | - | - | -
１０月 | - | - | - | - | - | - | -
１１月 | - | - | - | - | - | - | -
１２月 | - | - | - | - | - | - | -
１月 | - | - | - | - | - | - | -
２月 | - | - | - | - | - | - | -
３月 | - | - | - | - | - | - | -
| ベンゼン | セレン | 硝酸性窒素及び亜硝酸性窒素 | ふっ素 | ほう素
| (mg/l) | (mg/l) | (mg/l) | (mg/l) | (mg/l)
基準値 | 0.01以下 | 0.01以下 | 10以下 | 0.8以下 | 1以下
平均値 | - | - | - | - | -
４月 | - | - | - | - | -
５月 | - | - | - | - | -
６月 | - | - | - | - | -
７月 | - | - | - | - | -
８月 | - | - | - | - | -
９月 | - | - | - | - | -
１０月 | - | - | - | - | -
１１月 | - | - | - | - | -
１２月 | - | - | - | - | -
１月 | - | - | - | - | -
２月 | - | - | - | - | -
３月 | - | - | - | - | -
その他項目
| Ｎ－ヘキサン抽出物質 | 全窒素 | 全燐 | 銅 | 全亜鉛 | クロロホルム | ホルムアルデヒド
| (mg/l) | (mg/l) | (mg/l) | (mg/l) | (mg/l) | (mg/l) | (mg/l)
平均値 | - | 2.93 | 0.258 | <0.04 | - | - | -
４月 | - | 3.3 | 0.39 | <0.04 | - | - | -
５月 | - | - | - | - | - | - | -
６月 | - | - | - | - | - | - | -
７月 | - | 2.3 | 0.19 | <0.04
８月 | - | - | - | - | - | - | -
９月 | - | - | - | - | - | - | -
１０月 | - | 2.2 | 0.14 | <0.04
１１月 | - | - | - | - | - | - | -
１２月 | - | - | - | - | - | - | -
１月 | - | 3.9 | 0.31 | <0.04
２月 | - | - | - | - | - | - | -
３月 | - | - | - | - | - | - | -
| フェノール | 塩化物 イオン | ＣＯＤ | 亜硝酸性 窒素 | リン酸性 リン | 濁度 | 電気伝導率
| (mg/l) | (mg/l) | (mg/l) | (mg/l) | (mg/l) | (度) | (μS/cm)
平均値 | - | - | 6 | - | 0.15 | - | -
４月 | - | - | 12 | - | 0.13 | - | -
５月 | - | - | 4.5 | - | - | - | -
６月 | - | - | 4.5 | - | - | - | -
７月 | - | - | 5 | - | 0.16 | - | -
８月 | - | - | 4.7 | - | - | - | -
９月 | - | - | 6.8 | - | - | - | -
１０月 | - | - | 4.4 | - | 0.06 | - | -
１１月 | - | - | 5.4 | - | - | - | -
１２月 | - | - | 6 | - | - | - | -
１月 | - | - | 7.6 | - | 0.26 | - | -
２月 | - | - | 7.4 | - | - | - | -
３月 | - | - | 4.1 | - | - | - | -
平成5年度
地点名 | 新港橋 | 河川名 | 日方川
| （基準点） | 類型 | Ｄ
一般項目
| 天候 | 気温(℃） | 水温（℃） | 採取水深 | 流況 | 色相 | 臭気
４月 | 雨 | 17 | 18.8 | 表層 | その他 | 灰緑色・中 | 下水臭（微）
５月 | 晴れ | 22 | 21.5 | 表層 | ゴミ、浮遊物多し | 灰緑色・中 | 川藻臭（微）
６月 | 曇り | 28.6 | 25.2 | 表層 | その他 | 灰緑色・濃（暗） | 下水臭（微）
７月 | 曇り | 28 | 26.3 | 表層 | 通常 | 灰緑色・中 | 土臭（微）
８月 | 晴れ | 29.5 | 30.3 | 表層 | 通常 | 灰緑色・中 | 下水臭（微）
９月 | 晴れ | 33.8 | 28.8 | 表層 | 通常 | 灰黄緑色・中 | 下水臭（微）
１０月 | 曇り | 20.2 | 18.4 | 表層 | その他 | 灰緑色・中 | 無臭
１１月 | 快晴 | 21.8 | 19.5 | 表層 | 通常 | 灰緑色・中 | 土臭（微）
１２月 | 曇り | 16 | 15.2 | 表層 | 通常 | 灰緑色・淡（明） | 無臭
１月 | 晴れ | 11.2 | 12.2 | 表層 | 通常 | 緑色・淡（明） | 海藻臭（微）
２月 | 曇り | 10.6 | 10.6 | 表層 | 通常 | 灰緑色・淡（明） | 無臭
３月 | 晴れ | 18 | 13.2 | 表層 | 逆流 | 灰緑色・中 | 土臭（微）
生活環境項目
|  | pH | DO | BOD | SS | 大腸菌群数
|  |  | (mg/l) | (mg/l) | (mg/l) | (MPN/100ml)
基準値 |  | 6.0～8.5 | 2.0以上 | 8.0以下 | 100以下 | -
平均値（７５％値） |  | - | 6.6 | 3.4（3.4） | 13 | 370000
４月 |  | 7.3 | 5 | 9.3 | 13 | -
５月 |  | 7.4 | 8.9 | 4.1 | 5 | -
６月 |  | 7.6 | 6.4 | 2.7 | 24 | -
７月 |  | 7.1 | 4.6 | 3.3 | 7 | -
８月 |  | 7.7 | 6.6 | 2.8 | 17 | 730000
９月 |  | 7.1 | 6.8 | 3.4 | 32 | -
１０月 |  | 7.4 | 8 | 1.5 | 5 | -
１１月 |  | 7.3 | 6.1 | 3.6 | 9 | -
１２月 |  | 7.2 | 6.2 | 2.4 | 16 | -
１月 |  | 7.5 | 6.7 | 2.1 | 7 | -
２月 |  | 7.5 | 3.4 | 2.6 | 9 | 23
３月 |  | 7 | 9.9 | 3.4 | 7 | -
健康項目
| カドミウム | 全シアン | 鉛 | 六価クロム | 砒素 | 純水銀 | アルキル水銀
| (mg/l) | (mg/l) | (mg/l) | (mg/l) | (mg/l) | (mg/l) | (mg/l)
基準値 | 0.01以下 | 非検出 | 0.01以下 | 0.05以下 | 0.01以下 | 0.0005以下 | 非検出
平均値 | <0.005 | <0.1 | <0.005 | <0.02 | <0.001 | <0.0005 | -
４月 | <0.005 | <0.1 | <0.005 | <0.02 | <0.001 | <0.0005 | -
５月 | - | - | - | - | - | - | -
６月 | - | - | - | - | - | <0.0005 | -
７月 | <0.005 | <0.1 | <0.005 | <0.02 | <0.001 | - | -
８月 | - | - | - | - | - | <0.0005 | -
９月 | - | - | - | - | - | - | -
１０月 | <0.005 | <0.1 | <0.005 | <0.02 | <0.001 | <0.0005 | -
１１月 | - | - | - | - | - | - | -
１２月 | - | - | - | - | - | <0.0005 | -
１月 | <0.005 | <0.1 | <0.005 | <0.02 | <0.001 | - | -
２月 | - | - | - | - | - | <0.0005 | -
３月 | - | - | - | - | - | - | -
| ＰＣＢ | ジクロロメタン | 四塩化炭素 | 1,2-ジクロロエタン | 1,1-ジクロロエチレン | シス-1,2-ジクロロエチレン | 1,1,1-トリクロロエタン
| (mg/l) | (mg/l) | (mg/l) | (mg/l) | (mg/l) | (mg/l) | (mg/l)
基準値 | 非検出 | 0.02以下 | 0.002以下 | 0.004以下 | 0.02以下 | 0.04以下 | 1以下
平均値 | - | - | - | - | - | - | -
４月 | - | - | - | - | - | - | -
５月 | - | - | - | - | - | - | -
６月 | - | - | - | - | - | - | -
７月 | - | - | - | - | - | - | -
８月 | - | - | - | - | - | - | -
９月 | - | - | - | - | - | - | -
１０月 | - | - | - | - | - | - | -
１１月 | - | - | - | - | - | - | -
１２月 | - | - | - | - | - | - | -
１月 | - | - | - | - | - | - | -
２月 | - | - | - | - | - | - | -
３月 | - | - | - | - | - | - | -
| 1,1,2-トリクロロエタン | トリクロロエチレン | テトラクロロエチレン | 1,3-ジクロロプロペン | チウラム | シマジン | チオベンカルブ
| (mg/l) | (mg/l) | (mg/l) | (mg/l) | (mg/l) | (mg/l) | (mg/l)
基準値 | 0.006以下 | 0.03以下 | 0.01以下 | 0.002以下 | 0.006以下 | 0.003以下 | 0.02以下
平均値 | - | - | - | - | - | - | -
４月 | - | - | - | - | - | - | -
５月 | - | - | - | - | - | - | -
６月 | - | - | - | - | - | - | -
７月 | - | - | - | - | - | - | -
８月 | - | - | - | - | - | - | -
９月 | - | - | - | - | - | - | -
１０月 | - | - | - | - | - | - | -
１１月 | - | - | - | - | - | - | -
１２月 | - | - | - | - | - | - | -
１月 | - | - | - | - | - | - | -
２月 | - | - | - | - | - | - | -
３月 | - | - | - | - | - | - | -
| ベンゼン | セレン | 硝酸性窒素及び亜硝酸性窒素 | ふっ素 | ほう素
| (mg/l) | (mg/l) | (mg/l) | (mg/l) | (mg/l)
基準値 | 0.01以下 | 0.01以下 | 10以下 | 0.8以下 | 1以下
平均値 | - | - | - | - | -
４月 | - | - | - | - | -
５月 | - | - | - | - | -
６月 | - | - | - | - | -
７月 | - | - | - | - | -
８月 | - | - | - | - | -
９月 | - | - | - | - | -
１０月 | - | - | - | - | -
１１月 | - | - | - | - | -
１２月 | - | - | - | - | -
１月 | - | - | - | - | -
２月 | - | - | - | - | -
３月 | - | - | - | - | -
その他項目
| Ｎ－ヘキサン抽出物質 | 全窒素 | 全燐 | 銅 | 全亜鉛 | クロロホルム | ホルムアルデヒド
| (mg/l) | (mg/l) | (mg/l) | (mg/l) | (mg/l) | (mg/l) | (mg/l)
平均値 | - | 3.08 | 0.295 | <0.04 | - | - | -
４月 | - | 5.2 | 0.54 | <0.04 | - | - | -
５月 | - | - | - | - | - | - | -
６月 | - | - | - | - | - | - | -
７月 | - | 2.4 | 0.24 | <0.04 | - | - | -
８月 | - | - | - | - | - | - | -
９月 | - | - | - | - | - | - | -
１０月 | - | 2.2 | 0.13 | <0.04 | - | - | -
１１月 | - | - | - | - | - | - | -
１２月 | - | - | - | - | - | - | -
１月 | - | 2.5 | 0.27 | <0.04 | - | - | -
２月 | - | - | - | - | - | - | -
３月 | - | - | - | - | - | - | -
| フェノール | 塩化物 イオン | ＣＯＤ | 亜硝酸性 窒素 | リン酸性 リン | 濁度 | 電気伝導率
| (mg/l) | (mg/l) | (mg/l) | (mg/l) | (mg/l) | (度) | (μS/cm)
平均値 | - | - | 7.4 | - | 0.17 | - | -
４月 | - | - | 12 | - | 0.32 | - | -
５月 | - | - | 6.7 | - | - | - | -
６月 | - | - | 8.2 | - | - | - | -
７月 | - | - | 6.6 | - | 0.16 | - | -
８月 | - | - | 8.2 | - | - | - | -
９月 | - | - | 9.4 | - | - | - | -
１０月 | - | - | 4.6 | - | 0.07 | - | -
１１月 | - | - | 6.2 | - | - | - | -
１２月 | - | - | 6.8 | - | - | - | -
１月 | - | - | 8.1 | - | 0.11 | - | -
２月 | - | - | 5.6 | - | - | - | -
３月 | - | - | 6.8 | - | - | - | -

## 山田川（海南）
平成5年度
地点名 | 三中前 | 河川名 | 山田川（海南）
| （補助点） | 類型 | Ｄ
一般項目
| 天候 | 気温(℃） | 水温（℃） | 採取水深 | 流況 | 色相 | 臭気
４月 | 雨 | 17.2 | 17.1 | 表層 | 通常 | 灰黄緑色・淡（明） | 下水臭（微）
５月 | 晴れ | 20.3 | 17.7 | 表層 | 通常 | 黄緑色・淡（明） | 無臭
６月 | 曇り | 28 | 23.7 | 表層 | 通常 | 灰黄緑色・中 | 青草臭（微）
７月 | 曇り | 27.6 | 25.3 | 表層 | 通常 | 黄緑色・中 | 土臭（微）
８月 | 晴れ | 28.6 | 28.9 | 表層 | 通常 | 黄緑色・淡（明） | 川藻臭（微）
９月 | 晴れ | 30 | 28.5 | 表層 | 通常 | 灰黄色・淡（明） | カビ臭（微）
１０月 | 曇り | 17.2 | 18.2 | 表層 | その他 | 黄緑色・淡（明） | 無臭
１１月 | 快晴 | 20 | 17.4 | 表層 | 通常 | 黄緑色・淡（明） | 土臭（微）
１２月 | 曇り | 16 | 13.9 | 表層 | 通常 | 黄緑色・淡（明） | カビ臭（微）
１月 | 晴れ | 10.6 | 9.6 | 表層 | 通常 | 灰黄色・淡（明） | 洗剤臭（微）
２月 | 曇り | 10.2 | 8.2 | 表層 | 通常 | 灰黄茶色・淡（明） | 魚腐敗臭（微）
３月 | 晴れ | 15.6 | 12.2 | 表層 | 流量大 | 黄緑色・淡（明） | 川藻臭（微）
生活環境項目
|  | pH | DO | BOD | SS | 大腸菌群数
|  |  | (mg/l) | (mg/l) | (mg/l) | (MPN/100ml)
基準値 |  | 6.0～8.5 | 2.0以上 | 8.0以下 | 100以下 | -
平均値（７５％値） |  | - | 7.8 | 3.8（4.9） | 5 | -
４月 |  | 7 | 6 | 8 | 9 | -
５月 |  | 7.7 | 9.1 | 2 | 7 | -
６月 |  | 7.8 | 7.4 | 1.1 | 3 | -
７月 |  | 7.3 | 7.3 | 2.5 | 4 | -
８月 |  | 7.2 | 6 | 4.5 | 8 | -
９月 |  | 7.2 | 7 | 3.2 | 6 | -
１０月 |  | 7.1 | 9.3 | 1.6 | 5 | -
１１月 |  | 7.5 | 8.5 | 4.9 | 4 | -
１２月 |  | 7.3 | 7.6 | 3.1 | 1 | -
１月 |  | 7.5 | 9 | 5.1 | 8 | -
２月 |  | 7.1 | 6.3 | 7.9 | <1 | -
３月 |  | 7 | 10 | 2.1 | 7 | -
健康項目
| カドミウム | 全シアン | 鉛 | 六価クロム | 砒素 | 純水銀 | アルキル水銀
| (mg/l) | (mg/l) | (mg/l) | (mg/l) | (mg/l) | (mg/l) | (mg/l)
基準値 | 0.01以下 | 非検出 | 0.01以下 | 0.05以下 | 0.01以下 | 0.0005以下 | 非検出
平均値 | <0.005 | <0.1 | <0.005 | <0.02 | <0.001 | <0.0005 | -
４月 | <0.005 | <0.1 | <0.005 | <0.02 | <0.001 | <0.0005 | -
５月 | - | - | - | - | - | - | -
６月 | - | - | - | - | - | <0.0005 | -
７月 | <0.005 | <0.1 | <0.005 | <0.02 | <0.001 | - | -
８月 | - | - | - | - | - | <0.0005 | -
９月 | - | - | - | - | - | - | -
１０月 | <0.005 | <0.1 | <0.005 | <0.02 | <0.001 | <0.0005 | -
１１月 | - | - | - | - | - | - | -
１２月 | - | - | - | - | - | <0.0005 | -
１月 | <0.005 | <0.1 | <0.005 | <0.02 | <0.001 | - | -
２月 | - | - | - | - | - | <0.0005 | -
３月 | - | - | - | - | - | - | -
| ＰＣＢ | ジクロロメタン | 四塩化炭素 | 1,2-ジクロロエタン | 1,1-ジクロロエチレン | シス-1,2-ジクロロエチレン | 1,1,1-トリクロロエタン
| (mg/l) | (mg/l) | (mg/l) | (mg/l) | (mg/l) | (mg/l) | (mg/l)
基準値 | 非検出 | 0.02以下 | 0.002以下 | 0.004以下 | 0.02以下 | 0.04以下 | 1以下
平均値 | - | - | - | - | - | - | -
４月 | - | - | - | - | - | - | -
５月 | - | - | - | - | - | - | -
６月 | - | - | - | - | - | - | -
７月 | - | - | - | - | - | - | -
８月 | - | - | - | - | - | - | -
９月 | - | - | - | - | - | - | -
１０月 | - | - | - | - | - | - | -
１１月 | - | - | - | - | - | - | -
１２月 | - | - | - | - | - | - | -
１月 | - | - | - | - | - | - | -
２月 | - | - | - | - | - | - | -
３月 | - | - | - | - | - | - | -
| 1,1,2-トリクロロエタン | トリクロロエチレン | テトラクロロエチレン | 1,3-ジクロロプロペン | チウラム | シマジン | チオベンカルブ
| (mg/l) | (mg/l) | (mg/l) | (mg/l) | (mg/l) | (mg/l) | (mg/l)
基準値 | 0.006以下 | 0.03以下 | 0.01以下 | 0.002以下 | 0.006以下 | 0.003以下 | 0.02以下
平均値 | - | - | - | - | - | - | -
４月 | - | - | - | - | - | - | -
５月 | - | - | - | - | - | - | -
６月 | - | - | - | - | - | - | -
７月 | - | - | - | - | - | - | -
８月 | - | - | - | - | - | - | -
９月 | - | - | - | - | - | - | -
１０月 | - | - | - | - | - | - | -
１１月 | - | - | - | - | - | - | -
１２月 | - | - | - | - | - | - | -
１月 | - | - | - | - | - | - | -
２月 | - | - | - | - | - | - | -
３月 | - | - | - | - | - | - | -
| ベンゼン | セレン | 硝酸性窒素及び亜硝酸性窒素 | ふっ素 | ほう素
| (mg/l) | (mg/l) | (mg/l) | (mg/l) | (mg/l)
基準値 | 0.01以下 | 0.01以下 | 10以下 | 0.8以下 | 1以下
平均値 | - | - | - | - | -
４月 | - | - | - | - | -
５月 | - | - | - | - | -
６月 | - | - | - | - | -
７月 | - | - | - | - | -
８月 | - | - | - | - | -
９月 | - | - | - | - | -
１０月 | - | - | - | - | -
１１月 | - | - | - | - | -
１２月 | - | - | - | - | -
１月 | - | - | - | - | -
２月 | - | - | - | - | -
３月 | - | - | - | - | -
その他項目
| Ｎ－ヘキサン抽出物質 | 全窒素 | 全燐 | 銅 | 全亜鉛 | クロロホルム | ホルムアルデヒド
| (mg/l) | (mg/l) | (mg/l) | (mg/l) | (mg/l) | (mg/l) | (mg/l)
平均値 | - | 3.63 | 0.343 | <0.04 | - | - | -
４月 | - | 4.8 | 0.5 | <0.04 | - | - | -
５月 | - | - | - | - | - | - | -
６月 | - | - | - | - | - | - | -
７月 | - | 2.7 | 0.2 | <0.04 | - | - | -
８月 | - | - | - | - | - | - | -
９月 | - | - | - | - | - | - | -
１０月 | - | 2.8 | 0.11 | <0.04 | - | - | -
１１月 | - | - | - | - | - | - | -
１２月 | - | - | - | - | - | - | -
１月 | - | 4.2 | 0.56 | <0.04 | - | - | -
２月 | - | - | - | - | - | - | -
３月 | - | - | - | - | - | - | -
| フェノール | 塩化物 イオン | ＣＯＤ | 亜硝酸性 窒素 | リン酸性 リン | 濁度 | 電気伝導率
| (mg/l) | (mg/l) | (mg/l) | (mg/l) | (mg/l) | (度) | (μS/cm)
平均値 | - | - | 5.9 | - | 0.23 | - | -
４月 | - | - | 9.7 | - | 0.34 | - | -
５月 | - | - | 3.3 | - | - | - | -
６月 | - | - | 4.7 | - | - | - | -
７月 | - | - | 6 | - | 0.15 | - | -
８月 | - | - | 6.4 | - | - | - | -
９月 | - | - | 6.1 | - | - | - | -
１０月 | - | - | 3.9 | - | 0.06 | - | -
１１月 | - | - | 6.3 | - | - | - | -
１２月 | - | - | 4.9 | - | - | - | -
１月 | - | - | 9.5 | - | 0.35 | - | -
２月 | - | - | 7.4 | - | - | - | -
３月 | - | - | 3.1 | - | - | - | -
平成5年度
地点名 | 海南大橋 | 河川名 | 山田川（海南）
| （基準点） | 類型 | Ｄ
一般項目
| 天候 | 気温(℃） | 水温（℃） | 採取水深 | 流況 | 色相 | 臭気
４月 | 曇り | 17.3 | 18.6 | 表層 | 排水の影響あり | 青紫色・淡（明） | 無臭
５月 | 晴れ | 19.5 | 21.5 | 表層 | 排水の影響あり | 赤紫色・濃（暗） | 無臭
６月 | 曇り | 27.9 | 24.7 | 表層 | その他 | 灰緑色・中 | 貝（はまぐり）類臭（微）
７月 | 曇り | 27 | 25.7 | 表層 | 通常 | 灰緑色・中 | 無臭
８月 | 晴れ | 28.9 | 28.7 | 表層 | 通常 | 灰緑色・中 | 下水臭（微）
９月 | 晴れ | 32 | 28.5 | 表層 | 通常 | 灰黄色・淡（明） | 下水臭（微）
１０月 | 曇り | 18.4 | 21.8 | 表層 | その他 | 灰緑色・中 | 無臭
１１月 | 快晴 | 17.2 | 22.2 | 表層 | 排水の影響あり | 赤紫色・濃（暗） | 土臭（微）
１２月 | 霧雨 | 16.4 | 16.9 | 表層 | 通常 | 灰色・濃（暗） | 無臭
１月 | 晴れ | 11.1 | 13.2 | 表層 | 通常 | 緑色・淡（明） | 下水臭（微）
２月 | 曇り | 10.6 | 11.6 | 表層 | 通常 | 緑色・濃（暗） | 無臭
３月 | 晴れ | 15.7 | 12.3 | 表層 | 排水の影響あり | 灰緑色・中 | 土臭（微）
生活環境項目
|  | pH | DO | BOD | SS | 大腸菌群数
|  |  | (mg/l) | (mg/l) | (mg/l) | (MPN/100ml)
基準値 |  | 6.0～8.5 | 2.0以上 | 8.0以下 | 100以下 | -
平均値（７５％値） |  | - | 5.9 | 3.7(4.0) | 9 | 40000
４月 |  | 7.8 | 6.9 | 7.3 | 2 | -
５月 |  | 6.9 | 5.6 | 3.6 | 7 | -
６月 |  | 7.3 | 3.5 | 1.7 | 12 | -
７月 |  | 7.1 | 5.7 | 2.8 | 8 | -
８月 |  | 7.5 | 5.1 | 2 | 17 | 79000
９月 |  | 7.1 | 6.8 | 4 | 10 | -
１０月 |  | 7.5 | 5.6 | 3.5 | 5 | -
１１月 |  | 8 | 5.9 | 5.4 | 12 | -
１２月 |  | 7.2 | 5.1 | 2.8 | 4 | -
１月 |  | 7.5 | 6.1 | 3.1 | 8 | -
２月 |  | 7.8 | 6 | 2.2 | 7 | 0
３月 |  | 7.1 | 8.4 | 5.7 | 13 | -
健康項目
| カドミウム | 全シアン | 鉛 | 六価クロム | 砒素 | 純水銀 | アルキル水銀
| (mg/l) | (mg/l) | (mg/l) | (mg/l) | (mg/l) | (mg/l) | (mg/l)
基準値 | 0.01以下 | 非検出 | 0.01以下 | 0.05以下 | 0.01以下 | 0.0005以下 | 非検出
平均値 | <0.005 | <0.1 | <0.005 | <0.02 | <0.001 | <0.0005 | -
４月 | <0.005 | <0.1 | <0.005 | <0.02 | <0.001 | <0.0005 | -
５月 | - | - | - | - | - | - | -
６月 | - | - | - | - | - | <0.0005 | -
７月 | <0.005 | <0.1 | <0.005 | <0.02 | <0.001 | - | -
８月 | - | - | - | - | - | <0.0005 | -
９月 | - | - | - | - | - | - | -
１０月 | <0.005 | <0.1 | <0.005 | <0.02 | <0.001 | <0.0005 | -
１１月 | - | - | - | - | - | - | -
１２月 | - | - | - | - | - | <0.0005 | -
１月 | <0.005 | <0.1 | <0.005 | <0.02 | <0.001 | - | -
２月 | - | - | - | - | - | <0.0005 | -
３月 | - | - | - | - | - | - | -
| ＰＣＢ | ジクロロメタン | 四塩化炭素 | 1,2-ジクロロエタン | 1,1-ジクロロエチレン | シス-1,2-ジクロロエチレン | 1,1,1-トリクロロエタン
| (mg/l) | (mg/l) | (mg/l) | (mg/l) | (mg/l) | (mg/l) | (mg/l)
基準値 | 非検出 | 0.02以下 | 0.002以下 | 0.004以下 | 0.02以下 | 0.04以下 | 1以下
平均値 | - | - | - | - | - | - | -
４月 | - | - | - | - | - | - | -
５月 | - | - | - | - | - | - | -
６月 | - | - | - | - | - | - | -
７月 | - | - | - | - | - | - | -
８月 | - | - | - | - | - | - | -
９月 | - | - | - | - | - | - | -
１０月 | - | - | - | - | - | - | -
１１月 | - | - | - | - | - | - | -
１２月 | - | - | - | - | - | - | -
１月 | - | - | - | - | - | - | -
２月 | - | - | - | - | - | - | -
３月 | - | - | - | - | - | - | -
| 1,1,2-トリクロロエタン | トリクロロエチレン | テトラクロロエチレン | 1,3-ジクロロプロペン | チウラム | シマジン | チオベンカルブ
| (mg/l) | (mg/l) | (mg/l) | (mg/l) | (mg/l) | (mg/l) | (mg/l)
基準値 | 0.006以下 | 0.03以下 | 0.01以下 | 0.002以下 | 0.006以下 | 0.003以下 | 0.02以下
平均値 | - | - | - | - | - | - | -
４月 | - | - | - | - | - | - | -
５月 | - | - | - | - | - | - | -
６月 | - | - | - | - | - | - | -
７月 | - | - | - | - | - | - | -
８月 | - | - | - | - | - | - | -
９月 | - | - | - | - | - | - | -
１０月 | - | - | - | - | - | - | -
１１月 | - | - | - | - | - | - | -
１２月 | - | - | - | - | - | - | -
１月 | - | - | - | - | - | - | -
２月 | - | - | - | - | - | - | -
３月 | - | - | - | - | - | - | -
| ベンゼン | セレン | 硝酸性窒素及び亜硝酸性窒素 | ふっ素 | ほう素
| (mg/l) | (mg/l) | (mg/l) | (mg/l) | (mg/l)
基準値 | 0.01以下 | 0.01以下 | 10以下 | 0.8以下 | 1以下
平均値 | - | - | - | - | -
４月 | - | - | - | - | -
５月 | - | - | - | - | -
６月 | - | - | - | - | -
７月 | - | - | - | - | -
８月 | - | - | - | - | -
９月 | - | - | - | - | -
１０月 | - | - | - | - | -
１１月 | - | - | - | - | -
１２月 | - | - | - | - | -
１月 | - | - | - | - | -
２月 | - | - | - | - | -
３月 | - | - | - | - | -
その他項目
| Ｎ－ヘキサン抽出物質 | 全窒素 | 全燐 | 銅 | 全亜鉛 | クロロホルム | ホルムアルデヒド
| (mg/l) | (mg/l) | (mg/l) | (mg/l) | (mg/l) | (mg/l) | (mg/l)
平均値 | - | 3.08 | 0.273 | <0.04 | - | - | -
４月 | - | 6.2 | 0.38 | <0.04 | - | - | -
５月 | - | - | - | - | - | - | -
６月 | - | - | - | - | - | - | -
７月 | - | 2.5 | 0.23 | <0.04 | - | - | -
８月 | - | - | - | - | - | - | -
９月 | - | - | - | - | - | - | -
１０月 | - | 1.5 | 0.27 | <0.04 | - | - | -
１１月 | - | - | - | - | - | - | -
１２月 | - | - | - | - | - | - | -
１月 | - | 2.1 | 0.21 | <0.04 | - | - | -
２月 | - | - | - | - | - | - | -
３月 | - | - | - | - | - | - | -
| フェノール | 塩化物 イオン | ＣＯＤ | 亜硝酸性 窒素 | リン酸性 リン | 濁度 | 電気伝導率
| (mg/l) | (mg/l) | (mg/l) | (mg/l) | (mg/l) | (度) | (μS/cm)
平均値 | - | - | 7.2 | - | 0.13 | - | -
４月 | - | - | 12 | - | 0.22 | - | -
５月 | - | - | 6.8 | - | - | - | -
６月 | - | - | 6.4 | - | - | - | -
７月 | - | - | 6.8 | - | 0.13 | - | -
８月 | - | - | 6.6 | - | - | - | -
９月 | - | - | 10 | - | - | - | -
１０月 | - | - | 5.3 | - | 0.07 | - | -
１１月 | - | - | 10 | - | - | - | -
１２月 | - | - | 5.4 | - | - | - | -
１月 | - | - | 7.7 | - | 0.09 | - | -
２月 | - | - | 2.6 | - | - | - | -
３月 | - | - | 7.3 | - | - | - | -

## 有田川
平成5年度
地点名 | 東川橋 | 河川名 | 有田川
| （補助点） | 類型 | Ａ
一般項目
| 天候 | 気温(℃） | 水温（℃） | 採取水深 | 流況 | 色相 | 臭気
５月 | 晴れ | 20.4 | 17.4 | 表層 | その他 | 黄緑色・淡（明） | 無臭
７月 | 曇り | 25.8 | 19.6 | 表層 | 通常 | 灰黄緑色・中 | 無臭
９月 | 晴れ | 29.6 | 24.2 | 表層 | 通常 | 黄緑色・淡（明） | 無臭
１１月 | 快晴 | 18.6 | 15.5 | 表層 | その他 | 灰黄緑色・中 | 無臭
１月 | 晴れ | 9.9 | 8.8 | 表層 | 通常 | 青緑色・淡（明） | 無臭
３月 | 曇り | 13.8 | 8.5 | 表層 | その他 | 灰黄緑色・中 | 無臭
生活環境項目
|  | pH | DO | BOD | SS | 大腸菌群数
|  |  | (mg/l) | (mg/l) | (mg/l) | (MPN/100ml)
基準値 |  | 6.5～8.5 | 7.5以上 | 2.0以下 | 25以下 | 1000以下
平均値（７５％値） |  | - | 10.1 | 0.9（1.1） | 4 | -
５月 |  | 7.9 | 10 | 0.8 | 3 | -
７月 |  | 7.9 | 9 | <0.5 | 5 | -
９月 |  | 7.8 | 8.7 | 1 | <1 | -
１１月 |  | 8 | 10 | 0.6 | 2 | -
１月 |  | 8.1 | 12 | 1.1 | 3 | -
３月 |  | 7.5 | 11 | 1.1 | 9 | -
健康項目
| カドミウム | 全シアン | 鉛 | 六価クロム | 砒素 | 純水銀 | アルキル水銀
| (mg/l) | (mg/l) | (mg/l) | (mg/l) | (mg/l) | (mg/l) | (mg/l)
基準値 | 0.01以下 | 非検出 | 0.01以下 | 0.05以下 | 0.01以下 | 0.0005以下 | 非検出
平均値 | <0.005 | <0.1 | <0.005 | <0.02 | <0.001 | <0.0005 | -
５月 | <0.005 | <0.1 | <0.005 | <0.02 | <0.001 | <0.0005 | -
７月 | <0.005 | <0.1 | <0.005 | <0.02 | <0.001 | <0.0005 | -
９月 | - | - | - | - | - | <0.0005 | -
１１月 | <0.005 | <0.1 | <0.005 | <0.02 | <0.001 | <0.0005 | -
１月 | <0.005 | <0.1 | <0.005 | <0.02 | <0.001 | <0.0005 | -
３月 | - | - | - | - | - | <0.0005 | -
| ＰＣＢ | ジクロロメタン | 四塩化炭素 | 1,2-ジクロロエタン | 1,1-ジクロロエチレン | シス-1,2-ジクロロエチレン | 1,1,1-トリクロロエタン
| (mg/l) | (mg/l) | (mg/l) | (mg/l) | (mg/l) | (mg/l) | (mg/l)
基準値 | 非検出 | 0.02以下 | 0.002以下 | 0.004以下 | 0.02以下 | 0.04以下 | 1以下
平均値 | - | - | - | - | - | - | -
５月 | - | - | - | - | - | - | -
７月 | - | - | - | - | - | - | -
９月 | - | - | - | - | - | - | -
１１月 | - | - | - | - | - | - | -
１月 | - | - | - | - | - | - | -
３月 | - | - | - | - | - | - | -
| 1,1,2-トリクロロエタン | トリクロロエチレン | テトラクロロエチレン | 1,3-ジクロロプロペン | チウラム | シマジン | チオベンカルブ
| (mg/l) | (mg/l) | (mg/l) | (mg/l) | (mg/l) | (mg/l) | (mg/l)
基準値 | 0.006以下 | 0.03以下 | 0.01以下 | 0.002以下 | 0.006以下 | 0.003以下 | 0.02以下
平均値 | - | - | - | - | - | - | -
５月 | - | - | - | - | - | - | -
７月 | - | - | - | - | - | - | -
９月 | - | - | - | - | - | - | -
１１月 | - | - | - | - | - | - | -
１月 | - | - | - | - | - | - | -
３月 | - | - | - | - | - | - | -
| ベンゼン | セレン | 硝酸性窒素及び亜硝酸性窒素 | ふっ素 | ほう素
| (mg/l) | (mg/l) | (mg/l) | (mg/l) | (mg/l)
基準値 | 0.01以下 | 0.01以下 | 10以下 | 0.8以下 | 1以下
平均値 | - | - | - | - | -
５月 | - | - | - | - | -
７月 | - | - | - | - | -
９月 | - | - | - | - | -
１１月 | - | - | - | - | -
１月 | - | - | - | - | -
３月 | - | - | - | - | -
その他項目
| Ｎ－ヘキサン抽出物質 | 全窒素 | 全燐 | 銅 | 全亜鉛 | クロロホルム | ホルムアルデヒド
| (mg/l) | (mg/l) | (mg/l) | (mg/l) | (mg/l) | (mg/l) | (mg/l)
平均値 | - | 0.53 | 0.031 | <0.04 | - | - | -
５月 | - | 0.67 | 0.048 | <0.04 | - | - | -
７月 | - | 0.43 | 0.024 | <0.04 | - | - | -
９月 | - | - | - | - | - | - | -
１１月 | - | 0.42 | 0.022 | <0.04 | - | - | -
１月 | - | 0.6 | 0.029 | <0.04 | - | - | -
３月 | - | - | - | - | - | - | -
| フェノール | 塩化物 イオン | ＣＯＤ | 亜硝酸性 窒素 | リン酸性 リン | 濁度 | 電気伝導率
| (mg/l) | (mg/l) | (mg/l) | (mg/l) | (mg/l) | (度) | (μS/cm)
平均値 | - | - | 1.4 | - | 0.01 | - | -
５月 | - | - | 1.4 | - | 0.02 | - | -
７月 | - | - | 0.8 | - | 0.01 | - | -
９月 | - | - | 1.2 | - | - | - | -
１１月 | - | - | 1.3 | - | 0.01 | - | -
１月 | - | - | 1.9 | - | <0.01 | - | -
３月 | - | - | 1.8 | - | - | - | -
平成5年度
地点名 | 金屋橋 | 河川名 | 有田川
| （補助点） | 類型 | Ａ
一般項目
| 天候 | 気温(℃） | 水温（℃） | 採取水深 | 流況 | 色相 | 臭気
５月 | 晴れ | 23 | 17.6 | 表層 | その他 | 黄緑色・淡（明） | 無臭
７月 | 曇り | 27 | 21.5 | 表層 | 通常 | 灰黄緑色・中 | 無臭
９月 | 晴れ | 29 | 24.7 | 表層 | 通常 | 黄緑色・淡（明） | 無臭
１１月 | 快晴 | 19.6 | 15.9 | 表層 | 通常 | 緑色・淡（明） | 無臭
１月 | 晴れ | 10.4 | 7.8 | 表層 | 通常 | 青緑色・淡（明） | 無臭
３月 | 曇り | 13.7 | 9.4 | 表層 | その他 | 黄緑色・淡（明） | 無臭
生活環境項目
|  | pH | DO | BOD | SS | 大腸菌群数
|  |  | (mg/l) | (mg/l) | (mg/l) | (MPN/100ml)
基準値 |  | 6.5～8.5 | 7.5以上 | 2.0以下 | 25以下 | 1000以下
平均値（７５％値） |  | - | 10.1 | 0.8（0.9） | 3 | -
５月 |  | 7.7 | 10 | 0.8 | 3 | -
７月 |  | 7.7 | 8.7 | <0.5 | 4 | -
９月 |  | 7.6 | 9 | 0.9 | 2 | -
１１月 |  | 8 | 10 | 0.6 | 2 | -
１月 |  | 8 | 12 | 1 | <1 | -
３月 |  | 7.4 | 11 | 0.8 | 6 | -
健康項目
| カドミウム | 全シアン | 鉛 | 六価クロム | 砒素 | 純水銀 | アルキル水銀
| (mg/l) | (mg/l) | (mg/l) | (mg/l) | (mg/l) | (mg/l) | (mg/l)
基準値 | 0.01以下 | 非検出 | 0.01以下 | 0.05以下 | 0.01以下 | 0.0005以下 | 非検出
平均値 | <0.005 | <0.1 | <0.005 | <0.02 | <0.001 | <0.0005 | -
５月 | <0.005 | <0.1 | <0.005 | <0.02 | <0.001 | <0.0005 | -
７月 | <0.005 | <0.1 | <0.005 | <0.02 | <0.001 | <0.0005 | -
９月 | - | - | - | - | - | <0.0005 | -
１１月 | <0.005 | <0.1 | <0.005 | <0.02 | <0.001 | <0.0005 | -
１月 | <0.005 | <0.1 | <0.005 | <0.02 | <0.001 | <0.0005 | -
３月 | - | - | - | - | - | <0.0005 | -
| ＰＣＢ | ジクロロメタン | 四塩化炭素 | 1,2-ジクロロエタン | 1,1-ジクロロエチレン | シス-1,2-ジクロロエチレン | 1,1,1-トリクロロエタン
| (mg/l) | (mg/l) | (mg/l) | (mg/l) | (mg/l) | (mg/l) | (mg/l)
基準値 | 非検出 | 0.02以下 | 0.002以下 | 0.004以下 | 0.02以下 | 0.04以下 | 1以下
平均値 | - | - | - | - | - | - | -
５月 | - | - | - | - | - | - | -
７月 | - | - | - | - | - | - | -
９月 | - | - | - | - | - | - | -
１１月 | - | - | - | - | - | - | -
１月 | - | - | - | - | - | - | -
３月 | - | - | - | - | - | - | -
| 1,1,2-トリクロロエタン | トリクロロエチレン | テトラクロロエチレン | 1,3-ジクロロプロペン | チウラム | シマジン | チオベンカルブ
| (mg/l) | (mg/l) | (mg/l) | (mg/l) | (mg/l) | (mg/l) | (mg/l)
基準値 | 0.006以下 | 0.03以下 | 0.01以下 | 0.002以下 | 0.006以下 | 0.003以下 | 0.02以下
平均値 | - | - | - | - | - | - | -
５月 | - | - | - | - | - | - | -
７月 | - | - | - | - | - | - | -
９月 | - | - | - | - | - | - | -
１１月 | - | - | - | - | - | - | -
１月 | - | - | - | - | - | - | -
３月 | - | - | - | - | - | - | -
| ベンゼン | セレン | 硝酸性窒素及び亜硝酸性窒素 | ふっ素 | ほう素
| (mg/l) | (mg/l) | (mg/l) | (mg/l) | (mg/l)
基準値 | 0.01以下 | 0.01以下 | 10以下 | 0.8以下 | 1以下
平均値 | - | - | - | - | -
５月 | - | - | - | - | -
７月 | - | - | - | - | -
９月 | - | - | - | - | -
１１月 | - | - | - | - | -
１月 | - | - | - | - | -
３月 | - | - | - | - | -
その他項目
| Ｎ－ヘキサン抽出物質 | 全窒素 | 全燐 | 銅 | 全亜鉛 | クロロホルム | ホルムアルデヒド
| (mg/l) | (mg/l) | (mg/l) | (mg/l) | (mg/l) | (mg/l) | (mg/l)
平均値 | - | 0.54 | 0.027 | <0.04 | - | - | -
５月 | - | 0.88 | 0.046 | <0.04 | - | - | -
７月 | - | 0.44 | 0.026 | <0.04 | - | - | -
９月 | - | - | - | - | - | - | -
１１月 | - | 0.43 | 0.018 | <0.04 | - | - | -
１月 | - | 0.41 | 0.018 | <0.04 | - | - | -
３月 | - | - | - | - | - | - | -
| フェノール | 塩化物 イオン | ＣＯＤ | 亜硝酸性 窒素 | リン酸性 リン | 濁度 | 電気伝導率
| (mg/l) | (mg/l) | (mg/l) | (mg/l) | (mg/l) | (度) | (μS/cm)
平均値 | - | - | 1.3 | - | 0.01 | - | -
５月 | - | - | 1.6 | - | 0.01 | - | -
７月 | - | - | 1.2 | - | 0.01 | - | -
９月 | - | - | 1 | - | - | - | -
１１月 | - | - | 1.1 | - | 0.01 | - | -
１月 | - | - | 1.3 | - | <0.01 | - | -
３月 | - | - | 1.5 | - | - | - | -
平成5年度
地点名 | 保田井堰 | 河川名 | 有田川
| （基準点） | 類型 | Ａ
一般項目
| 天候 | 気温(℃） | 水温（℃） | 採取水深 | 流況 | 色相 | 臭気
５月 | 晴れ | 23.2 | 17.5 | 表層 | 通常 | 黄緑色・淡（明） | 無臭
７月 | 曇り | 27.8 | 21.5 | 表層 | 通常 | 灰黄緑色・淡（明） | 無臭
９月 | 晴れ | 29.8 | 24.6 | 表層 | 通常 | 黄緑色・淡（明） | 無臭
１１月 | 快晴 | 20.9 | 16.8 | 表層 | 通常 | 緑色・淡（明） | 無臭
１月 | 晴れ | 10 | 8.7 | 表層 | 通常 | 青緑色・淡（明） | 無臭
３月 | 薄曇り | 14.4 | 9.5 | 表層 | 通常 | 灰黄緑色・淡（明） | 無臭
生活環境項目
|  | pH | DO | BOD | SS | 大腸菌群数
|  |  | (mg/l) | (mg/l) | (mg/l) | (MPN/100ml)
基準値 |  | 6.5～8.5 | 7.5以上 | 2.0以下 | 25以下 | 1000以下
平均値（７５％値） |  | - | 10 | 0.8（0.9） | 3 | 130
５月 |  | 7.7 | 10 | 0.8 | 3 | -
７月 |  | 7.7 | 8.7 | <0.5 | 4 | 240
９月 |  | 7.6 | 9 | 0.9 | 2 | -
１１月 |  | 8 | 10 | 0.6 | 2 | -
１月 |  | 8 | 12 | 1 | <1 | 14
３月 |  | 7.4 | 11 | 0.8 | 6 | -
健康項目
| カドミウム | 全シアン | 鉛 | 六価クロム | 砒素 | 純水銀 | アルキル水銀
| (mg/l) | (mg/l) | (mg/l) | (mg/l) | (mg/l) | (mg/l) | (mg/l)
基準値 | 0.01以下 | 非検出 | 0.01以下 | 0.05以下 | 0.01以下 | 0.0005以下 | 非検出
平均値 | <0.005 | <0.1 | <0.005 | <0.02 | <0.001 | <0.0005 | -
５月 | <0.005 | <0.1 | <0.005 | <0.02 | <0.001 | <0.0005 | -
７月 | <0.005 | <0.1 | <0.005 | <0.02 | <0.001 | <0.0005 | -
９月 | - | - | - | - |  | <0.0005 | -
１１月 | <0.005 | <0.1 | <0.005 | <0.02 | <0.001 | <0.0005 | -
１月 | <0.005 | <0.1 | <0.005 | <0.02 | <0.001 | <0.0005 | -
３月 | - | - | - | - | - | <0.0005 | -
| ＰＣＢ | ジクロロメタン | 四塩化炭素 | 1,2-ジクロロエタン | 1,1-ジクロロエチレン | シス-1,2-ジクロロエチレン | 1,1,1-トリクロロエタン
| (mg/l) | (mg/l) | (mg/l) | (mg/l) | (mg/l) | (mg/l) | (mg/l)
基準値 | 非検出 | 0.02以下 | 0.002以下 | 0.004以下 | 0.02以下 | 0.04以下 | 1以下
平均値 | - | - | - | - | - | - | -
５月 | - | - | - | - | - | - | -
７月 | - | - | - | - | - | - | -
９月 | - | - | - | - | - | - | -
１１月 | - | - | - | - | - | - | -
１月 | - | - | - | - | - | - | -
３月 | - | - | - | - | - | - | -
| 1,1,2-トリクロロエタン | トリクロロエチレン | テトラクロロエチレン | 1,3-ジクロロプロペン | チウラム | シマジン | チオベンカルブ
| (mg/l) | (mg/l) | (mg/l) | (mg/l) | (mg/l) | (mg/l) | (mg/l)
基準値 | 0.006以下 | 0.03以下 | 0.01以下 | 0.002以下 | 0.006以下 | 0.003以下 | 0.02以下
平均値 | - | <0.002 | <0.0005 | - | - | - | -
５月 | - | <0.002 | <0.0005 | - | - | - | -
７月 | - | <0.002 | <0.0005 | - | - | - | -
９月 | - | - | - | - | - | - | -
１１月 | - | <0.002 | <0.0005 | - | - | - | -
１月 | - | <0.002 | <0.0005 | - | - | - | -
３月 | - | - | - | - | - | - | -
| ベンゼン | セレン | 硝酸性窒素及び亜硝酸性窒素 | ふっ素 | ほう素
| (mg/l) | (mg/l) | (mg/l) | (mg/l) | (mg/l)
基準値 | 0.01以下 | 0.01以下 | 10以下 | 0.8以下 | 1以下
平均値 | - | - | - | - | -
５月 | - | - | - | - | -
７月 | - | - | - | - | -
９月 | - | - | - | - | -
１１月 | - | - | - | - | -
１月 | - | - | - | - | -
３月 | - | - | - | - | -
その他項目
| Ｎ－ヘキサン抽出物質 | 全窒素 | 全燐 | 銅 | 全亜鉛 | クロロホルム | ホルムアルデヒド
| (mg/l) | (mg/l) | (mg/l) | (mg/l) | (mg/l) | (mg/l) | (mg/l)
平均値 | - | 0.97 | 0.043 | <0.04 | - | - | -
５月 | - | 1.8 | 0.062 | <0.04 | - | - | -
７月 | - | 0.6 | 0.042 | <0.04 | - | - | -
９月 | - | - | - | - | - | - | -
１１月 | - | 0.78 | 0.051 | <0.04 | - | - | -
１月 | - | 0.68 | 0.016 | <0.04 | - | - | -
３月 | - | - | - | - | - | - | -
| フェノール | 塩化物 イオン | ＣＯＤ | 亜硝酸性 窒素 | リン酸性 リン | 濁度 | 電気伝導率
| (mg/l) | (mg/l) | (mg/l) | (mg/l) | (mg/l) | (度) | (μS/cm)
平均値 | - | - | 1.6 | - | 0.02 | - | -
５月 | - | - | 2.1 | - | 0.03 | - | -
７月 | - | - | 0.9 | - | 0.01 | - | -
９月 | - | - | 1.2 | - | - | - | -
１１月 | - | - | 1.5 | - | 0.03 | - | -
１月 | - | - | 1.6 | - | 0.01 | - | -
３月 | - | - | 2.1 | - | - | - | -

## 日高川
平成5年度
地点名 | 船津堰堤 | 河川名 | 日高川
| （基準点） | 類型 | Ａ
一般項目
| 天候 | 気温(℃） | 水温（℃） | 採取水深 | 流況 | 色相 | 臭気
５月 | 晴れ | 28.9 | 17.9 | 表層 | 通常 | 緑色・濃（暗） | 無臭
７月 | 晴れ | 29 | 22.3 | 表層 | 通常 | 無色 | 無臭
９月 | 晴れ | 29.5 | 25.7 | 表層 | 通常 | 無色 | 無臭
１１月 | 曇り | 20.5 | 15.3 | 表層 | 通常 | 無色 | 無臭
１月 | 晴れ | 13.8 | 8.7 | 表層 | 通常 | 緑色・中 | 無臭
３月 | 晴れ | 9.5 | 7.9 | 表層 | 通常 | 緑色・中 | 無臭
生活環境項目
|  | pH | DO | BOD | SS | 大腸菌群数
|  |  | (mg/l) | (mg/l) | (mg/l) | (MPN/100ml)
基準値 |  | 6.5～8.5 | 7.5以上 | 2.0以下 | 25以下 | 1000以下
平均値（７５％値） |  | - | 9.8 | 0.8（1.0） | 2 | 2300
５月 |  | 7.2 | 10 | <0.5 | 5 | -
７月 |  | 7.3 | 8.3 | 0.9 | 2 | 4300
９月 |  | 7.3 | 7.6 | 1.4 | 2 | -
１１月 |  | 7.6 | 9.9 | 0.5 | 1 | -
１月 |  | 6.7 | 11 | 0.5 | 1 | 230
３月 |  | 7.8 | 12 | 1 | <1 | -
健康項目
| カドミウム | 全シアン | 鉛 | 六価クロム | 砒素 | 純水銀 | アルキル水銀
| (mg/l) | (mg/l) | (mg/l) | (mg/l) | (mg/l) | (mg/l) | (mg/l)
基準値 | 0.01以下 | 非検出 | 0.01以下 | 0.05以下 | 0.01以下 | 0.0005以下 | 非検出
平均値 | <0.005 | <0.1 | <0.005 | <0.02 | <0.001 | <0.0005 | -
５月 | <0.005 | <0.1 | <0.005 | <0.02 | <0.001 | <0.0005 | -
７月 | <0.005 | <0.1 | <0.005 | <0.02 | <0.001 | <0.0005 | -
９月 | - | - | - | - | - | <0.0005 | -
１１月 | <0.005 | <0.1 | <0.005 | <0.02 | <0.001 | <0.0005 | -
１月 | <0.005 | <0.1 | <0.005 | <0.02 | <0.001 | <0.0005 | -
３月 | - | - | - | - | - | <0.0005 | -
| ＰＣＢ | ジクロロメタン | 四塩化炭素 | 1,2-ジクロロエタン | 1,1-ジクロロエチレン | シス-1,2-ジクロロエチレン | 1,1,1-トリクロロエタン
| (mg/l) | (mg/l) | (mg/l) | (mg/l) | (mg/l) | (mg/l) | (mg/l)
基準値 | 非検出 | 0.02以下 | 0.002以下 | 0.004以下 | 0.02以下 | 0.04以下 | 1以下
平均値 | - | - | - | - | - | - | -
５月 | - | - | - | - | - | - | -
７月 | - | - | - | - | - | - | -
９月 | - | - | - | - | - | - | -
１１月 | - | - | - | - | - | - | -
１月 | - | - | - | - | - | - | -
３月 | - | - | - | - | - | - | -
| 1,1,2-トリクロロエタン | トリクロロエチレン | テトラクロロエチレン | 1,3-ジクロロプロペン | チウラム | シマジン | チオベンカルブ
| (mg/l) | (mg/l) | (mg/l) | (mg/l) | (mg/l) | (mg/l) | (mg/l)
基準値 | 0.006以下 | 0.03以下 | 0.01以下 | 0.002以下 | 0.006以下 | 0.003以下 | 0.02以下
平均値 | - | - | - | - | - | - | -
５月 | - | - | - | - | - | - | -
７月 | - | - | - | - | - | - | -
９月 | - | - | - | - | - | - | -
１１月 | - | - | - | - | - | - | -
１月 | - | - | - | - | - | - | -
３月 | - | - | - | - | - | - | -
| ベンゼン | セレン | 硝酸性窒素及び亜硝酸性窒素 | ふっ素 | ほう素
| (mg/l) | (mg/l) | (mg/l) | (mg/l) | (mg/l)
基準値 | 0.01以下 | 0.01以下 | 10以下 | 0.8以下 | 1以下
平均値 | - | - | - | - | -
５月 | - | - | - | - | -
７月 | - | - | - | - | -
９月 | - | - | - | - | -
１１月 | - | - | - | - | -
１月 | - | - | - | - | -
３月 | - | - | - | - | -
その他項目
| Ｎ－ヘキサン抽出物質 | 全窒素 | 全燐 | 銅 | 全亜鉛 | クロロホルム | ホルムアルデヒド
| (mg/l) | (mg/l) | (mg/l) | (mg/l) | (mg/l) | (mg/l) | (mg/l)
平均値 | - | 0.21 | 0.007 | <0.04 | - | - | -
５月 | - | 0.24 | 0.009 | <0.04 | - | - | -
７月 | - | 0.28 | 0.01 | <0.04 | - | - | -
９月 | - | - | - | - | - | - | -
１１月 | - | 0.15 | 0.04 | <0.04 | - | - | -
１月 | - | 0.18 | <0.003 | <0.04 | - | - | -
３月 | - | - | - | - | - | - | -
| フェノール | 塩化物 イオン | ＣＯＤ | 亜硝酸性 窒素 | リン酸性 リン | 濁度 | 電気伝導率
| (mg/l) | (mg/l) | (mg/l) | (mg/l) | (mg/l) | (度) | (μS/cm)
平均値 | - | - | 0.8 | - | <0.01 | - | -
５月 | - | - | 1 | - | <0.01 | - | -
７月 | - | - | 0.5 | - | <0.01 | - | -
９月 | - | - | 0.8 | - | - | - | -
１１月 | - | - | 1.2 | - | <0.01 | - | -
１月 | - | - | 0.5 | - | <0.01 | - | -
３月 | - | - | 1 | - | - | - | -
平成5年度
地点名 | 千鳥橋 | 河川名 | 日高川
| （補助点） | 類型 | Ａ
一般項目
| 天候 | 気温(℃） | 水温（℃） | 採取水深 | 流況 | 色相 | 臭気
５月 | 晴れ | 28.9 | 18 | 表層 | 通常 | 緑色・濃（暗） | 無臭
７月 | 晴れ | 29 | 22.7 | 表層 | 通常 | 無色 | 無臭
９月 | 晴れ | 29.5 | 26.9 | 表層 | 通常 | 緑青色・淡（明） | 無臭
１１月 | 曇り | 20.5 | 15.7 | 表層 | 通常 | 緑色・濃（暗） | 無臭
１月 | 晴れ | 13.8 | 8.4 | 表層 | 通常 | 緑色・中 | 無臭
３月 | 晴れ | 9.5 | 8 | 表層 | 通常 | 緑色・中 | 無臭
生活環境項目
|  | pH | DO | BOD | SS | 大腸菌群数
|  |  | (mg/l) | (mg/l) | (mg/l) | (MPN/100ml)
基準値 |  | 6.5～8.5 | 7.5以上 | 2.0以下 | 25以下 | 1000以下
平均値（７５％値） |  | - | 10 | 0.8（1.2） | 2 | -
５月 |  | 7.1 | 10 | <0.5 | 5 | -
７月 |  | 7.4 | 8.3 | 1.2 | 1 | -
９月 |  | 7.5 | 7.9 | 1.2 | 1 | -
１１月 |  | 7.6 | 10 | 0.5 | 1 | -
１月 |  | 6.9 | 12 | 0.6 | <1 | -
３月 |  | 7.5 | 12 | 0.5 | <1 | -
健康項目
| カドミウム | 全シアン | 鉛 | 六価クロム | 砒素 | 純水銀 | アルキル水銀
| (mg/l) | (mg/l) | (mg/l) | (mg/l) | (mg/l) | (mg/l) | (mg/l)
基準値 | 0.01以下 | 非検出 | 0.01以下 | 0.05以下 | 0.01以下 | 0.0005以下 | 非検出
平均値 | <0.005 | <0.1 | <0.005 | <0.02 | <0.001 | <0.0005 | -
５月 | <0.005 | <0.1 | <0.005 | <0.02 | <0.001 | <0.0005 | -
７月 | <0.005 | <0.1 | <0.005 | <0.02 | <0.001 | <0.0005 | -
９月 | - | - | - | - | - | <0.0005 | -
１１月 | <0.005 | <0.1 | <0.005 | <0.02 | <0.001 | <0.0005 | -
１月 | <0.005 | <0.1 | <0.005 | <0.02 | <0.001 | <0.0005 | -
３月 | - | - | - | - | - | <0.0005 | -
| ＰＣＢ | ジクロロメタン | 四塩化炭素 | 1,2-ジクロロエタン | 1,1-ジクロロエチレン | シス-1,2-ジクロロエチレン | 1,1,1-トリクロロエタン
| (mg/l) | (mg/l) | (mg/l) | (mg/l) | (mg/l) | (mg/l) | (mg/l)
基準値 | 非検出 | 0.02以下 | 0.002以下 | 0.004以下 | 0.02以下 | 0.04以下 | 1以下
平均値 | - | - | - | - | - | - | -
５月 | - | - | - | - | - | - | -
７月 | - | - | - | - | - | - | -
９月 | - | - | - | - | - | - | -
１１月 | - | - | - | - | - | - | -
１月 | - | - | - | - | - | - | -
３月 | - | - | - | - | - | - | -
| 1,1,2-トリクロロエタン | トリクロロエチレン | テトラクロロエチレン | 1,3-ジクロロプロペン | チウラム | シマジン | チオベンカルブ
| (mg/l) | (mg/l) | (mg/l) | (mg/l) | (mg/l) | (mg/l) | (mg/l)
基準値 | 0.006以下 | 0.03以下 | 0.01以下 | 0.002以下 | 0.006以下 | 0.003以下 | 0.02以下
平均値 | - | - | - | - | - | - | -
５月 | - | - | - | - | - | - | -
７月 | - | - | - | - | - | - | -
９月 | - | - | - | - | - | - | -
１１月 | - | - | - | - | - | - | -
１月 | - | - | - | - | - | - | -
３月 | - | - | - | - | - | - | -
| ベンゼン | セレン | 硝酸性窒素及び亜硝酸性窒素 | ふっ素 | ほう素
| (mg/l) | (mg/l) | (mg/l) | (mg/l) | (mg/l)
基準値 | 0.01以下 | 0.01以下 | 10以下 | 0.8以下 | 1以下
平均値 | - | - | - | - | -
５月 | - | - | - | - | -
７月 | - | - | - | - | -
９月 | - | - | - | - | -
１１月 | - | - | - | - | -
１月 | - | - | - | - | -
３月 | - | - | - | - | -
その他項目
| Ｎ－ヘキサン抽出物質 | 全窒素 | 全燐 | 銅 | 全亜鉛 | クロロホルム | ホルムアルデヒド
| (mg/l) | (mg/l) | (mg/l) | (mg/l) | (mg/l) | (mg/l) | (mg/l)
平均値 | - | 0.21 | 0.006 | <0.04 | - | - | -
５月 | - | 0.3 | 0.007 | <0.04 | - | - | -
７月 | - | 0.2 | 0.01 | <0.04 | - | - | -
９月 | - | - | - | - | - | - | -
１１月 | - | 0.16 | <0.003 | <0.04 | - | - | -
１月 | - | 0.17 | <0.003 | <0.04 | - | - | -
３月 | - | - | - | - | - | - | -
| フェノール | 塩化物 イオン | ＣＯＤ | 亜硝酸性 窒素 | リン酸性 リン | 濁度 | 電気伝導率
| (mg/l) | (mg/l) | (mg/l) | (mg/l) | (mg/l) | (度) | (μS/cm)
平均値 | - | - | 0.8 | - | <0.01 | - | -
５月 | - | - | 1 | - | <0.01 | - | -
７月 | - | - | 0.5 | - | <0.01 | - | -
９月 | - | - | 0.8 | - | - | - | -
１１月 | - | - | 1.2 | - | <0.01 | - | -
１月 | - | - | 0.5 | - | <0.01 | - | -
３月 | - | - | <0.5 | - | - | - | -
平成5年度
地点名 | 若野橋 | 河川名 | 日高川
| （基準点） | 類型 | Ａ
一般項目
| 天候 | 気温(℃） | 水温（℃） | 採取水深 | 流況 | 色相 | 臭気
５月 | 晴れ | 28.9 | 18.3 | 表層 | 通常 | 緑色・濃（暗） | 無臭
７月 | 晴れ | 29 | 22.1 | 表層 | 通常 | 無色 | 無臭
９月 | 晴れ | 29.5 | 27.1 | 表層 | 通常 | 無色 | 無臭
１１月 | 曇り | 20.5 | 15.5 | 表層 | 通常 | 無色 | 無臭
１月 | 晴れ | 13.8 | 8.4 | 表層 | 通常 | 無色 | 無臭
３月 | 晴れ | 9.5 | 8.8 | 表層 | 通常 | 無色 | 無臭
生活環境項目
|  | pH | DO | BOD | SS | 大腸菌群数
|  |  | (mg/l) | (mg/l) | (mg/l) | (MPN/100ml)
基準値 |  | 6.5～8.5 | 7.5以上 | 2.0以下 | 25以下 | 1000以下
平均値（７５％値） |  | - | 10 | 0.9（1.2） | 2 | 22000
５月 |  | 7.2 | 10 | <0.5 | 3 | -
７月 |  | 7.4 | 8.3 | 1.2 | 1 | 43000
９月 |  | 7.5 | 7.4 | 1.2 | 1 | -
１１月 |  | 7.4 | 10 | 0.9 | 2 | -
１月 |  | 7 | 12 | 0.7 | 2 | 230
３月 |  | 7.4 | 12 | 0.6 | 1 | -
健康項目
| カドミウム | 全シアン | 鉛 | 六価クロム | 砒素 | 純水銀 | アルキル水銀
| (mg/l) | (mg/l) | (mg/l) | (mg/l) | (mg/l) | (mg/l) | (mg/l)
基準値 | 0.01以下 | 非検出 | 0.01以下 | 0.05以下 | 0.01以下 | 0.0005以下 | 非検出
平均値 | <0.005 | <0.1 | <0.005 | <0.02 | <0.001 | <0.0005 | -
５月 | <0.005 | <0.1 | <0.005 | <0.02 | <0.001 | <0.0005 | -
７月 | <0.005 | <0.1 | <0.005 | <0.02 | <0.001 | <0.0005 | -
９月 | - | - | - | - | - | <0.0005 | -
１１月 | <0.005 | <0.1 | <0.005 | <0.02 | <0.001 | <0.0005 | -
１月 | <0.005 | <0.1 | <0.005 | <0.02 | <0.001 | <0.0005 | -
３月 | - | - | - | - | - | <0.0005 | -
| ＰＣＢ | ジクロロメタン | 四塩化炭素 | 1,2-ジクロロエタン | 1,1-ジクロロエチレン | シス-1,2-ジクロロエチレン | 1,1,1-トリクロロエタン
| (mg/l) | (mg/l) | (mg/l) | (mg/l) | (mg/l) | (mg/l) | (mg/l)
基準値 | 非検出 | 0.02以下 | 0.002以下 | 0.004以下 | 0.02以下 | 0.04以下 | 1以下
平均値 | - | - | - | - | - | - | -
５月 | - | - | - | - | - | - | -
７月 | - | - | - | - | - | - | -
９月 | - | - | - | - | - | - | -
１１月 | - | - | - | - | - | - | -
１月 | - | - | - | - | - | - | -
３月 | - | - | - | - | - | - | -
| 1,1,2-トリクロロエタン | トリクロロエチレン | テトラクロロエチレン | 1,3-ジクロロプロペン | チウラム | シマジン | チオベンカルブ
| (mg/l) | (mg/l) | (mg/l) | (mg/l) | (mg/l) | (mg/l) | (mg/l)
基準値 | 0.006以下 | 0.03以下 | 0.01以下 | 0.002以下 | 0.006以下 | 0.003以下 | 0.02以下
平均値 | - | <0.002 | <0.0005 | - | - | - | -
５月 | - | <0.002 | <0.0005 | - | - | - | -
７月 | - | <0.002 | <0.0005 | - | - | - | -
９月 | - | - | - | - | - | - | -
１１月 | - | <0.002 | <0.0005 | - | - | - | -
１月 | - | <0.002 | <0.0005 | - | - | - | -
３月 | - | - | - | - | - | - | -
| ベンゼン | セレン | 硝酸性窒素及び亜硝酸性窒素 | ふっ素 | ほう素
| (mg/l) | (mg/l) | (mg/l) | (mg/l) | (mg/l)
基準値 | 0.01以下 | 0.01以下 | 10以下 | 0.8以下 | 1以下
平均値 | - | - | - | - | -
５月 | - | - | - | - | -
７月 | - | - | - | - | -
９月 | - | - | - | - | -
１１月 | - | - | - | - | -
１月 | - | - | - | - | -
３月 | - | - | - | - | -
その他項目
| Ｎ－ヘキサン抽出物質 | 全窒素 | 全燐 | 銅 | 全亜鉛 | クロロホルム | ホルムアルデヒド
| (mg/l) | (mg/l) | (mg/l) | (mg/l) | (mg/l) | (mg/l) | (mg/l)
平均値 | - | 0.21 | 0.007 | <0.04 | - | - | -
５月 | - | 0.24 | 0.009 | <0.04 | - | - | -
７月 | - | 0.23 | 0.011 | <0.04 | - | - | -
９月 | - | - | - | - | - | - | -
１１月 | - | 0.22 | 0.004 | <0.04 | - | - | -
１月 | - | 0.16 | <0.003 | <0.04 | - | - | -
３月 | - | - | - | - | - | - | -
| フェノール | 塩化物 イオン | ＣＯＤ | 亜硝酸性 窒素 | リン酸性 リン | 濁度 | 電気伝導率
| (mg/l) | (mg/l) | (mg/l) | (mg/l) | (mg/l) | (度) | (μS/cm)
平均値 | - | - | 0.7 | - | <0.01 | - | -
５月 | - | - | 0.8 | - | <0.01 | - | -
７月 | - | - | 0.5 | - | <0.01 | - | -
９月 | - | - | <0.5 | - | - | - | -
１１月 | - | - | 1.4 | - | <0.01 | - | -
１月 | - | - | <0.5 | - | <0.01 | - | -
３月 | - | - | <0.5 | - | - | - | -
平成5年度
地点名 | 野口橋 | 河川名 | 日高川
| （補助点） | 類型 | Ａ
一般項目
| 天候 | 気温(℃） | 水温（℃） | 採取水深 | 流況 | 色相 | 臭気
５月 | 晴れ | 28.9 | 18.7 | 表層 | 通常 | 緑色・濃（暗） | 無臭
７月 | 晴れ | 29 | 23.4 | 表層 | 通常 | 無色 | 無臭
９月 | 晴れ | 29.5 | 26.6 | 表層 | 通常 | 無色 | 無臭
１１月 | 曇り | 20.5 | 16.1 | 表層 | 通常 | 無色 | 無臭
１月 | 晴れ | 13.8 | 9.9 | 表層 | 通常 | 無色 | 無臭
３月 | 晴れ | 9.5 | 9.4 | 表層 | 通常 | 緑色・中 | 無臭
生活環境項目
|  | pH | DO | BOD | SS | 大腸菌群数
|  |  | (mg/l) | (mg/l) | (mg/l) | (MPN/100ml)
基準値 |  | 6.5～8.5 | 7.5以上 | 2.0以下 | 25以下 | 1000以下
平均値（７５％値） |  | - | 10.2 | 0.9（1.3） | 2 | -
５月 |  | 7.2 | 9.9 | <0.5 | 4 | -
７月 |  | 7.3 | 8.1 | 1.6 | 3 | -
９月 |  | 7.4 | 7.9 | 1.3 | 2 | -
１１月 |  | 7.7 | 10 | 0.6 | 1 | -
１月 |  | 7.1 | 12 | 0.5 | 2 | -
３月 |  | 7.8 | 13 | 0.6 | <1 | -
健康項目
| カドミウム | 全シアン | 鉛 | 六価クロム | 砒素 | 純水銀 | アルキル水銀
| (mg/l) | (mg/l) | (mg/l) | (mg/l) | (mg/l) | (mg/l) | (mg/l)
基準値 | 0.01以下 | 非検出 | 0.01以下 | 0.05以下 | 0.01以下 | 0.0005以下 | 非検出
平均値 | <0.005 | <0.1 | <0.005 | <0.02 | <0.001 | <0.0005 | -
５月 | <0.005 | <0.1 | <0.005 | <0.02 | <0.001 | <0.0005 | -
７月 | <0.005 | <0.1 | <0.005 | <0.02 | <0.001 | <0.0005 | -
９月 | - | - | - | - | - | <0.0005 | -
１１月 | <0.005 | <0.1 | <0.005 | <0.02 | <0.001 | <0.0005 | -
１月 | <0.005 | <0.1 | <0.005 | <0.02 | <0.001 | <0.0005 | -
３月 | - | - | - | - | - | <0.0005 | -
| ＰＣＢ | ジクロロメタン | 四塩化炭素 | 1,2-ジクロロエタン | 1,1-ジクロロエチレン | シス-1,2-ジクロロエチレン | 1,1,1-トリクロロエタン
| (mg/l) | (mg/l) | (mg/l) | (mg/l) | (mg/l) | (mg/l) | (mg/l)
基準値 | 非検出 | 0.02以下 | 0.002以下 | 0.004以下 | 0.02以下 | 0.04以下 | 1以下
平均値 | - | - | - | - | - | - | -
５月 | - | - | - | - | - | - | -
７月 | - | - | - | - | - | - | -
９月 | - | - | - | - | - | - | -
１１月 | - | - | - | - | - | - | -
１月 | - | - | - | - | - | - | -
３月 | - | - | - | - | - | - | -
| 1,1,2-トリクロロエタン | トリクロロエチレン | テトラクロロエチレン | 1,3-ジクロロプロペン | チウラム | シマジン | チオベンカルブ
| (mg/l) | (mg/l) | (mg/l) | (mg/l) | (mg/l) | (mg/l) | (mg/l)
基準値 | 0.006以下 | 0.03以下 | 0.01以下 | 0.002以下 | 0.006以下 | 0.003以下 | 0.02以下
平均値 | - | - | - | - | - | - | -
５月 | - | - | - | - | - | - | -
７月 | - | - | - | - | - | - | -
９月 | - | - | - | - | - | - | -
１１月 | - | - | - | - | - | - | -
１月 | - | - | - | - | - | - | -
３月 | - | - | - | - | - | - | -
| ベンゼン | セレン | 硝酸性窒素及び亜硝酸性窒素 | ふっ素 | ほう素
| (mg/l) | (mg/l) | (mg/l) | (mg/l) | (mg/l)
基準値 | 0.01以下 | 0.01以下 | 10以下 | 0.8以下 | 1以下
平均値 | - | - | - | - | -
５月 | - | - | - | - | -
７月 | - | - | - | - | -
９月 | - | - | - | - | -
１１月 | - | - | - | - | -
１月 | - | - | - | - | -
３月 | - | - | - | - | -
その他項目
| Ｎ－ヘキサン抽出物質 | 全窒素 | 全燐 | 銅 | 全亜鉛 | クロロホルム | ホルムアルデヒド
| (mg/l) | (mg/l) | (mg/l) | (mg/l) | (mg/l) | (mg/l) | (mg/l)
平均値 | - | 0.23 | 0.009 | <0.04 | - | - | -
５月 | - | 0.23 | 0.011 | <0.04 | - | - | -
７月 | - | 0.34 | 0.015 | <0.04 | - | - | -
９月 | - | - | - | - | - | - | -
１１月 | - | 0.16 | 0.005 | <0.04 | - | - | -
１月 | - | 0.17 | <0.003 | <0.04 | - | - | -
３月 | - | - | - | - | - | - | -
| フェノール | 塩化物 イオン | ＣＯＤ | 亜硝酸性 窒素 | リン酸性 リン | 濁度 | 電気伝導率
| (mg/l) | (mg/l) | (mg/l) | (mg/l) | (mg/l) | (度) | (μS/cm)
平均値 | - | - | 1 | - | <0.01 | - | -
５月 | - | - | 1 | - | <0.01 | - | -
７月 | - | - | 1.3 | - | <0.01 | - | -
９月 | - | - | <0.5 | - | - | - | -
１１月 | - | - | 1.2 | - | <0.01 | - | -
１月 | - | - | 0.7 | - | <0.01 | - | -
３月 | - | - | 1.2 | - | - | - | -

## 西川
平成5年度
地点名 | 西川大橋 | 河川名 | 西川
|  | 類型 | －
一般項目
| 天候 | 気温(℃） | 水温（℃） | 採取水深 | 流況 | 色相 | 臭気
５月 | 晴れ | 28.9 | 21.1 | 表層 | 通常 | 緑色・濃（暗） | 無臭
７月 | 晴れ | 29 | 23.9 | 表層 | 通常 | 無色 | 無臭
９月 | 晴れ | 29.5 | 28.3 | 表層 | 通常 | 黄緑色・淡（明） | 無臭
１１月 | 曇り | 20.5 | 18.7 | 表層 | 通常 | 灰緑色・濃（暗） | 下水臭（微）
１月 | 晴れ | 13.8 | 12.4 | 表層 | 通常 | 緑色・中 | 無臭
３月 | 晴れ | 9.5 | 12.4 | 表層 | 通常 | 緑色・中 | 無臭
生活環境項目
|  | pH | DO | BOD | SS | 大腸菌群数
|  |  | (mg/l) | (mg/l) | (mg/l) | (MPN/100ml)
基準値 |  | - | - | - | - | -
平均値（７５％値） |  | - | 6.8 | 3.1（4.7） | 8 | -
５月 |  | 6.8 | 6.2 | 1.1 | 10 | -
７月 |  | 7.1 | 7.9 | 4.7 | 8 | -
９月 |  | 7 | 5.4 | 2.3 | 19 | -
１１月 |  | 7 | 4.6 | 4.9 | 6 | -
１月 |  | 7.3 | 7.7 | 3.9 | 3 | -
３月 |  | 7.8 | 8.9 | 1.4 | 2 | -
健康項目
| カドミウム | 全シアン | 鉛 | 六価クロム | 砒素 | 純水銀 | アルキル水銀
| (mg/l) | (mg/l) | (mg/l) | (mg/l) | (mg/l) | (mg/l) | (mg/l)
基準値 | 0.01以下 | 非検出 | 0.01以下 | 0.05以下 | 0.01以下 | 0.0005以下 | 非検出
平均値 | <0.005 | <0.1 | <0.005 | <0.02 | <0.001 | <0.0005 | -
５月 | <0.005 | <0.1 | <0.005 | <0.02 | <0.001 | <0.0005 | -
７月 | <0.005 | <0.1 | <0.005 | <0.02 | <0.001 | <0.0005 | -
９月 | - | - | - | - | - | <0.0005 | -
１１月 | <0.005 | <0.1 | <0.005 | <0.02 | <0.001 | <0.0005 | -
１月 | <0.005 | <0.1 | <0.005 | <0.02 | <0.001 | <0.0005 | -
３月 | - | - | - | - | - | <0.0005 | -
| ＰＣＢ | ジクロロメタン | 四塩化炭素 | 1,2-ジクロロエタン | 1,1-ジクロロエチレン | シス-1,2-ジクロロエチレン | 1,1,1-トリクロロエタン
| (mg/l) | (mg/l) | (mg/l) | (mg/l) | (mg/l) | (mg/l) | (mg/l)
基準値 | 非検出 | 0.02以下 | 0.002以下 | 0.004以下 | 0.02以下 | 0.04以下 | 1以下
平均値 | - | - | - | - | - | - | -
５月 | - | - | - | - | - | - | -
７月 | - | - | - | - | - | - | -
９月 | - | - | - | - | - | - | -
１１月 | - | - | - | - | - | - | -
１月 | - | - | - | - | - | - | -
３月 | - | - | - | - | - | - | -
| 1,1,2-トリクロロエタン | トリクロロエチレン | テトラクロロエチレン | 1,3-ジクロロプロペン | チウラム | シマジン | チオベンカルブ
| (mg/l) | (mg/l) | (mg/l) | (mg/l) | (mg/l) | (mg/l) | (mg/l)
基準値 | 0.006以下 | 0.03以下 | 0.01以下 | 0.002以下 | 0.006以下 | 0.003以下 | 0.02以下
平均値 | - | - | - | - | - | - | -
５月 | - | - | - | - | - | - | -
７月 | - | - | - | - | - | - | -
９月 | - | - | - | - | - | - | -
１１月 | - | - | - | - | - | - | -
１月 | - | - | - | - | - | - | -
３月 | - | - | - | - | - | - | -
| ベンゼン | セレン | 硝酸性窒素及び亜硝酸性窒素 | ふっ素 | ほう素
| (mg/l) | (mg/l) | (mg/l) | (mg/l) | (mg/l)
基準値 | 0.01以下 | 0.01以下 | 10以下 | 0.8以下 | 1以下
平均値 | - | - | - | - | -
５月 | - | - | - | - | -
７月 | - | - | - | - | -
９月 | - | - | - | - | -
１１月 | - | - | - | - | -
１月 | - | - | - | - | -
３月 | - | - | - | - | -
その他項目
| Ｎ－ヘキサン抽出物質 | 全窒素 | 全燐 | 銅 | 全亜鉛 | クロロホルム | ホルムアルデヒド
| (mg/l) | (mg/l) | (mg/l) | (mg/l) | (mg/l) | (mg/l) | (mg/l)
平均値 | - | 1.36 | 0.137 | <0.04 | - | - | -
５月 | - | 1.1 | 0.11 | <0.04 | - | - | -
７月 | - | 0.82 | 0.077 | <0.04 | - | - | -
９月 | - | - | - | - | - | - | -
１１月 | - | 2.2 | 0.25 | <0.04 | - | - | -
１月 | - | 1.3 | 0.11 | <0.04 | - | - | -
３月 | - | - | - | - | - | - | -
| フェノール | 塩化物 イオン | ＣＯＤ | 亜硝酸性 窒素 | リン酸性 リン | 濁度 | 電気伝導率
| (mg/l) | (mg/l) | (mg/l) | (mg/l) | (mg/l) | (度) | (μS/cm)
平均値 | - | - | 5.4 | - | 0.09 | - | -
５月 | - | - | 4 | - | 0.07 | - | -
７月 | - | - | 3.3 | - | 0.03 | - | -
９月 | - | - | 4.7 | - | - | - | -
１１月 | - | - | 8.5 | - | 0.19 | - | -
１月 | - | - | 9.4 | - | 0.07 | - | -
３月 | - | - | 2.2 | - | - | - | -
平成5年度
地点名 | 新切目橋 | 河川名 | 切目川
|  | 類型 | Ａ
一般項目
| 天候 | 気温(℃） | 水温（℃） | 採取水深 | 流況 | 色相 | 臭気
４月
６月
８月
１０月
１２月
２月
生活環境項目
|  | pH | DO | BOD | SS | 大腸菌群数
|  |  | (mg/l) | (mg/l) | (mg/l) | (MPN/100ml)
基準値 |  | - | - | - | - | -
平均値（７５％値）
４月
６月
８月
１０月
１２月
２月
健康項目
| カドミウム | 全シアン | 鉛 | 六価クロム | 砒素 | 純水銀 | アルキル水銀
| (mg/l) | (mg/l) | (mg/l) | (mg/l) | (mg/l) | (mg/l) | (mg/l)
基準値 | 0.01以下 | 非検出 | 0.01以下 | 0.05以下 | 0.01以下 | 0.0005以下 | 非検出
平均値
４月
６月
８月
１０月
１２月
２月
| ＰＣＢ | ジクロロメタン | 四塩化炭素 | 1,2-ジクロロエタン | 1,1-ジクロロエチレン | シス-1,2-ジクロロエチレン | 1,1,1-トリクロロエタン
| (mg/l) | (mg/l) | (mg/l) | (mg/l) | (mg/l) | (mg/l) | (mg/l)
基準値 | 非検出 | 0.02以下 | 0.002以下 | 0.004以下 | 0.02以下 | 0.04以下 | 1以下
平均値
４月
６月
８月
１０月
１２月
２月
| 1,1,2-トリクロロエタン | トリクロロエチレン | テトラクロロエチレン | 1,3-ジクロロプロペン | チウラム | シマジン | チオベンカルブ
| (mg/l) | (mg/l) | (mg/l) | (mg/l) | (mg/l) | (mg/l) | (mg/l)
基準値 | 0.006以下 | 0.03以下 | 0.01以下 | 0.002以下 | 0.006以下 | 0.003以下 | 0.02以下
平均値
４月
６月
８月
１０月
１２月
２月
| ベンゼン | セレン | 硝酸性窒素及び亜硝酸性窒素 | ふっ素 | ほう素
| (mg/l) | (mg/l) | (mg/l) | (mg/l) | (mg/l)
基準値 | 0.01以下 | 0.01以下 | 10以下 | 0.8以下 | 1以下
平均値
４月
６月
８月
１０月
１２月
２月
その他項目
| Ｎ－ヘキサン抽出物質 | 全窒素 | 全燐 | 銅 | 全亜鉛 | クロロホルム | ホルムアルデヒド
| (mg/l) | (mg/l) | (mg/l) | (mg/l) | (mg/l) | (mg/l) | (mg/l)
平均値
４月
６月
８月
１０月
１２月
２月
| フェノール | 塩化物 イオン | ＣＯＤ | 亜硝酸性 窒素 | リン酸性 リン | 濁度 | 電気伝導率
| (mg/l) | (mg/l) | (mg/l) | (mg/l) | (mg/l) | (度) | (μS/cm)
平均値
４月
６月
８月
１０月
１２月
２月

## 南部川・古川
平成5年度
地点名 | 南部大橋 | 河川名 | 南部川
| （基準点） | 類型 | Ａ
一般項目
| 天候 | 気温(℃） | 水温（℃） | 採取水深 | 流況 | 色相 | 臭気
５月 | 晴れ | 28.9 | 20.7 | 表層 | 通常 | 無色 | 無臭
７月 | 晴れ | 26.5 | 21.3 | 表層 | 通常 | 無色 | 無臭
９月 | 晴れ | 29.5 | 27 | 表層 | 通常 | 無色 | 無臭
１１月 | 曇り | 23 | 16.7 | 表層 | 通常 | 黄緑色・中 | 無臭
１月 | 曇り | 8 | 10.2 | 表層 | 通常 | 無色 | 無臭
３月 | 晴れ | 10 | 88 | 表層 | 通常 | 無色 | 無臭
生活環境項目
|  | pH | DO | BOD | SS | 大腸菌群数
|  |  | (mg/l) | (mg/l) | (mg/l) | (MPN/100ml)
基準値 |  | 6.5～8.5 | 7.5以上 | 2.0以下 | 25以下 | 1000以下
平均値（７５％値） |  | - | 8.3 | 1.3（1.8） | 1 | 24000
５月 |  | 7.4 | 5.4 | <0.5 | 2 | -
７月 |  | 7.2 | 9.1 | 0.6 | 1 | 24000
９月 |  | 7.3 | 5.2 | 0.8 | 2 | -
１１月 |  | 7.2 | 11 | 1.8 | 1 | -
１月 |  | 7 | 9.1 | 1.8 | 1 | 24000
３月 |  | 7.4 | 10 | 2.5 | <1 | -
健康項目
| カドミウム | 全シアン | 鉛 | 六価クロム | 砒素 | 純水銀 | アルキル水銀
| (mg/l) | (mg/l) | (mg/l) | (mg/l) | (mg/l) | (mg/l) | (mg/l)
基準値 | 0.01以下 | 非検出 | 0.01以下 | 0.05以下 | 0.01以下 | 0.0005以下 | 非検出
平均値 | <0.005 | <0.1 | <0.005 | <0.02 | <0.001 | <0.0005 | -
５月 | - | - | - | - | - | <0.0005 | -
７月 | <0.005 | <0.1 | <0.005 | <0.02 | <0.001 | <0.0005 | -
９月 | <0.005 | <0.1 | <0.005 | <0.02 | <0.001 | <0.0005 | -
１１月 | - | - | - | - | - | <0.0005 | -
１月 | <0.005 | <0.1 | <0.005 | <0.02 | <0.001 | <0.0005 | -
３月 | <0.005 | <0.1 | <0.005 | <0.02 | <0.001 | <0.0005 | -
| ＰＣＢ | ジクロロメタン | 四塩化炭素 | 1,2-ジクロロエタン | 1,1-ジクロロエチレン | シス-1,2-ジクロロエチレン | 1,1,1-トリクロロエタン
| (mg/l) | (mg/l) | (mg/l) | (mg/l) | (mg/l) | (mg/l) | (mg/l)
基準値 | 非検出 | 0.02以下 | 0.002以下 | 0.004以下 | 0.02以下 | 0.04以下 | 1以下
平均値 | - | - | - | - | - | - | -
５月 | - | - | - | - | - | - | -
７月 | - | - | - | - | - | - | -
９月 | - | - | - | - | - | - | -
１１月 | - | - | - | - | - | - | -
１月 | - | - | - | - | - | - | -
３月 | - | - | - | - | - | - | -
| 1,1,2-トリクロロエタン | トリクロロエチレン | テトラクロロエチレン | 1,3-ジクロロプロペン | チウラム | シマジン | チオベンカルブ
| (mg/l) | (mg/l) | (mg/l) | (mg/l) | (mg/l) | (mg/l) | (mg/l)
基準値 | 0.006以下 | 0.03以下 | 0.01以下 | 0.002以下 | 0.006以下 | 0.003以下 | 0.02以下
平均値 | - | <0.002 | <0.0005 | - | - | - | -
５月 | - | - | - | - | - | - | -
７月 | - | <0.002 | <0.0005 | - | - | - | -
９月 | - | <0.002 | <0.0005 | - | - | - | -
１１月 | - | - | - | - | - | - | -
１月 | - | <0.002 | <0.0005 | - | - | - | -
３月 | - | <0.002 | <0.0005 | - | - | - | -
| ベンゼン | セレン | 硝酸性窒素及び亜硝酸性窒素 | ふっ素 | ほう素
| (mg/l) | (mg/l) | (mg/l) | (mg/l) | (mg/l)
基準値 | 0.01以下 | 0.01以下 | 10以下 | 0.8以下 | 1以下
平均値 | - | - | - | - | -
５月 | - | - | - | - | -
７月 | - | - | - | - | -
９月 | - | - | - | - | -
１１月 | - | - | - | - | -
１月 | - | - | - | - | -
３月 | - | - | - | - | -
その他項目
| Ｎ－ヘキサン抽出物質 | 全窒素 | 全燐 | 銅 | 全亜鉛 | クロロホルム | ホルムアルデヒド
| (mg/l) | (mg/l) | (mg/l) | (mg/l) | (mg/l) | (mg/l) | (mg/l)
平均値 | - | 0.85 | 0.005 | <0.04 | - | - | -
５月 | - | - | - | - | - | - | -
７月 | - | 1 | <0.003 | <0.04 | - | - | -
９月 | - | 0.69 | 0.01 | <0.04 | - | - | -
１１月 | - | - | - | - | - | - | -
１月 | - | 1.1 | 0.005 | <0.04 | - | - | -
３月 | - | 0.6 | ＜0.003 | <0.04 | - | - | -
| フェノール | 塩化物 イオン | ＣＯＤ | 亜硝酸性 窒素 | リン酸性 リン | 濁度 | 電気伝導率
| (mg/l) | (mg/l) | (mg/l) | (mg/l) | (mg/l) | (度) | (μS/cm)
平均値 | - | - | 1.7 | - | <0.001 | - | -
５月 | - | - | 1.6 | - | - | - | -
７月 | - | - | 1.1 | - | <0.001 | - | -
９月 | - | - | 1.4 | - | <0.001 | - | -
１１月 | - | - | 1 | - | - | - | -
１月 | - | - | 1.9 | - | <0.001 | - | -
３月 | - | - | 3.1 | - | <0.001 | - | -
平成5年度
地点名 | 河口 | 河川名 | 南部川
|  | 類型 | Ａ
一般項目
| 天候 | 気温(℃） | 水温（℃） | 採取水深 | 流況 | 色相 | 臭気
５月 | 晴れ | 28.9 | 22.2 | 表層 | 通常 | 無色 | 無臭
７月 | 晴れ | 26.5 | 21 | 表層 | 通常 | 無色 | 無臭
９月 | 晴れ | 29.5 | 27 | 表層 | 通常 | 無色 | 無臭
１１月 | 晴れ | 23 | 17.5 | 表層 | 通常 | 無色 | 下水臭（微）
１月 | 曇り | 8 | 13.6 | 表層 | 通常 | 無色 | 無臭
３月 | 晴れ | 10 | 10.5 | 表層 | 通常 | 無色 | 無臭
生活環境項目
|  | pH | DO | BOD | SS | 大腸菌群数
|  |  | (mg/l) | (mg/l) | (mg/l) | (MPN/100ml)
基準値 |  | 6.5～8.5 | 7.5以上 | 2.0以下 | 25以下 | 1000以下
平均値（７５％値） |  | - | 6.9 | 7.0（14.0） | 7 | -
５月 |  | 6.8 | 5.4 | 14 | 16 | -
７月 |  | 6.9 | 6 | 3.1 | 4 | -
９月 |  | 7.5 | 4.3 | 2.1 | 8 | -
１１月 |  | 7 | 11 | 1.1 | 7 | -
１月 |  | 7 | 6.3 | 18 | 5 | -
３月 |  | 7.3 | 8.2 | 3.6 | 3 | -
健康項目
| カドミウム | 全シアン | 鉛 | 六価クロム | 砒素 | 純水銀 | アルキル水銀
| (mg/l) | (mg/l) | (mg/l) | (mg/l) | (mg/l) | (mg/l) | (mg/l)
基準値 | 0.01以下 | 非検出 | 0.01以下 | 0.05以下 | 0.01以下 | 0.0005以下 | 非検出
平均値 | <0.005 | <0.1 | <0.005 | <0.02 | 0.001 | <0.0005 | -
５月 | - | - | - | - | - | <0.0005 | -
７月 | <0.005 | <0.1 | <0.005 | <0.02 | 0.001 | <0.0005 | -
９月 | <0.005 | <0.1 | <0.005 | <0.02 | <0.001 | <0.0005 | -
１１月 | - | - | - | - | - | <0.0005 | -
１月 | <0.005 | <0.1 | <0.005 | <0.02 | 0.001 | <0.0005 | -
３月 | <0.005 | <0.1 | <0.005 | <0.02 | <0.001 | <0.0005 | -
| ＰＣＢ | ジクロロメタン | 四塩化炭素 | 1,2-ジクロロエタン | 1,1-ジクロロエチレン | シス-1,2-ジクロロエチレン | 1,1,1-トリクロロエタン
| (mg/l) | (mg/l) | (mg/l) | (mg/l) | (mg/l) | (mg/l) | (mg/l)
基準値 | 非検出 | 0.02以下 | 0.002以下 | 0.004以下 | 0.02以下 | 0.04以下 | 1以下
平均値 | - | - | - | - | - | - | -
５月 | - | - | - | - | - | - | -
７月 | - | - | - | - | - | - | -
９月 | - | - | - | - | - | - | -
１１月 | - | - | - | - | - | - | -
１月 | - | - | - | - | - | - | -
３月 | - | - | - | - | - | - | -
| 1,1,2-トリクロロエタン | トリクロロエチレン | テトラクロロエチレン | 1,3-ジクロロプロペン | チウラム | シマジン | チオベンカルブ
| (mg/l) | (mg/l) | (mg/l) | (mg/l) | (mg/l) | (mg/l) | (mg/l)
基準値 | 0.006以下 | 0.03以下 | 0.01以下 | 0.002以下 | 0.006以下 | 0.003以下 | 0.02以下
平均値 | - | - | - | - | - | - | -
５月 | - | - | - | - | - | - | -
７月 | - | - | - | - | - | - | -
９月 | - | - | - | - | - | - | -
１１月 | - | - | - | - | - | - | -
１月 | - | - | - | - | - | - | -
３月 | - | - | - | - | - | - | -
| ベンゼン | セレン | 硝酸性窒素及び亜硝酸性窒素 | ふっ素 | ほう素
| (mg/l) | (mg/l) | (mg/l) | (mg/l) | (mg/l)
基準値 | 0.01以下 | 0.01以下 | 10以下 | 0.8以下 | 1以下
平均値 | - | - | - | - | -
５月 | - | - | - | - | -
７月 | - | - | - | - | -
９月 | - | - | - | - | -
１１月 | - | - | - | - | -
１月 | - | - | - | - | -
３月 | - | - | - | - | -
その他項目
| Ｎ－ヘキサン抽出物質 | 全窒素 | 全燐 | 銅 | 全亜鉛 | クロロホルム | ホルムアルデヒド
| (mg/l) | (mg/l) | (mg/l) | (mg/l) | (mg/l) | (mg/l) | (mg/l)
平均値 | - | 1.74 | 0.147 | <0.04 | - | - | -
５月 | - | - | - | - | - | - | -
７月 | - | 2.1 | 0.15 | <0.04 | - | - | -
９月 | - | 1.4 | 0.18 | <0.04 | - | - | -
１１月 | - | - | - | - | - | - | -
１月 | - | 2.5 | 0.22 | <0.04 | - | - | -
３月 | - | 0.95 | 0.037 | <0.04 | - | - | -
| フェノール | 塩化物 イオン | ＣＯＤ | 亜硝酸性 窒素 | リン酸性 リン | 濁度 | 電気伝導率
| (mg/l) | (mg/l) | (mg/l) | (mg/l) | (mg/l) | (度) | (μS/cm)
平均値 | - | - | 7.4 | - | 0.08 | - | -
５月 | - | - | 14 | - | - | - | -
７月 | - | - | 4.3 | - | 0.11 | - | -
９月 | - | - | 6.8 | - | 0.12 | - | -
１１月 | - | - | 1.2 | - | - | - | -
１月 | - | - | 13 | - | 0.07 | - | -
３月 | - | - | 5.1 | - | <0.01 | - | -
平成5年度
地点名 | 古川橋 | 河川名 | 古川
| （基準点） | 類型 | Ｂ
一般項目
| 天候 | 気温(℃） | 水温（℃） | 採取水深 | 流況 | 色相 | 臭気
５月 | 晴れ | 28.9 | 23 | 表層 | 通常 | 無色 | 無臭
７月 | 晴れ | 26.5 | 22 | 表層 | 通常 | 無色 | 無臭
９月 | 晴れ | 29.5 | 27 | 表層 | 通常 | 無色 | 無臭
１１月 | 晴れ | 21 | 19.5 | 表層 | 通常 | 黄緑色・中 | 無臭
１月 | 曇り | 8 | 13.6 | 表層 | 通常 | 灰色・中 | 無臭
３月 | 晴れ | 10 | 12.7 | 表層 | 通常 | 黄緑色・中 | 無臭
生活環境項目
|  | pH | DO | BOD | SS | 大腸菌群数
|  |  | (mg/l) | (mg/l) | (mg/l) | (MPN/100ml)
基準値 |  | 6.5～8.5 | 5.0以上 | 3.0以下 | 25以下 | 5000以下
平均値（７５％値） |  | - | 6.4 | 12.9（22.0） | 10 | 2400000
５月 |  | 6.7 | 9.2 | 17 | 16 | -
７月 |  | 7 | 7.3 | 3.3 | 5 | 2400000
９月 |  | 7.4 | 4.8 | 2.9 | 12 | -
１１月 |  | 7 | 4.4 | 22 | 11 | -
１月 |  | 7.1 | 6.5 | 25 | 10 | 2400000
３月 |  | 7.1 | 6 | 7.4 | 6 | -
健康項目
| カドミウム | 全シアン | 鉛 | 六価クロム | 砒素 | 純水銀 | アルキル水銀
| (mg/l) | (mg/l) | (mg/l) | (mg/l) | (mg/l) | (mg/l) | (mg/l)
基準値 | 0.01以下 | 非検出 | 0.01以下 | 0.05以下 | 0.01以下 | 0.0005以下 | 非検出
平均値 | <0.005 | <0.1 | <0.005 | <0.02 | 0.001 | <0.0005 | -
５月 | - | - | - | - | - | <0.0005 | -
７月 | <0.005 | <0.1 | <0.005 | <0.02 | <0.001 | <0.0005 | -
９月 | <0.005 | <0.1 | <0.005 | <0.02 | <0.001 | <0.0005 | -
１１月 | - | - | - | - | - | <0.0005 | -
１月 | <0.005 | <0.1 | <0.005 | <0.02 | 0.002 | <0.0005 | -
３月 | <0.005 | <0.1 | 0.024 | <0.02 | <0.001 | <0.0005 | -
| ＰＣＢ | ジクロロメタン | 四塩化炭素 | 1,2-ジクロロエタン | 1,1-ジクロロエチレン | シス-1,2-ジクロロエチレン | 1,1,1-トリクロロエタン
| (mg/l) | (mg/l) | (mg/l) | (mg/l) | (mg/l) | (mg/l) | (mg/l)
基準値 | 非検出 | 0.02以下 | 0.002以下 | 0.004以下 | 0.02以下 | 0.04以下 | 1以下
平均値 | - | - | - | - | - | - | -
５月 | - | - | - | - | - | - | -
７月 | - | - | - | - | - | - | -
９月 | - | - | - | - | - | - | -
１１月 | - | - | - | - | - | - | -
１月 | - | - | - | - | - | - | -
３月 | - | - | - | - | - | - | -
| 1,1,2-トリクロロエタン | トリクロロエチレン | テトラクロロエチレン | 1,3-ジクロロプロペン | チウラム | シマジン | チオベンカルブ
| (mg/l) | (mg/l) | (mg/l) | (mg/l) | (mg/l) | (mg/l) | (mg/l)
基準値 | 0.006以下 | 0.03以下 | 0.01以下 | 0.002以下 | 0.006以下 | 0.003以下 | 0.02以下
平均値 | - | - | - | - | - | - | -
５月 | - | - | - | - | - | - | -
７月 | - | - | - | - | - | - | -
９月 | - | - | - | - | - | - | -
１１月 | - | - | - | - | - | - | -
１月 | - | - | - | - | - | - | -
３月 | - | - | - | - | - | - | -
| ベンゼン | セレン | 硝酸性窒素及び亜硝酸性窒素 | ふっ素 | ほう素
| (mg/l) | (mg/l) | (mg/l) | (mg/l) | (mg/l)
基準値 | 0.01以下 | 0.01以下 | 10以下 | 0.8以下 | 1以下
平均値 | - | - | - | - | -
５月 | - | - | - | - | -
７月 | - | - | - | - | -
９月 | - | - | - | - | -
１１月 | - | - | - | - | -
１月 | - | - | - | - | -
３月 | - | - | - | - | -
その他項目
| Ｎ－ヘキサン抽出物質 | 全窒素 | 全燐 | 銅 | 全亜鉛 | クロロホルム | ホルムアルデヒド
| (mg/l) | (mg/l) | (mg/l) | (mg/l) | (mg/l) | (mg/l) | (mg/l)
平均値 | - | 2.9 | 0.273 | <0.04 | - | - | -
５月 | - | - | - | - | - | - | -
７月 | - | 2.3 | 0.15 | <0.04 | - | - | -
９月 | - | 1.7 | 0.23 | <0.04 | - | - | -
１１月 | - | - | - | - | - | - | -
１月 | - | 5.3 | 0.57 | <0.04 | - | - | -
３月 | - | 2.3 | 0.14 | <0.04 | - | - | -
| フェノール | 塩化物 イオン | ＣＯＤ | 亜硝酸性 窒素 | リン酸性 リン | 濁度 | 電気伝導率
| (mg/l) | (mg/l) | (mg/l) | (mg/l) | (mg/l) | (度) | (μS/cm)
平均値 | - | - | 12.9 | - | 0.15 | - | -
５月 | - | - | 21 | - | - | - | -
７月 | - | - | 4.3 | - | 0.1 | - | -
９月 | - | - | 5.8 | - | 0.15 | - | -
１１月 | - | - | 17 | - | - | - | -
１月 | - | - | 21 | - | 0.33 | - | -
３月 | - | - | 8.3 | - | 0.01 | - | -

## 左会津川
平成5年度
地点名 | 秋津橋 | 河川名 | 左会津川
| （補助点） | 類型 | Ａ
一般項目
| 天候 | 気温(℃） | 水温（℃） | 採取水深 | 流況 | 色相 | 臭気
４月 | 快晴 | 28 | 20.4 | 表層 | 通常 | 無色 | 無臭
６月 | 雨 | 22 | 20.7 | 表層 | 通常 | 無色 | 無臭
８月 | 晴れ | 28.1 | 25.7 | 表層 | 通常 | 無色 | 無臭
１０月 | 晴れ | 25 | 18.8 | 表層 | 通常 | 無色 | 無臭
１２月 | 雨 | 22 | 13.9 | 表層 | 通常 | 青緑色・中 | 無臭
２月 | 晴れ | 9 | 9.3 | 表層 | 通常 | 無色 | 無臭
生活環境項目
|  | pH | DO | BOD | SS | 大腸菌群数
|  |  | (mg/l) | (mg/l) | (mg/l) | (MPN/100ml)
基準値 |  | 6.5～8.5 | 7.5以上 | 2.0以下 | 25以下 | 1000以下
平均値（７５％値） |  | - | 9.5 | 2.1（2.8） | 4 | -
４月 |  | 7.2 | 9.2 | 2.8 | 4 | -
６月 |  | 7.1 | 8.1 | 2 | 4 | -
８月 |  | 7.1 | 8.4 | 1.2 | 7 | -
１０月 |  | 7.1 | 9.3 | 2.2 | 1 | -
１２月 |  | 7.4 | 11 | 1.2 | 7 | -
２月 |  | 7.3 | 11 | 3.1 | <1 | -
健康項目
| カドミウム | 全シアン | 鉛 | 六価クロム | 砒素 | 純水銀 | アルキル水銀
| (mg/l) | (mg/l) | (mg/l) | (mg/l) | (mg/l) | (mg/l) | (mg/l)
基準値 | 0.01以下 | 非検出 | 0.01以下 | 0.05以下 | 0.01以下 | 0.0005以下 | 非検出
平均値 | <0.005 | <0.1 | <0.005 | <0.02 | <0.001 | <0.0005 | -
４月 | <0.005 | <0.1 | <0.005 | <0.02 | <0.001 | <0.0005 | -
６月 | - | - | - | - | - | <0.0005 | -
８月 | <0.005 | <0.1 | <0.005 | <0.02 | <0.001 | <0.0005 | -
１０月 | <0.005 | <0.1 | <0.005 | <0.02 | <0.001 | <0.0005 | -
１２月 | <0.005 | <0.1 | <0.005 | <0.02 | <0.001 | <0.0005 | -
２月 | - | - | - | - | - | <0.0005 | -
| ＰＣＢ | ジクロロメタン | 四塩化炭素 | 1,2-ジクロロエタン | 1,1-ジクロロエチレン | シス-1,2-ジクロロエチレン | 1,1,1-トリクロロエタン
| (mg/l) | (mg/l) | (mg/l) | (mg/l) | (mg/l) | (mg/l) | (mg/l)
基準値 | 非検出 | 0.02以下 | 0.002以下 | 0.004以下 | 0.02以下 | 0.04以下 | 1以下
平均値 | - | - | - | - | - | - | -
４月 | - | - | - | - | - | - | -
６月 | - | - | - | - | - | - | -
８月 | - | - | - | - | - | - | -
１０月 | - | - | - | - | - | - | -
１２月 | - | - | - | - | - | - | -
２月 | - | - | - | - | - | - | -
| 1,1,2-トリクロロエタン | トリクロロエチレン | テトラクロロエチレン | 1,3-ジクロロプロペン | チウラム | シマジン | チオベンカルブ
| (mg/l) | (mg/l) | (mg/l) | (mg/l) | (mg/l) | (mg/l) | (mg/l)
基準値 | 0.006以下 | 0.03以下 | 0.01以下 | 0.002以下 | 0.006以下 | 0.003以下 | 0.02以下
平均値 | - | - | - | - | - | - | -
４月 | - | - | - | - | - | - | -
６月 | - | - | - | - | - | - | -
８月 | - | - | - | - | - | - | -
１０月 | - | - | - | - | - | - | -
１２月 | - | - | - | - | - | - | -
２月 | - | - | - | - | - | - | -
| ベンゼン | セレン | 硝酸性窒素及び亜硝酸性窒素 | ふっ素 | ほう素
| (mg/l) | (mg/l) | (mg/l) | (mg/l) | (mg/l)
基準値 | 0.01以下 | 0.01以下 | 10以下 | 0.8以下 | 1以下
平均値 | - | - | - | - | -
４月 | - | - | - | - | -
６月 | - | - | - | - | -
８月 | - | - | - | - | -
１０月 | - | - | - | - | -
１２月 | - | - | - | - | -
２月 | - | - | - | - | -
その他項目
| Ｎ－ヘキサン抽出物質 | 全窒素 | 全燐 | 銅 | 全亜鉛 | クロロホルム | ホルムアルデヒド
| (mg/l) | (mg/l) | (mg/l) | (mg/l) | (mg/l) | (mg/l) | (mg/l)
平均値 | - | 1.05 | 0.022 | <0.04 | - | - | -
４月 | - | 0.62 | 0.03 | <0.04 | - | - | -
６月 | - | - | - | - | - | - | -
８月 | - | 0.88 | 0.025 | <0.04 | - | - | -
１０月 | - | 1 | 0.012 | <0.04 | - | - | -
１２月 | - | 1.7 | 0.02 | <0.04 | - | - | -
２月 | - | - | - | - | - | - | -
| フェノール | 塩化物 イオン | ＣＯＤ | 亜硝酸性 窒素 | リン酸性 リン | 濁度 | 電気伝導率
| (mg/l) | (mg/l) | (mg/l) | (mg/l) | (mg/l) | (度) | (μS/cm)
平均値 | - | - | 2.9 | - | 0.01 | - | -
４月 | - | - | 3.6 | - | <0.01 | - | -
６月 | - | - | 2.7 | - | - | - | -
８月 | - | - | 1.9 | - | <0.01 | - | -
１０月 | - | - | 3.1 | - | <0.01 | - | -
１２月 | - | - | 1.4 | - | 0.01 | - | -
２月 | - | - | 4.4 | - | - | - | -
平成5年度
地点名 | 目座橋 | 河川名 | 左会津川
| （補助点） | 類型 | Ａ
一般項目
| 天候 | 気温(℃） | 水温（℃） | 採取水深 | 流況 | 色相 | 臭気
４月 | 快晴 | 29 | 24.5 | 表層 | 通常 | 無色 | 無臭
６月 | 曇り | 24.5 | 21.6 | 表層 | 通常 | 無色 | 無臭
８月 | 晴れ | 28.1 | 26.4 | 表層 | 通常 | 無色 | 無臭
１０月 | 晴れ | 27 | 20.1 | 表層 | 通常 | 無色 | 無臭
１２月 | 雨 | 22 | 14.6 | 表層 | 通常 | 青緑色・中 | 無臭
２月 | 晴れ | 9 | 9.5 | 表層 | 通常 | 無色 | 無臭
生活環境項目
|  | pH | DO | BOD | SS | 大腸菌群数
|  |  | (mg/l) | (mg/l) | (mg/l) | (MPN/100ml)
基準値 |  | 6.5～8.5 | 7.5以上 | 2.0以下 | 25以下 | 1000以下
平均値（７５％値） |  | - | 10.6 | 1.3（1.6） | 4 | -
４月 |  | 7.5 | 12 | 1.6 | 7 | -
６月 |  | 7.4 | 9.3 | 1.5 | 4 | -
８月 |  | 7.6 | 9.5 | 1 | 3 | -
１０月 |  | 7.4 | 10 | 0.5 | 1 | -
１２月 |  | 7.2 | 11 | 0.8 | 1 | -
２月 |  | 7.2 | 12 | 2.3 | 6 | -
健康項目
| カドミウム | 全シアン | 鉛 | 六価クロム | 砒素 | 純水銀 | アルキル水銀
| (mg/l) | (mg/l) | (mg/l) | (mg/l) | (mg/l) | (mg/l) | (mg/l)
基準値 | 0.01以下 | 非検出 | 0.01以下 | 0.05以下 | 0.01以下 | 0.0005以下 | 非検出
平均値 | <0.005 | <0.1 | <0.005 | <0.02 | <0.001 | <0.0005 | -
４月 | <0.005 | <0.1 | <0.005 | <0.02 | <0.001 | <0.0005 | -
６月 | - | - | - | - | - | <0.0005 | -
８月 | <0.005 | <0.1 | <0.005 | <0.02 | <0.001 | <0.0005 | -
１０月 | <0.005 | <0.1 | <0.005 | <0.02 | <0.001 | <0.0005 | -
１２月 | <0.005 | <0.1 | <0.005 | <0.02 | <0.001 | <0.0005 | -
２月 | - | - | - | - | - | <0.0005 | -
| ＰＣＢ | ジクロロメタン | 四塩化炭素 | 1,2-ジクロロエタン | 1,1-ジクロロエチレン | シス-1,2-ジクロロエチレン | 1,1,1-トリクロロエタン
| (mg/l) | (mg/l) | (mg/l) | (mg/l) | (mg/l) | (mg/l) | (mg/l)
基準値 | 非検出 | 0.02以下 | 0.002以下 | 0.004以下 | 0.02以下 | 0.04以下 | 1以下
平均値 | - | - | - | - | - | - | -
４月 | - | - | - | - | - | - | -
６月 | - | - | - | - | - | - | -
８月 | - | - | - | - | - | - | -
１０月 | - | - | - | - | - | - | -
１２月 | - | - | - | - | - | - | -
２月 | - | - | - | - | - | - | -
| 1,1,2-トリクロロエタン | トリクロロエチレン | テトラクロロエチレン | 1,3-ジクロロプロペン | チウラム | シマジン | チオベンカルブ
| (mg/l) | (mg/l) | (mg/l) | (mg/l) | (mg/l) | (mg/l) | (mg/l)
基準値 | 0.006以下 | 0.03以下 | 0.01以下 | 0.002以下 | 0.006以下 | 0.003以下 | 0.02以下
平均値 | - | - | - | - | - | - | -
４月 | - | - | - | - | - | - | -
６月 | - | - | - | - | - | - | -
８月 | - | - | - | - | - | - | -
１０月 | - | - | - | - | - | - | -
１２月 | - | - | - | - | - | - | -
２月 | - | - | - | - | - | - | -
| ベンゼン | セレン | 硝酸性窒素及び亜硝酸性窒素 | ふっ素 | ほう素
| (mg/l) | (mg/l) | (mg/l) | (mg/l) | (mg/l)
基準値 | 0.01以下 | 0.01以下 | 10以下 | 0.8以下 | 1以下
平均値 | - | - | - | - | -
４月 | - | - | - | - | -
６月 | - | - | - | - | -
８月 | - | - | - | - | -
１０月 | - | - | - | - | -
１２月 | - | - | - | - | -
２月 | - | - | - | - | -
その他項目
| Ｎ－ヘキサン抽出物質 | 全窒素 | 全燐 | 銅 | 全亜鉛 | クロロホルム | ホルムアルデヒド
| (mg/l) | (mg/l) | (mg/l) | (mg/l) | (mg/l) | (mg/l) | (mg/l)
平均値 | - | 1.15 | 0.019 | <0.04 | - | - | -
４月 | - | 0.78 | 0.028 | <0.04 | - | - | -
６月 | - | - | - | - | - | - | -
８月 | - | 1.2 | 0.02 | <0.04 | - | - | -
１０月 | - | 1.6 | 0.014 | <0.04 | - | - | -
１２月 | - | 1 | 0.013 | <0.04 | - | - | -
２月 | - | - | - | - | - | - | -
| フェノール | 塩化物 イオン | ＣＯＤ | 亜硝酸性 窒素 | リン酸性 リン | 濁度 | 電気伝導率
| (mg/l) | (mg/l) | (mg/l) | (mg/l) | (mg/l) | (度) | (μS/cm)
平均値 | - | - | 2.5 | - | 0.01 | - | -
４月 | - | - | 4.2 | - | <0.01 | - | -
６月 | - | - | 3.3 | - | - | - | -
８月 | - | - | 1.3 | - | <0.01 | - | -
１０月 | - | - | 1.7 | - | 0.01 | - | -
１２月 | - | - | 0.6 | - | <0.01 | - | -
２月 | - | - | 4 | - | - | - | -
平成5年度
地点名 | 高雄大橋 | 河川名 | 左会津川
| （基準点） | 類型 | Ａ
一般項目
| 天候 | 気温(℃） | 水温（℃） | 採取水深 | 流況 | 色相 | 臭気
４月 | 快晴 | 29 | 24.5 | 表層 | 通常 | 無色 | 無臭
６月 | 曇り | 24.5 | 21.6 | 表層 | 通常 | 無色 | 無臭
８月 | 晴れ | 28.1 | 26.4 | 表層 | 通常 | 無色 | 無臭
１０月 | 晴れ | 27 | 20.1 | 表層 | 通常 | 無色 | 無臭
１２月 | 雨 | 22 | 14.6 | 表層 | 通常 | 青緑色・中 | 無臭
２月 | 晴れ | 9 | 9.5 | 表層 | 通常 | 無色 | 無臭
生活環境項目
|  | pH | DO | BOD | SS | 大腸菌群数
|  |  | (mg/l) | (mg/l) | (mg/l) | (MPN/100ml)
基準値 |  | 6.5～8.5 | 7.5以上 | 2.0以下 | 25以下 | 1000以下
平均値（７５％値） |  | - | 11.1 | 1.7（2.0） | 7 | 120000
４月 |  | 7.7 | 12 | 3.4 | 11 | -
６月 |  | 7.5 | 11 | 2 | 7 | -
８月 |  | 7.5 | 9.4 | 0.7 | 10 | 240000
１０月 |  | 7.2 | 10 | 1.2 | 4 | -
１２月 |  | 7.4 | 12 | 1.6 | 6 | 430
２月 |  | 7.2 | 12 | 1 | 2 | -
健康項目
| カドミウム | 全シアン | 鉛 | 六価クロム | 砒素 | 純水銀 | アルキル水銀
| (mg/l) | (mg/l) | (mg/l) | (mg/l) | (mg/l) | (mg/l) | (mg/l)
基準値 | 0.01以下 | 非検出 | 0.01以下 | 0.05以下 | 0.01以下 | 0.0005以下 | 非検出
平均値 | <0.005 | <0.1 | <0.005 | <0.02 | <0.001 | <0.0005 | -
４月 | <0.005 | <0.1 | <0.005 | <0.02 | <0.001 | <0.0005 | -
６月 | - | - | - | - | - | <0.0005 | -
８月 | <0.005 | <0.1 | <0.005 | <0.02 | <0.001 | <0.0005 | -
１０月 | <0.005 | <0.1 | <0.005 | <0.02 | <0.001 | <0.0005 | -
１２月 | <0.005 | <0.1 | <0.005 | <0.02 | <0.001 | <0.0005 | -
２月 | - | - | - | - | - | <0.0005 | -
| ＰＣＢ | ジクロロメタン | 四塩化炭素 | 1,2-ジクロロエタン | 1,1-ジクロロエチレン | シス-1,2-ジクロロエチレン | 1,1,1-トリクロロエタン
| (mg/l) | (mg/l) | (mg/l) | (mg/l) | (mg/l) | (mg/l) | (mg/l)
基準値 | 非検出 | 0.02以下 | 0.002以下 | 0.004以下 | 0.02以下 | 0.04以下 | 1以下
平均値 | - | - | - | - | - | - | -
４月 | - | - | - | - | - | - | -
６月 | - | - | - | - | - | - | -
８月 | - | - | - | - | - | - | -
１０月 | - | - | - | - | - | - | -
１２月 | - | - | - | - | - | - | -
２月 | - | - | - | - | - | - | -
| 1,1,2-トリクロロエタン | トリクロロエチレン | テトラクロロエチレン | 1,3-ジクロロプロペン | チウラム | シマジン | チオベンカルブ
| (mg/l) | (mg/l) | (mg/l) | (mg/l) | (mg/l) | (mg/l) | (mg/l)
基準値 | 0.006以下 | 0.03以下 | 0.01以下 | 0.002以下 | 0.006以下 | 0.003以下 | 0.02以下
平均値 | - | - | - | - | - | - | -
４月 | - | - | - | - | - | - | -
６月 | - | - | - | - | - | - | -
８月 | - | - | - | - | - | - | -
１０月 | - | - | - | - | - | - | -
１２月 | - | - | - | - | - | - | -
２月 | - | - | - | - | - | - | -
| ベンゼン | セレン | 硝酸性窒素及び亜硝酸性窒素 | ふっ素 | ほう素
| (mg/l) | (mg/l) | (mg/l) | (mg/l) | (mg/l)
基準値 | 0.01以下 | 0.01以下 | 10以下 | 0.8以下 | 1以下
平均値 | - | - | - | - | -
４月 | - | - | - | - | -
６月 | - | - | - | - | -
８月 | - | - | - | - | -
１０月 | - | - | - | - | -
１２月 | - | - | - | - | -
２月 | - | - | - | - | -
その他項目
| Ｎ－ヘキサン抽出物質 | 全窒素 | 全燐 | 銅 | 全亜鉛 | クロロホルム | ホルムアルデヒド
| (mg/l) | (mg/l) | (mg/l) | (mg/l) | (mg/l) | (mg/l) | (mg/l)
平均値 | - | 1.2 | 0.046 | <0.04 | - | - | -
４月 | - | 1 | 0.085 | <0.04 | - | - | -
６月 | - | - | - | - | - | - | -
８月 | - | 1.1 | 0.041 | <0.04 | - | - | -
１０月 | - | 1.3 | 0.022 | <0.04 | - | - | -
１２月 | - | 1.4 | 0.035 | <0.04 | - | - | -
２月 | - | - | - | - | - | - | -
| フェノール | 塩化物 イオン | ＣＯＤ | 亜硝酸性 窒素 | リン酸性 リン | 濁度 | 電気伝導率
| (mg/l) | (mg/l) | (mg/l) | (mg/l) | (mg/l) | (度) | (μS/cm)
平均値 | - | - | 3.2 | - | 0.03 | - | -
４月 | - | - | 6.9 | - | 0.07 | - | -
６月 | - | - | 3.5 | - | - | - | -
８月 | - | - | 1.9 | - | <0.01 | - | -
１０月 | - | - | 2.1 | - | 0.01 | - | -
１２月 | - | - | 1.4 | - | 0.01 | - | -
２月 | - | - | 3.2 | - | - | - | -
平成5年度
地点名 | 会津橋 | 河川名 | 左会津川
| （基準点） | 類型 | Ａ
一般項目
| 天候 | 気温(℃） | 水温（℃） | 採取水深 | 流況 | 色相 | 臭気
４月 | 快晴 | 28 | 23.9 | 表層 | 通常 | 無色 | 無臭
６月 | 雨 | 24 | 20.8 | 表層 | 通常 | 無色 | 無臭
８月 | 晴れ | 28.1 | 27.5 | 表層 | 通常 | 黄緑色・中 | 無臭
１０月 | 晴れ | 27 | 21.9 | 表層 | 通常 | 無色 | 無臭
１２月 | 雨 | 22 | 14.6 | 表層 | 通常 | 青緑色・中 | 無臭
２月 | 晴れ | 9 | 9.5 | 表層 | 通常 | 黄緑色・中 | 無臭
生活環境項目
|  | pH | DO | BOD | SS | 大腸菌群数
|  |  | (mg/l) | (mg/l) | (mg/l) | (MPN/100ml)
基準値 |  | 6.5～8.5 | 7.5以上 | 2.0以下 | 25以下 | 1000以下
平均値（７５％値） |  | - | 8.9 | 2.6（3.7） | 9 | 220000
４月 |  | 7.1 | 6.9 | 4.8 | 22 | -
６月 |  | 7.1 | 7.2 | 2.2 | 12 | -
８月 |  | 7.1 | 7.1 | 1.2 | 5 | 430000
１０月 |  | 7.3 | 10 | 1.5 | 6 | -
１２月 |  | 7.1 | 10 | 3.7 | 6 | 430
２月 |  | 7.3 | 12 | 2 | 4 | -
健康項目
| カドミウム | 全シアン | 鉛 | 六価クロム | 砒素 | 純水銀 | アルキル水銀
| (mg/l) | (mg/l) | (mg/l) | (mg/l) | (mg/l) | (mg/l) | (mg/l)
基準値 | 0.01以下 | 非検出 | 0.01以下 | 0.05以下 | 0.01以下 | 0.0005以下 | 非検出
平均値 | <0.005 | <0.1 | <0.005 | <0.02 | <0.001 | <0.0005 | -
４月 | <0.005 | <0.1 | <0.005 | <0.02 | <0.001 | <0.0005 | -
６月 | - | - | - | - | - | <0.0005 | -
８月 | <0.005 | <0.1 | <0.005 | <0.02 | <0.001 | <0.0005 | -
１０月 | <0.005 | <0.1 | <0.005 | <0.02 | <0.001 | <0.0005 | -
１２月 | <0.005 | <0.1 | <0.005 | <0.02 | <0.001 | <0.0005 | -
２月 | - | - | - | - | - | <0.0005 | -
| ＰＣＢ | ジクロロメタン | 四塩化炭素 | 1,2-ジクロロエタン | 1,1-ジクロロエチレン | シス-1,2-ジクロロエチレン | 1,1,1-トリクロロエタン
| (mg/l) | (mg/l) | (mg/l) | (mg/l) | (mg/l) | (mg/l) | (mg/l)
基準値 | 非検出 | 0.02以下 | 0.002以下 | 0.004以下 | 0.02以下 | 0.04以下 | 1以下
平均値 | - | - | - | - | - | - | -
４月 | - | - | - | - | - | - | -
６月 | - | - | - | - | - | - | -
８月 | - | - | - | - | - | - | -
１０月 | - | - | - | - | - | - | -
１２月 | - | - | - | - | - | - | -
２月 | - | - | - | - | - | - | -
| 1,1,2-トリクロロエタン | トリクロロエチレン | テトラクロロエチレン | 1,3-ジクロロプロペン | チウラム | シマジン | チオベンカルブ
| (mg/l) | (mg/l) | (mg/l) | (mg/l) | (mg/l) | (mg/l) | (mg/l)
基準値 | 0.006以下 | 0.03以下 | 0.01以下 | 0.002以下 | 0.006以下 | 0.003以下 | 0.02以下
平均値 | - | <0.002 | <0.0005 | - | - | - | -
４月 | - | <0.002 | <0.0005 | - | - | - | -
６月 | - | - | - | - | - | - | -
８月 | - | <0.002 | <0.0005 | - | - | - | -
１０月 | - | <0.002 | <0.0005 | - | - | - | -
１２月 | - | <0.002 | <0.0005 | - | - | - | -
２月 | - | - | - | - | - | - | -
| ベンゼン | セレン | 硝酸性窒素及び亜硝酸性窒素 | ふっ素 | ほう素
| (mg/l) | (mg/l) | (mg/l) | (mg/l) | (mg/l)
基準値 | 0.01以下 | 0.01以下 | 10以下 | 0.8以下 | 1以下
平均値 | - | - | - | - | -
４月 | - | - | - | - | -
６月 | - | - | - | - | -
８月 | - | - | - | - | -
１０月 | - | - | - | - | -
１２月 | - | - | - | - | -
２月 | - | - | - | - | -
その他項目
| Ｎ－ヘキサン抽出物質 | 全窒素 | 全燐 | 銅 | 全亜鉛 | クロロホルム | ホルムアルデヒド
| (mg/l) | (mg/l) | (mg/l) | (mg/l) | (mg/l) | (mg/l) | (mg/l)
平均値 | - | 1.45 | 0.075 | <0.04 | - | - | -
４月 | - | 1.6 | 0.15 | <0.04 | - | - | -
６月 | - | - | - | - | - | - | -
８月 | - | 1.1 | 0.046 | <0.04 | - | - | -
１０月 | - | 1.3 | 0.03 | <0.04 | - | - | -
１２月 | - | 1.8 | 0.072 | <0.04 | - | - | -
２月 | - | - | - | - | - | - | -
| フェノール | 塩化物 イオン | ＣＯＤ | 亜硝酸性 窒素 | リン酸性 リン | 濁度 | 電気伝導率
| (mg/l) | (mg/l) | (mg/l) | (mg/l) | (mg/l) | (度) | (μS/cm)
平均値 | - | - | 3.8 | - | 0.04 | - | -
４月 | - | - | 6.7 | - | 0.12 | - | -
６月 | - | - | 4.7 | - |  | - | -
８月 | - | - | 2.1 | - | 0.02 | - | -
１０月 | - | - | 2.5 | - | 0.01 | - | -
１２月 | - | - | 3 | - | 0.02 | - | -
２月 | - | - | 4 | - |  | - | -

## 富田川
平成5年度
地点名 | 生馬橋 | 河川名 | 富田川
| （補助点） | 類型 | Ａ
一般項目
| 天候 | 気温(℃） | 水温（℃） | 採取水深 | 流況 | 色相 | 臭気
４月 | 快晴 | 23 | 15.5 | 表層 | 通常 | 無色 | 無臭
６月 | 晴れ | 27 | 22.6 | 表層 | 通常 | 無色 | 無臭
８月 | 曇り | 27.2 | 22.2 | 表層 | 通常 | 無色 | 無臭
１０月 | 晴れ | 23 | 16.9 | 表層 | 通常 | 無色 | 無臭
１２月 | 雨 | 22 | 16.9 | 表層 | 通常 | 黄緑色・中 | 無臭
２月 | 晴れ | 9 | 5.2 | 表層 | 通常 | 無色 | 無臭
生活環境項目
|  | pH | DO | BOD | SS | 大腸菌群数
|  |  | (mg/l) | (mg/l) | (mg/l) | (MPN/100ml)
基準値 |  | 6.5～8.5 | 7.5以上 | 2.0以下 | 25以下 | 1000以下
平均値（７５％値） |  | - | 10.2 | 1.3（1.6） | 2 | -
４月 |  | 8.1 | 9.5 | 2.3 | 4 | -
６月 |  | 8.3 | 11 | 1.6 | 1 | -
８月 |  | 8.3 | 9.9 | 1.6 | 3 | -
１０月 |  | 7.7 | 10 | 0.8 | <1 | -
１２月 |  | 7.5 | 10 | 0.7 | <1 | -
２月 |  | 7.1 | 11 | 0.6 | 1 | -
健康項目
| カドミウム | 全シアン | 鉛 | 六価クロム | 砒素 | 純水銀 | アルキル水銀
| (mg/l) | (mg/l) | (mg/l) | (mg/l) | (mg/l) | (mg/l) | (mg/l)
基準値 | 0.01以下 | 非検出 | 0.01以下 | 0.05以下 | 0.01以下 | 0.0005以下 | 非検出
平均値 | <0.005 | <0.1 | <0.005 | <0.02 | <0.001 | <0.0005 | -
４月 | <0.005 | <0.1 | <0.005 | <0.02 | <0.001 | <0.0005 | -
６月 | - | - | - | - | - | <0.0005 | -
８月 | <0.005 | <0.1 | <0.005 | <0.02 | <0.001 | <0.0005 | -
１０月 | <0.005 | <0.1 | <0.005 | <0.02 | <0.001 | <0.0005 | -
１２月 | - | - | - | - | - | <0.0005 | -
２月 | <0.005 | <0.1 | <0.005 | <0.02 | <0.001 | <0.0005 | -
| ＰＣＢ | ジクロロメタン | 四塩化炭素 | 1,2-ジクロロエタン | 1,1-ジクロロエチレン | シス-1,2-ジクロロエチレン | 1,1,1-トリクロロエタン
| (mg/l) | (mg/l) | (mg/l) | (mg/l) | (mg/l) | (mg/l) | (mg/l)
基準値 | 非検出 | 0.02以下 | 0.002以下 | 0.004以下 | 0.02以下 | 0.04以下 | 1以下
平均値 | - | - | - | - | - | - | -
４月 | - | - | - | - | - | - | -
６月 | - | - | - | - | - | - | -
８月 | - | - | - | - | - | - | -
１０月 | - | - | - | - | - | - | -
１２月 | - | - | - | - | - | - | -
２月 | - | - | - | - | - | - | -
| 1,1,2-トリクロロエタン | トリクロロエチレン | テトラクロロエチレン | 1,3-ジクロロプロペン | チウラム | シマジン | チオベンカルブ
| (mg/l) | (mg/l) | (mg/l) | (mg/l) | (mg/l) | (mg/l) | (mg/l)
基準値 | 0.006以下 | 0.03以下 | 0.01以下 | 0.002以下 | 0.006以下 | 0.003以下 | 0.02以下
平均値 | - | - | - | - | - | - | -
４月 | - | - | - | - | - | - | -
６月 | - | - | - | - | - | - | -
８月 | - | - | - | - | - | - | -
１０月 | - | - | - | - | - | - | -
１２月 | - | - | - | - | - | - | -
２月 | - | - | - | - | - | - | -
| ベンゼン | セレン | 硝酸性窒素及び亜硝酸性窒素 | ふっ素 | ほう素
| (mg/l) | (mg/l) | (mg/l) | (mg/l) | (mg/l)
基準値 | 0.01以下 | 0.01以下 | 10以下 | 0.8以下 | 1以下
平均値 | - | - | - | - | -
４月 | - | - | - | - | -
６月 | - | - | - | - | -
８月 | - | - | - | - | -
１０月 | - | - | - | - | -
１２月 | - | - | - | - | -
２月 | - | - | - | - | -
その他項目
| Ｎ－ヘキサン抽出物質 | 全窒素 | 全燐 | 銅 | 全亜鉛 | クロロホルム | ホルムアルデヒド
| (mg/l) | (mg/l) | (mg/l) | (mg/l) | (mg/l) | (mg/l) | (mg/l)
平均値 | - | 0.38 | 0.026 | <0.04 | - | - | -
４月 | - | 0.61 | 0.086 | <0.04 | - | - | -
６月 | - | - | - | - | - | - | -
８月 | - | 0.23 | ＜0.003 | <0.04 | - | - | -
１０月 | - | 0.34 | 0.006 | <0.04 | - | - | -
１２月 | - | - | - | - | - | - | -
２月 | - | 0.35 | 0.007 | <0.04 | - | - | -
| フェノール | 塩化物 イオン | ＣＯＤ | 亜硝酸性 窒素 | リン酸性 リン | 濁度 | 電気伝導率
| (mg/l) | (mg/l) | (mg/l) | (mg/l) | (mg/l) | (度) | (μS/cm)
平均値 | - | - | 1.2 | - | 0.03 | - | -
４月 | - | - | 3.2 | - | 0.07 | - | -
６月 | - | - | 1.3 | - | - | - | -
８月 | - | - | 0.9 | - | <0.01 | - | -
１０月 | - | - | 0.5 | - | <0.01 | - | -
１２月 | - | - | <0.5 | - | - | - | -
２月 | - | - | 1 | - | <0.01 | - | -
平成5年度
地点名 | 富田橋 | 河川名 | 富田川
| （基準点） | 類型 | Ａ
一般項目
| 天候 | 気温(℃） | 水温（℃） | 採取水深 | 流況 | 色相 | 臭気
４月 | 快晴 | 27 | 17.8 | 表層 | 通常 | 無色 | 無臭
６月 | 晴れ | 27 | 21.7 | 表層 | 通常 | 無色 | 無臭
８月 | 雨 | 27 | 21.6 | 表層 | 通常 | 無色 | 無臭
１０月 | 晴れ | 25 | 17.4 | 表層 | 通常 | 無色 | 無臭
１２月 | 雨 | 22 | 14.9 | 表層 | 通常 | 無色 | 無臭
２月 | 晴れ | 9 | 6 | 表層 | 通常 | 無色 | 無臭
生活環境項目
|  | pH | DO | BOD | SS | 大腸菌群数
|  |  | (mg/l) | (mg/l) | (mg/l) | (MPN/100ml)
基準値 |  | 6.5～8.5 | 7.5以上 | 2.0以下 | 25以下 | 1000以下
平均値（７５％値） |  | - | 10 | 2.5（1.8） | 3 | 5100
４月 |  | 7.3 | 12 | 8.8 | 4 | -
６月 |  | 7.6 | 9 | 1.2 | 2 | -
８月 |  | 7.5 | 8.5 | 1.8 | <1 | 9300
１０月 |  | 7.2 | 9.4 | <0.5 | 1 | -
１２月 |  | 7.2 | 10 | 1.8 | 2 | -
２月 |  | 7.1 | 10 | 1 | 8 | 930
健康項目
| カドミウム | 全シアン | 鉛 | 六価クロム | 砒素 | 純水銀 | アルキル水銀
| (mg/l) | (mg/l) | (mg/l) | (mg/l) | (mg/l) | (mg/l) | (mg/l)
基準値 | 0.01以下 | 非検出 | 0.01以下 | 0.05以下 | 0.01以下 | 0.0005以下 | 非検出
平均値 | <0.005 | <0.1 | <0.005 | <0.02 | <0.001 | <0.0005 | -
４月 | <0.005 | <0.1 | <0.005 | <0.02 | <0.001 | <0.0005 | -
６月 | - | - | - | - | - | <0.0005 | -
８月 | <0.005 | <0.1 | <0.005 | <0.02 | <0.001 | <0.0005 | -
１０月 | <0.005 | <0.1 | <0.005 | <0.02 | <0.001 | <0.0005 | -
１２月 | - | - | - | - | - | <0.0005 | -
２月 | <0.005 | <0.1 | <0.005 | <0.02 | <0.001 | <0.0005 | -
| ＰＣＢ | ジクロロメタン | 四塩化炭素 | 1,2-ジクロロエタン | 1,1-ジクロロエチレン | シス-1,2-ジクロロエチレン | 1,1,1-トリクロロエタン
| (mg/l) | (mg/l) | (mg/l) | (mg/l) | (mg/l) | (mg/l) | (mg/l)
基準値 | 非検出 | 0.02以下 | 0.002以下 | 0.004以下 | 0.02以下 | 0.04以下 | 1以下
平均値 | - | - | - | - | - | - | -
４月 | - | - | - | - | - | - | -
６月 | - | - | - | - | - | - | -
８月 | - | - | - | - | - | - | -
１０月 | - | - | - | - | - | - | -
１２月 | - | - | - | - | - | - | -
２月 | - | - | - | - | - | - | -
| 1,1,2-トリクロロエタン | トリクロロエチレン | テトラクロロエチレン | 1,3-ジクロロプロペン | チウラム | シマジン | チオベンカルブ
| (mg/l) | (mg/l) | (mg/l) | (mg/l) | (mg/l) | (mg/l) | (mg/l)
基準値 | 0.006以下 | 0.03以下 | 0.01以下 | 0.002以下 | 0.006以下 | 0.003以下 | 0.02以下
平均値 | - | <0.002 | <0.0005 | - | - | - | -
４月 | - | <0.002 | <0.0005 | - | - | - | -
６月 | - | - | - | - | - | - | -
８月 | - | <0.002 | <0.0005 | - | - | - | -
１０月 | - | <0.002 | <0.0005 | - | - | - | -
１２月 | - | - | - | - | - | - | -
２月 | - | <0.002 | <0.0005 | - | - | - | -
| ベンゼン | セレン | 硝酸性窒素及び亜硝酸性窒素 | ふっ素 | ほう素
| (mg/l) | (mg/l) | (mg/l) | (mg/l) | (mg/l)
基準値 | 0.01以下 | 0.01以下 | 10以下 | 0.8以下 | 1以下
平均値 | - | - | - | - | -
４月 | - | - | - | - | -
６月 | - | - | - | - | -
８月 | - | - | - | - | -
１０月 | - | - | - | - | -
１２月 | - | - | - | - | -
２月 | - | - | - | - | -
その他項目
| Ｎ－ヘキサン抽出物質 | 全窒素 | 全燐 | 銅 | 全亜鉛 | クロロホルム | ホルムアルデヒド
| (mg/l) | (mg/l) | (mg/l) | (mg/l) | (mg/l) | (mg/l) | (mg/l)
平均値 | - | 0.82 | 0.084 | <0.04 | - | - | -
４月 | - | 1.2 | 0.18 | <0.04 | - | - | -
６月 | - | - | - | - | - | - | -
８月 | - | 0.57 | 0.033 | <0.04 | - | - | -
１０月 | - | 0.85 | 0.072 | <0.04 | - | - | -
１２月 | - | - | - | - | - | - | -
２月 | - | 0.64 | 0.052 | <0.04 | - | - | -
| フェノール | 塩化物 イオン | ＣＯＤ | 亜硝酸性 窒素 | リン酸性 リン | 濁度 | 電気伝導率
| (mg/l) | (mg/l) | (mg/l) | (mg/l) | (mg/l) | (度) | (μS/cm)
平均値 | - | - | 1.5 | - | 0.075 | - | -
４月 | - | - | 2 | - | 0.17 | - | -
６月 | - | - | 1.5 | - | - | - | -
８月 | - | - | 1.1 | - | 0.03 | - | -
１０月 | - | - | 1.1 | - | 0.07 | - | -
１２月 | - | - | 1.2 | - | - | - | -
２月 | - | - | 2 | - | 0.03 | - | -

## 日置川
平成5年度
地点名 | 安宅橋 | 河川名 | 日置川
| （基準点） | 類型 | ＡＡ
一般項目
| 天候 | 気温(℃） | 水温（℃） | 採取水深 | 流況 | 色相 | 臭気
４月 | 快晴 | 27 | 16.6 | 表層 | 通常 | 無色 | 無臭
６月 | 晴れ | 27 | 20.1 | 表層 | 通常 | 無色 | 無臭
８月 | 雨 | 27 | 20.1 | 表層 | 通常 | 無色 | 無臭
１０月 | 晴れ | 21 | 16.8 | 表層 | 通常 | 無色 | 無臭
１２月 | 雨 | 19 | 14.1 | 表層 | 通常 | 無色 | 無臭
２月 | 晴れ | 11 | 6.6 | 表層 | 通常 | 無色 | 無臭
生活環境項目
|  | pH | DO | BOD | SS | 大腸菌群数
|  |  | (mg/l) | (mg/l) | (mg/l) | (MPN/100ml)
基準値 |  | 6.5～8.5 | 7.5以上 | 1.0以下 | 25以下 | 50以下
平均値（７５％値） |  | - | 10 | 1.0（1.5） | 1 | 49000
４月 |  | 7.2 | 9.7 | <0.5 | <1 | -
６月 |  | 7.1 | 9.8 | 0.9 | 1 | -
８月 |  | 7.4 | 8.9 | 1.5 | 1 | 93000
１０月 |  | 6.9 | 9.5 | <0.5 | 2 | -
１２月 |  | 7.3 | 11 | 0.9 | <1 | -
２月 |  | 7.1 | 11 | 1.9 | <1 | 4300
健康項目
| カドミウム | 全シアン | 鉛 | 六価クロム | 砒素 | 純水銀 | アルキル水銀
| (mg/l) | (mg/l) | (mg/l) | (mg/l) | (mg/l) | (mg/l) | (mg/l)
基準値 | 0.01以下 | 非検出 | 0.01以下 | 0.05以下 | 0.01以下 | 0.0005以下 | 非検出
平均値 | <0.005 | <0.1 | <0.005 | <0.02 | <0.001 | <0.0005 | -
４月 | <0.005 | <0.1 | <0.005 | <0.02 | <0.001 | <0.0005 | -
６月 | - | - | - | - | - | <0.0005 | -
８月 | <0.005 | <0.1 | <0.005 | <0.02 | <0.001 | <0.0005 | -
１０月 | <0.005 | <0.1 | <0.005 | <0.02 | <0.001 | <0.0005 | -
１２月 | - | - | - | - | - | <0.0005 | -
２月 | <0.005 | <0.1 | <0.005 | <0.02 | <0.001 | <0.0005 | -
| ＰＣＢ | ジクロロメタン | 四塩化炭素 | 1,2-ジクロロエタン | 1,1-ジクロロエチレン | シス-1,2-ジクロロエチレン | 1,1,1-トリクロロエタン
| (mg/l) | (mg/l) | (mg/l) | (mg/l) | (mg/l) | (mg/l) | (mg/l)
基準値 | 非検出 | 0.02以下 | 0.002以下 | 0.004以下 | 0.02以下 | 0.04以下 | 1以下
平均値 | - | - | - | - | - | - | -
４月 | - | - | - | - | - | - | -
６月 | - | - | - | - | - | - | -
８月 | - | - | - | - | - | - | -
１０月 | - | - | - | - | - | - | -
１２月 | - | - | - | - | - | - | -
２月 | - | - | - | - | - | - | -
| 1,1,2-トリクロロエタン | トリクロロエチレン | テトラクロロエチレン | 1,3-ジクロロプロペン | チウラム | シマジン | チオベンカルブ
| (mg/l) | (mg/l) | (mg/l) | (mg/l) | (mg/l) | (mg/l) | (mg/l)
基準値 | 0.006以下 | 0.03以下 | 0.01以下 | 0.002以下 | 0.006以下 | 0.003以下 | 0.02以下
平均値 | - | <0.002 | <0.0005 | - | - | - | -
４月 | - | <0.002 | <0.0005 | - | - | - | -
６月 | - | - | - | - | - | - | -
８月 | - | <0.002 | <0.0005 | - | - | - | -
１０月 | - | <0.002 | <0.0005 | - | - | - | -
１２月 | - | - | - | - | - | - | -
２月 | - | <0.002 | <0.0005 | - | - | - | -
| ベンゼン | セレン | 硝酸性窒素及び亜硝酸性窒素 | ふっ素 | ほう素
| (mg/l) | (mg/l) | (mg/l) | (mg/l) | (mg/l)
基準値 | 0.01以下 | 0.01以下 | 10以下 | 0.8以下 | 1以下
平均値 | - | - | - | - | -
４月 | - | - | - | - | -
６月 | - | - | - | - | -
８月 | - | - | - | - | -
１０月 | - | - | - | - | -
１２月 | - | - | - | - | -
２月 | - | - | - | - | -
その他項目
| Ｎ－ヘキサン抽出物質 | 全窒素 | 全燐 | 銅 | 全亜鉛 | クロロホルム | ホルムアルデヒド
| (mg/l) | (mg/l) | (mg/l) | (mg/l) | (mg/l) | (mg/l) | (mg/l)
平均値 | - | 0.31 | 0.003 | <0.04 | - | - | -
４月 | - | 0.34 | <0.003 | <0.04 | - | - | -
６月 | - | - | - | - | - | - | -
８月 | - | 0.25 | <0.003 | <0.04 | - | - | -
１０月 | - | 0.26 | <0.003 | <0.04 | - | - | -
１２月 | - | - | - | - | - | - | -
２月 | - | 0.37 | 0.003 | <0.04 | - | - | -
| フェノール | 塩化物 イオン | ＣＯＤ | 亜硝酸性 窒素 | リン酸性 リン | 濁度 | 電気伝導率
| (mg/l) | (mg/l) | (mg/l) | (mg/l) | (mg/l) | (度) | (μS/cm)
平均値 | - | - | 1.2 | - | <0.01 | - | -
４月 | - | - | 2.6 | - | <0.01 | - | -
６月 | - | - | 0.5 | - | - | - | -
８月 | - | - | 0.9 | - | <0.01 | - | -
１０月 | - | - | <0.5 | - | <0.01 | - | -
１２月 | - | - | 0.6 | - | - | - | -
２月 | - | - | 1.8 | - | <0.01 | - | -
平成5年度
地点名 | 日置川大橋 | 河川名 | 日置川
| （補助点） | 類型 | ＡＡ
一般項目
| 天候 | 気温(℃） | 水温（℃） | 採取水深 | 流況 | 色相 | 臭気
４月 | 快晴 | 27 | 17.5 | 表層 | 通常 | 無色 | 無臭
６月 | 晴れ | 27 | 21.2 | 表層 | 通常 | 無色 | 無臭
８月 | 雨 | 27 | 20.4 | 表層 | 通常 | 無色 | 無臭
１０月 | 晴れ | 22 | 17.8 | 表層 | 通常 | 無色 | 無臭
１２月 | 雨 | 19 | 14.3 | 表層 | 通常 | 無色 | 無臭
２月 | 晴れ | 11 | 8.9 | 表層 | 通常 | 無色 | 無臭
生活環境項目
|  | pH | DO | BOD | SS | 大腸菌群数
|  |  | (mg/l) | (mg/l) | (mg/l) | (MPN/100ml)
基準値 |  | 6.5～8.5 | 7.5以上 | 1.0以下 | 25以下 | 50以下
平均値（７５％値） |  | - | 9.7 | 0.9（1.3） | 1 | -
４月 |  | 7.6 | 9.8 | 0.7 | 1 | -
６月 |  | 7.9 | 9.2 | 1.3 | 2 | -
８月 |  | 7.2 | 8.7 | 1.5 | 1 | -
１０月 |  | 7.2 | 9.2 | 0.6 | 1 | -
１２月 |  | 7.2 | 11 | 1 | <1 | -
２月 |  | 6.9 | 10 | 0.5 | <1 | -
健康項目
| カドミウム | 全シアン | 鉛 | 六価クロム | 砒素 | 純水銀 | アルキル水銀
| (mg/l) | (mg/l) | (mg/l) | (mg/l) | (mg/l) | (mg/l) | (mg/l)
基準値 | 0.01以下 | 非検出 | 0.01以下 | 0.05以下 | 0.01以下 | 0.0005以下 | 非検出
平均値 | <0.005 | <0.1 | <0.005 | <0.02 | <0.001 | <0.0005 | -
４月 | <0.005 | <0.1 | <0.005 | <0.02 | <0.001 | <0.0005 | -
６月 | - | - | - | - | - | <0.0005 | -
８月 | <0.005 | <0.1 | <0.005 | <0.02 | <0.001 | <0.0005 | -
１０月 | <0.005 | <0.1 | <0.005 | <0.02 | <0.001 | <0.0005 | -
１２月 | - | - | - | - | - | <0.0005 | -
２月 | <0.005 | <0.1 | <0.005 | <0.02 | <0.001 | <0.0005 | -
| ＰＣＢ | ジクロロメタン | 四塩化炭素 | 1,2-ジクロロエタン | 1,1-ジクロロエチレン | シス-1,2-ジクロロエチレン | 1,1,1-トリクロロエタン
| (mg/l) | (mg/l) | (mg/l) | (mg/l) | (mg/l) | (mg/l) | (mg/l)
基準値 | 非検出 | 0.02以下 | 0.002以下 | 0.004以下 | 0.02以下 | 0.04以下 | 1以下
平均値 | - | - | - | - | - | - | -
４月 | - | - | - | - | - | - | -
６月 | - | - | - | - | - | - | -
８月 | - | - | - | - | - | - | -
１０月 | - | - | - | - | - | - | -
１２月 | - | - | - | - | - | - | -
２月 | - | - | - | - | - | - | -
| 1,1,2-トリクロロエタン | トリクロロエチレン | テトラクロロエチレン | 1,3-ジクロロプロペン | チウラム | シマジン | チオベンカルブ
| (mg/l) | (mg/l) | (mg/l) | (mg/l) | (mg/l) | (mg/l) | (mg/l)
基準値 | 0.006以下 | 0.03以下 | 0.01以下 | 0.002以下 | 0.006以下 | 0.003以下 | 0.02以下
平均値 | - | - | - | - | - | - | -
４月 | - | - | - | - | - | - | -
６月 | - | - | - | - | - | - | -
８月 | - | - | - | - | - | - | -
１０月 | - | - | - | - | - | - | -
１２月 | - | - | - | - | - | - | -
２月 | - | - | - | - | - | - | -
| ベンゼン | セレン | 硝酸性窒素及び亜硝酸性窒素 | ふっ素 | ほう素
| (mg/l) | (mg/l) | (mg/l) | (mg/l) | (mg/l)
基準値 | 0.01以下 | 0.01以下 | 10以下 | 0.8以下 | 1以下
平均値 | - | - | - | - | -
４月 | - | - | - | - | -
６月 | - | - | - | - | -
８月 | - | - | - | - | -
１０月 | - | - | - | - | -
１２月 | - | - | - | - | -
２月 | - | - | - | - | -
その他項目
| Ｎ－ヘキサン抽出物質 | 全窒素 | 全燐 | 銅 | 全亜鉛 | クロロホルム | ホルムアルデヒド
| (mg/l) | (mg/l) | (mg/l) | (mg/l) | (mg/l) | (mg/l) | (mg/l)
平均値 | - | 0.25 | 0.004 | <0.04 | - | - | -
４月 | - | 0.26 | 0.005 | <0.04 | - | - | -
６月 | - | - | - | - | - | - | -
８月 | - | 0.24 | 0.003 | <0.04 | - | - | -
１０月 | - | 0.26 | 0.004 | <0.04 | - | - | -
１２月 | - | - | - | - | - | - | -
２月 | - | 0.24 | <0.003 | <0.04 | - | - | -
| フェノール | 塩化物 イオン | ＣＯＤ | 亜硝酸性 窒素 | リン酸性 リン | 濁度 | 電気伝導率
| (mg/l) | (mg/l) | (mg/l) | (mg/l) | (mg/l) | (度) | (μS/cm)
平均値 | - | - | 1 | - | <0.01 | - | -
４月 | - | - | 1.4 | - | <0.01 | - | -
６月 | - | - | 1.3 | - | - | - | -
８月 | - | - | <0.5 | - | <0.01 | - | -
１０月 | - | - | 0.7 | - | <0.01 | - | -
１２月 | - | - | 0.8 | - | - | - | -
２月 | - | - | 1 | - | <0.01 | - | -

## 古座川
平成5年度
地点名 | 高瀬橋 | 河川名 | 古座川
| （基準点） | 類型 | ＡＡ
一般項目
| 天候 | 気温(℃） | 水温（℃） | 採取水深 | 流況 | 色相 | 臭気
5月 | 曇り | 22 | 15.5 | 表層 | 通常 | 緑褐色・中 | 無臭
7月 | 晴れ | 31.5 | 19.5 | 表層 | 通常 | 青緑色・中 | 無臭
9月 | 曇り | 27.5 | 23.5 | 表層 | 通常 | 緑青色・中 | 無臭
11月 | 曇り | 20.5 | 17 | 表層 | 通常 | 緑色・中 | 無臭
1月 | 晴れ | 11 | 11.5 | 表層 | 通常 | 緑色・中 | 無臭
3月 | 曇り | 10 | 10 | 表層 | 通常 | 緑色・中 | 無臭
生活環境項目
|  | pH | DO | BOD | SS | 大腸菌群数
|  |  | (mg/l) | (mg/l) | (mg/l) | (MPN/100ml)
基準値 |  | 6.5～8.5 | 7.5以上 | 1.0以下 | 25以下 | 50以下
平均値（７５％値） |  | - | 8.8 | 0.6（0.6） | 1 | 400
5月 |  | 7.1 | 8.8 | 0.5 | 1 | -
7月 |  | 7 | 8 | <0.5 | 1 | 790
9月 |  | 6.8 | 8.7 | 1.1 | <1 | -
11月 |  | 7 | 8.5 | <0.5 | <1 | -
1月 |  | 7.1 | 8.9 | <0.5 | <1 | 0
3月 |  | 6.9 | 9.9 | 0.6 | 1 | -
健康項目
| カドミウム | 全シアン | 鉛 | 六価クロム | 砒素 | 純水銀 | アルキル水銀
| (mg/l) | (mg/l) | (mg/l) | (mg/l) | (mg/l) | (mg/l) | (mg/l)
基準値 | 0.01以下 | 非検出 | 0.01以下 | 0.05以下 | 0.01以下 | 0.0005以下 | 非検出
平均値 | <0.005 | <0.1 | <0.005 | <0.02 | <0.001 | <0.0005 | -
5月 | <0.005 | <0.1 | <0.005 | <0.02 | <0.001 | <0.0005 | -
7月 | - | - | - | - | - | <0.0005 | -
9月 | <0.005 | <0.1 | <0.005 | <0.02 | <0.001 | <0.0005 | -
11月 | <0.005 | <0.1 | <0.005 | <0.02 | <0.001 | <0.0005 | -
1月 | - | - | - | - | - | <0.0005 | -
3月 | <0.005 | <0.1 | <0.005 | <0.02 | <0.001 | <0.0005 | -
| ＰＣＢ | ジクロロメタン | 四塩化炭素 | 1,2-ジクロロエタン | 1,1-ジクロロエチレン | シス-1,2-ジクロロエチレン | 1,1,1-トリクロロエタン
| (mg/l) | (mg/l) | (mg/l) | (mg/l) | (mg/l) | (mg/l) | (mg/l)
基準値 | 非検出 | 0.02以下 | 0.002以下 | 0.004以下 | 0.02以下 | 0.04以下 | 1以下
平均値 | - | - | - | - | - | - | -
5月 | - | - | - | - | - | - | -
7月 | - | - | - | - | - | - | -
9月 | - | - | - | - | - | - | -
11月 | - | - | - | - | - | - | -
1月 | - | - | - | - | - | - | -
3月 | - | - | - | - | - | - | -
| 1,1,2-トリクロロエタン | トリクロロエチレン | テトラクロロエチレン | 1,3-ジクロロプロペン | チウラム | シマジン | チオベンカルブ
| (mg/l) | (mg/l) | (mg/l) | (mg/l) | (mg/l) | (mg/l) | (mg/l)
基準値 | 0.006以下 | 0.03以下 | 0.01以下 | 0.002以下 | 0.006以下 | 0.003以下 | 0.02以下
平均値 | - | - | - | - | - | - | -
5月 | - | - | - | - | - | - | -
7月 | - | - | - | - | - | - | -
9月 | - | - | - | - | - | - | -
11月 | - | - | - | - | - | - | -
1月 | - | - | - | - | - | - | -
3月 | - | - | - | - | - | - | -
| ベンゼン | セレン | 硝酸性窒素及び亜硝酸性窒素 | ふっ素 | ほう素
| (mg/l) | (mg/l) | (mg/l) | (mg/l) | (mg/l)
基準値 | 0.01以下 | 0.01以下 | 10以下 | 0.8以下 | 1以下
平均値 | - | - | - | - | -
5月 | - | - | - | - | -
7月 | - | - | - | - | -
9月 | - | - | - | - | -
11月 | - | - | - | - | -
1月 | - | - | - | - | -
3月 | - | - | - | - | -
その他項目
| Ｎ－ヘキサン抽出物質 | 全窒素 | 全燐 | 銅 | 全亜鉛 | クロロホルム | ホルムアルデヒド
| (mg/l) | (mg/l) | (mg/l) | (mg/l) | (mg/l) | (mg/l) | (mg/l)
平均値 | - | 0.14 | 0.014 | <0.04 | - | - | -
5月 | - | 0.06 | 0.016 | <0.04 | - | - | -
7月 | - | - | - | - | - | - | -
9月 | - | 0.21 | 0.012 | <0.04 | - | - | -
11月 | - | 0.08 | 0.009 | <0.04 | - | - | -
1月 | - | - | - | - | - | - | -
3月 | - | 0.2 | 0.02 | <0.04 | - | - | -
| フェノール | 塩化物 イオン | ＣＯＤ | 亜硝酸性 窒素 | リン酸性 リン | 濁度 | 電気伝導率
| (mg/l) | (mg/l) | (mg/l) | (mg/l) | (mg/l) | (度) | (μS/cm)
平均値 | - | - | 1.6 | - | 0.01 | - | -
5月 | - | - | 1.3 | - | 0.01 | - | -
7月 | - | - | 1.6 | - | - | - | -
9月 | - | - | 1.9 | - | <0.01 | - | -
11月 | - | - | 1.3 | - | <0.01 | - | -
1月 | - | - | 1.4 | - | - | - | -
3月 | - | - | 1.8 | - | 0.01 | - | -
平成5年度
地点名 | 古座橋 | 河川名 | 古座川
| （基準点） | 類型 | Ａ
一般項目
| 天候 | 気温(℃） | 水温（℃） | 採取水深 | 流況 | 色相 | 臭気
5月 | 曇り | 22.5 | 16.5 | 表層 | 通常 | 緑褐色・中 | 無臭
7月 | 晴れ | 30 | 20 | 表層 | 通常 | 青緑色・中 | 無臭
9月 | 曇り | 27.5 | 25 | 表層 | 通常 | 緑色・中 | 無臭
11月 | 曇り | 22.5 | 17.5 | 表層 | 通常 | 緑色・中 | 無臭
1月 | 晴れ | 13.5 | 12.5 | 表層 | 通常 | 緑色・中 | 無臭
3月 | 曇り | 10.5 | 10.5 | 表層 | 通常 | 緑色・中 | 無臭
生活環境項目
|  | pH | DO | BOD | SS | 大腸菌群数
|  |  | (mg/l) | (mg/l) | (mg/l) | (MPN/100ml)
基準値 |  | 6.5～8.5 | 7.5以上 | 2.0以下 | 25以下 | 1000以下
平均値（７５％値） |  | - | 8.7333 | 0.6（0.7） | 1 | 950
5月 |  | 7 | 8.9 | 0.7 | 1 | -
7月 |  | 6.9 | 8.1 | 0.5 | <1 | 1400
9月 |  | 6.8 | 8.6 | 1.1 | <1 | -
11月 |  | 7 | 8.5 | <0.5 | <1 | -
1月 |  | 6.9 | 8.5 | <0.5 | <1 | 490
3月 |  | 6.5 | 9.8 | <0.5 | 1 | -
健康項目
| カドミウム | 全シアン | 鉛 | 六価クロム | 砒素 | 純水銀 | アルキル水銀
| (mg/l) | (mg/l) | (mg/l) | (mg/l) | (mg/l) | (mg/l) | (mg/l)
基準値 | 0.01以下 | 非検出 | 0.01以下 | 0.05以下 | 0.01以下 | 0.0005以下 | 非検出
平均値 | <0.005 | <0.1 | <0.005 | <0.02 | <0.001 | <0.0005 | -
5月 | <0.005 | <0.1 | <0.005 | <0.02 | <0.001 | <0.0005 | -
7月 | - | - | - | - | - | <0.0005 | -
9月 | <0.005 | <0.1 | <0.005 | <0.02 | <0.001 | <0.0005 | -
11月 | <0.005 | <0.1 | <0.005 | <0.02 | <0.001 | <0.0005 | -
1月 | - | - | - | - | - | <0.0005 | -
3月 | <0.005 | <0.1 | <0.005 | <0.02 | <0.001 | <0.0005 | -
| ＰＣＢ | ジクロロメタン | 四塩化炭素 | 1,2-ジクロロエタン | 1,1-ジクロロエチレン | シス-1,2-ジクロロエチレン | 1,1,1-トリクロロエタン
| (mg/l) | (mg/l) | (mg/l) | (mg/l) | (mg/l) | (mg/l) | (mg/l)
基準値 | 非検出 | 0.02以下 | 0.002以下 | 0.004以下 | 0.02以下 | 0.04以下 | 1以下
平均値 | - | - | - | - | - | - | -
5月 | - | - | - | - | - | - | -
7月 | - | - | - | - | - | - | -
9月 | - | - | - | - | - | - | -
11月 | - | - | - | - | - | - | -
1月 | - | - | - | - | - | - | -
3月 | - | - | - | - | - | - | -
| 1,1,2-トリクロロエタン | トリクロロエチレン | テトラクロロエチレン | 1,3-ジクロロプロペン | チウラム | シマジン | チオベンカルブ
| (mg/l) | (mg/l) | (mg/l) | (mg/l) | (mg/l) | (mg/l) | (mg/l)
基準値 | 0.006以下 | 0.03以下 | 0.01以下 | 0.002以下 | 0.006以下 | 0.003以下 | 0.02以下
平均値 | - | <0.002 | <0.0005 | - | - | - | -
5月 | - | <0.002 | <0.0005 | - | - | - | -
7月 | - | - | - | - | - | - | -
9月 | - | <0.002 | <0.0005 | - | - | - | -
11月 | - | <0.002 | <0.0005 | - | - | - | -
1月 | - | - | - | - | - | - | -
3月 | - | <0.002 | <0.0005 | - | - | - | -
| ベンゼン | セレン | 硝酸性窒素及び亜硝酸性窒素 | ふっ素 | ほう素
| (mg/l) | (mg/l) | (mg/l) | (mg/l) | (mg/l)
基準値 | 0.01以下 | 0.01以下 | 10以下 | 0.8以下 | 1以下
平均値 | - | - | - | - | -
5月 | - | - | - | - | -
7月 | - | - | - | - | -
9月 | - | - | - | - | -
11月 | - | - | - | - | -
1月 | - | - | - | - | -
3月 | - | - | - | - | -
その他項目
| Ｎ－ヘキサン抽出物質 | 全窒素 | 全燐 | 銅 | 全亜鉛 | クロロホルム | ホルムアルデヒド
| (mg/l) | (mg/l) | (mg/l) | (mg/l) | (mg/l) | (mg/l) | (mg/l)
平均値 | - | 0.15 | 0.016 | <0.04 | - | - | -
5月 | - | 0.05 | 0.018 | <0.04 | - | - | -
7月 | - | - | - | - | - | - | -
9月 | - | 0.27 | 0.015 | <0.04 | - | - | -
11月 | - | 0.08 | 0.01 | <0.04 | - | - | -
1月 | - | - | - | - | - | - | -
3月 | - | 0.2 | 0.02 | <0.04 | - | - | -
| フェノール | 塩化物 イオン | ＣＯＤ | 亜硝酸性 窒素 | リン酸性 リン | 濁度 | 電気伝導率
| (mg/l) | (mg/l) | (mg/l) | (mg/l) | (mg/l) | (度) | (μS/cm)
平均値 | - | - | 1.4 | - | 0.01 | - | -
5月 | - | - | 1.3 | - | 0.01 | - | -
7月 | - | - | 1.5 | - | - | - | -
9月 | - | - | 1.8 | - | 0.01 | - | -
11月 | - | - | 1.3 | - | 0.01 | - | -
1月 | - | - | 0.9 | - | - | - | -
3月 | - | - | 1.7 | - | 0.01 | - | -

## 太田川
平成5年度
地点名 | 大宮橋 | 河川名 | 太田川
| （補助点） | 類型 | Ａ
一般項目
| 天候 | 気温(℃） | 水温（℃） | 採取水深 | 流況 | 色相 | 臭気
5月 | 曇り | 22.5 | 16.5 | 表層 | 通常 | 青色・中 | 無臭
7月 | 曇り | 27 | 19 | 表層 | 通常 | 緑色・中 | 無臭
9月 | 曇り | 27 | 23.5 | 表層 | 通常 | 青緑色・中 | 無臭
11月 | 晴れ | 23.5 | 17 | 表層 | 通常 | 緑褐色・中 | 無臭
1月 | 晴れ | 14 | 13.5 | 表層 | 通常 | 緑褐色・中 | 無臭
3月 | 曇り | 11 | 11 | 表層 | 通常 | 青緑色・中 | 無臭
生活環境項目
|  | pH | DO | BOD | SS | 大腸菌群数
|  |  | (mg/l) | (mg/l) | (mg/l) | (MPN/100ml)
基準値 |  | 6.5～8.5 | 7.5以上 | 2.0以下 | 25以下 | 1000以下
平均値（７５％値） |  | - | 8.7 | 0.8（1.2） | <1 | -
5月 |  | 6.8 | 8.5 | 1.2 | <1 | -
7月 |  | 6.9 | 8.1 | 0.5 | <1 | -
9月 |  | 7 | 8.6 | 1.3 | <1 | -
11月 |  | 7.1 | 8.5 | 0.5 | <1 | -
1月 |  | 7.5 | 8.7 | <0.5 | <1 | -
3月 |  | 7.1 | 9.7 | <0.5 | <1 | -
健康項目
| カドミウム | 全シアン | 鉛 | 六価クロム | 砒素 | 純水銀 | アルキル水銀
| (mg/l) | (mg/l) | (mg/l) | (mg/l) | (mg/l) | (mg/l) | (mg/l)
基準値 | 0.01以下 | 非検出 | 0.01以下 | 0.05以下 | 0.01以下 | 0.0005以下 | 非検出
平均値 | <0.005 | <0.1 | <0.005 | <0.02 | <0.001 | <0.0005 | -
5月 | <0.005 | <0.1 | <0.005 | <0.02 | <0.001 | <0.0005 | -
7月 | - | - | - | - | - | <0.0005 | -
9月 | <0.005 | <0.1 | <0.005 | <0.02 | <0.001 | <0.0005 | -
11月 | <0.005 | <0.1 | <0.005 | <0.02 | <0.001 | <0.0005 | -
1月 | - | - | - | - | - | <0.0005 | -
3月 | <0.005 | <0.1 | <0.005 | <0.02 | <0.001 | <0.0005 | -
| ＰＣＢ | ジクロロメタン | 四塩化炭素 | 1,2-ジクロロエタン | 1,1-ジクロロエチレン | シス-1,2-ジクロロエチレン | 1,1,1-トリクロロエタン
| (mg/l) | (mg/l) | (mg/l) | (mg/l) | (mg/l) | (mg/l) | (mg/l)
基準値 | 非検出 | 0.02以下 | 0.002以下 | 0.004以下 | 0.02以下 | 0.04以下 | 1以下
平均値 | - | - | - | - | - | - | -
5月 | - | - | - | - | - | - | -
7月 | - | - | - | - | - | - | -
9月 | - | - | - | - | - | - | -
11月 | - | - | - | - | - | - | -
1月 | - | - | - | - | - | - | -
3月 | - | - | - | - | - | - | -
| 1,1,2-トリクロロエタン | トリクロロエチレン | テトラクロロエチレン | 1,3-ジクロロプロペン | チウラム | シマジン | チオベンカルブ
| (mg/l) | (mg/l) | (mg/l) | (mg/l) | (mg/l) | (mg/l) | (mg/l)
基準値 | 0.006以下 | 0.03以下 | 0.01以下 | 0.002以下 | 0.006以下 | 0.003以下 | 0.02以下
平均値 | - | - | - | - | - | - | -
5月 | - | - | - | - | - | - | -
7月 | - | - | - | - | - | - | -
9月 | - | - | - | - | - | - | -
11月 | - | - | - | - | - | - | -
1月 | - | - | - | - | - | - | -
3月 | - | - | - | - | - | - | -
| ベンゼン | セレン | 硝酸性窒素及び亜硝酸性窒素 | ふっ素 | ほう素
| (mg/l) | (mg/l) | (mg/l) | (mg/l) | (mg/l)
基準値 | 0.01以下 | 0.01以下 | 10以下 | 0.8以下 | 1以下
平均値 | - | - | - | - | -
5月 | - | - | - | - | -
7月 | - | - | - | - | -
9月 | - | - | - | - | -
11月 | - | - | - | - | -
1月 | - | - | - | - | -
3月 | - | - | - | - | -
その他項目
| Ｎ－ヘキサン抽出物質 | 全窒素 | 全燐 | 銅 | 全亜鉛 | クロロホルム | ホルムアルデヒド
| (mg/l) | (mg/l) | (mg/l) | (mg/l) | (mg/l) | (mg/l) | (mg/l)
平均値 | - | 0.27 | 0.046 | <0.04 | - | - | -
5月 | - | 0.3 | 0.056 | <0.04 | - | - | -
7月 | - | - | - | - | - | - | -
9月 | - | 0.32 | 0.039 | <0.04 | - | - | -
11月 | - | 0.18 | 0.062 | <0.04 | - | - | -
1月 | - | - | - | - | - | - | -
3月 | - | 0.28 | 0.027 | <0.04 | - | - | -
| フェノール | 塩化物 イオン | ＣＯＤ | 亜硝酸性 窒素 | リン酸性 リン | 濁度 | 電気伝導率
| (mg/l) | (mg/l) | (mg/l) | (mg/l) | (mg/l) | (度) | (μS/cm)
平均値 | - | - | 1.2 | - | 0.03 | - | -
5月 | - | - | 1 | - | 0.04 | - | -
7月 | - | - | 1.4 | - | - | - | -
9月 | - | - | 1.5 | - | 0.03 | - | -
11月 | - | - | 1.3 | - | 0.04 | - | -
1月 | - | - | 0.9 | - | - | - | -
3月 | - | - | 1.3 | - | 0.01 | - | -
平成5年度
地点名 | 下里大橋 | 河川名 | 太田川
| （基準点） | 類型 | Ａ
一般項目
| 天候 | 気温(℃） | 水温（℃） | 採取水深 | 流況 | 色相 | 臭気
5月 | 曇り | 21.5 | 16.5 | 表層 | 通常 | 緑色・中 | 無臭
7月 | 曇り | 26 | 19 | 表層 | 通常 | 緑色・中 | 無臭
9月 | 曇り | 27 | 23.5 | 表層 | 通常 | 黄褐色・中 | 無臭
11月 | 晴れ | 24.5 | 17.5 | 表層 | 通常 | 緑褐色・中 | 無臭
1月 | 晴れ | 14.5 | 13.5 | 表層 | 通常 | 緑褐色・中 | 無臭
3月 | 曇り | 11 | 11 | 表層 | 通常 | 緑色・中 | 無臭
生活環境項目
|  | pH | DO | BOD | SS | 大腸菌群数
|  |  | (mg/l) | (mg/l) | (mg/l) | (MPN/100ml)
基準値 |  | 6.5～8.5 | 7.5以上 | 2.0以下 | 25以下 | 1000以下
平均値（７５％値） |  | - | 8.7 | 0.8（1.2） | <1 | 720
5月 |  | 6.7 | 8.5 | 1.2 | <1 | -
7月 |  | 6.9 | 8.1 | 0.5 | <1 | 1300
9月 |  | 6.8 | 8.6 | 1.3 | <1 | -
11月 |  | 6.7 | 8.5 | <0.5 | <1 | -
1月 |  | 6.9 | 8.9 | <0.5 | <1 | 130
3月 |  | 6.7 | 9.8 | <0.5 | <1 | -
健康項目
| カドミウム | 全シアン | 鉛 | 六価クロム | 砒素 | 純水銀 | アルキル水銀
| (mg/l) | (mg/l) | (mg/l) | (mg/l) | (mg/l) | (mg/l) | (mg/l)
基準値 | 0.01以下 | 非検出 | 0.01以下 | 0.05以下 | 0.01以下 | 0.0005以下 | 非検出
平均値 | <0.005 | <0.1 | <0.005 | <0.02 | <0.001 | <0.0005 | -
5月 | <0.005 | <0.1 | <0.005 | <0.02 | <0.001 | <0.0005 | -
7月 | - | - | - | - | - | <0.0005 | -
9月 | <0.005 | <0.1 | <0.005 | <0.02 | <0.001 | <0.0005 | -
11月 | <0.005 | <0.1 | <0.005 | <0.02 | <0.001 | <0.0005 | -
1月 | - | - | - | - | - | <0.0005 | -
3月 | <0.005 | <0.1 | <0.005 | <0.02 | <0.001 | <0.0005 | -
| ＰＣＢ | ジクロロメタン | 四塩化炭素 | 1,2-ジクロロエタン | 1,1-ジクロロエチレン | シス-1,2-ジクロロエチレン | 1,1,1-トリクロロエタン
| (mg/l) | (mg/l) | (mg/l) | (mg/l) | (mg/l) | (mg/l) | (mg/l)
基準値 | 非検出 | 0.02以下 | 0.002以下 | 0.004以下 | 0.02以下 | 0.04以下 | 1以下
平均値 | - | - | - | - | - | - | -
5月 | - | - | - | - | - | - | -
7月 | - | - | - | - | - | - | -
9月 | - | - | - | - | - | - | -
11月 | - | - | - | - | - | - | -
1月 | - | - | - | - | - | - | -
3月 | - | - | - | - | - | - | -
| 1,1,2-トリクロロエタン | トリクロロエチレン | テトラクロロエチレン | 1,3-ジクロロプロペン | チウラム | シマジン | チオベンカルブ
| (mg/l) | (mg/l) | (mg/l) | (mg/l) | (mg/l) | (mg/l) | (mg/l)
基準値 | 0.006以下 | 0.03以下 | 0.01以下 | 0.002以下 | 0.006以下 | 0.003以下 | 0.02以下
平均値 | - | <0.002 | <0.0005 | - | - | - | -
5月 | - | <0.002 | <0.0005 | - | - | - | -
7月 | - | - | - | - | - | - | -
9月 | - | <0.002 | <0.0005 | - | - | - | -
11月 | - | <0.002 | <0.0005 | - | - | - | -
1月 | - | - | - | - | - | - | -
3月 | - | <0.002 | <0.0005 | - | - | - | -
| ベンゼン | セレン | 硝酸性窒素及び亜硝酸性窒素 | ふっ素 | ほう素
| (mg/l) | (mg/l) | (mg/l) | (mg/l) | (mg/l)
基準値 | 0.01以下 | 0.01以下 | 10以下 | 0.8以下 | 1以下
平均値 | - | - | - | - | -
5月 | - | - | - | - | -
7月 | - | - | - | - | -
9月 | - | - | - | - | -
11月 | - | - | - | - | -
1月 | - | - | - | - | -
3月 | - | - | - | - | -
その他項目
| Ｎ－ヘキサン抽出物質 | 全窒素 | 全燐 | 銅 | 全亜鉛 | クロロホルム | ホルムアルデヒド
| (mg/l) | (mg/l) | (mg/l) | (mg/l) | (mg/l) | (mg/l) | (mg/l)
平均値 | - | 0.28 | 0.043 | <0.04 | - | - | -
5月 | - | 0.25 | 0.044 | <0.04 | - | - | -
7月 | - | - | - | - | - | - | -
9月 | - | 0.33 | 0.038 | <0.04 | - | - | -
11月 | - | 0.24 | 0.06 | <0.04 | - | - | -
1月 | - | - | - | - | - | - | -
3月 | - | 0.28 | 0.028 | <0.04 | - | - | -
| フェノール | 塩化物 イオン | ＣＯＤ | 亜硝酸性 窒素 | リン酸性 リン | 濁度 | 電気伝導率
| (mg/l) | (mg/l) | (mg/l) | (mg/l) | (mg/l) | (度) | (μS/cm)
平均値 | - | - | 1.3 | - | 0.03 | - | -
5月 | - | - | 1.4 | - | 0.03 | - | -
7月 | - | - | 1.3 | - | - | - | -
9月 | - | - | 1.6 | - | 0.03 | - | -
11月 | - | - | 1.3 | - | 0.04 | - | -
1月 | - | - | 0.9 | - | - | - | -
3月 | - | - | 1.1 | - | 0.01 | - | -

## 二河川
平成5年度
地点名 | 二河橋 | 河川名 | 二河川
| （基準点） | 類型 | Ａ
一般項目
| 天候 | 気温(℃） | 水温（℃） | 採取水深 | 流況 | 色相 | 臭気
5月 | 晴れ | 20 | 17 | 表層 | 通常 | 茶色・中 | 無臭
7月 | 晴れ | 29 | 20 | 表層 | 通常 | 茶色・中 | 無臭
9月 | 晴れ | 27 | 22 | 表層 | 通常 | 褐色・中 | 無臭
11月 | 雨 | 18 | 16 | 表層 | 通常 | 茶色・中 | 無臭
1月 | 晴れ | 12 | 16 | 表層 | 通常 | 褐色・淡（明） | 無臭
3月 | 曇り | 11 | 14 | 表層 | 通常 | 茶色・中 | 無臭
生活環境項目
|  | pH | DO | BOD | SS | 大腸菌群数
|  |  | (mg/l) | (mg/l) | (mg/l) | (MPN/100ml)
基準値 |  | 6.5～8.5 | 7.5以上 | 2.0以下 | 25以下 | 1000以下
平均値（７５％値） |  | - | 8.5 | 0.9（1.1） | <1 | 800
5月 |  | 7 | 7.9 | <0.5 | <1 | -
7月 |  | 7 | 8 | 0.8 | <1 | 1100
9月 |  | 6.8 | 7.6 | <0.5 | <1 | -
11月 |  | 6.6 | 9.5 | 1.1 | <1 | -
1月 |  | 7 | 8.9 | 1.3 | <1 | 490
3月 |  | 6.5 | 9.2 | 0.9 | <1 | -
健康項目
| カドミウム | 全シアン | 鉛 | 六価クロム | 砒素 | 純水銀 | アルキル水銀
| (mg/l) | (mg/l) | (mg/l) | (mg/l) | (mg/l) | (mg/l) | (mg/l)
基準値 | 0.01以下 | 非検出 | 0.01以下 | 0.05以下 | 0.01以下 | 0.0005以下 | 非検出
平均値 | <0.005 | <0.1 | <0.005 | <0.02 | <0.001 | <0.0005 | -
5月 | <0.005 | <0.1 | <0.005 | <0.02 | <0.001 | <0.0005 | -
7月 | - | - | - | - | - | <0.0005 | -
9月 | <0.005 | <0.1 | <0.005 | <0.02 | <0.001 | <0.0005 | -
11月 | <0.005 | <0.1 | <0.005 | <0.02 | <0.001 | <0.0005 | -
1月 | - | - | - | - | - | <0.0005 | -
3月 | <0.005 | <0.1 | <0.005 | <0.02 | <0.001 | <0.0005 | -
| ＰＣＢ | ジクロロメタン | 四塩化炭素 | 1,2-ジクロロエタン | 1,1-ジクロロエチレン | シス-1,2-ジクロロエチレン | 1,1,1-トリクロロエタン
| (mg/l) | (mg/l) | (mg/l) | (mg/l) | (mg/l) | (mg/l) | (mg/l)
基準値 | 非検出 | 0.02以下 | 0.002以下 | 0.004以下 | 0.02以下 | 0.04以下 | 1以下
平均値 | - | - | - | - | - | - | -
5月 | - | - | - | - | - | - | -
7月 | - | - | - | - | - | - | -
9月 | - | - | - | - | - | - | -
11月 | - | - | - | - | - | - | -
1月 | - | - | - | - | - | - | -
3月 | - | - | - | - | - | - | -
| 1,1,2-トリクロロエタン | トリクロロエチレン | テトラクロロエチレン | 1,3-ジクロロプロペン | チウラム | シマジン | チオベンカルブ
| (mg/l) | (mg/l) | (mg/l) | (mg/l) | (mg/l) | (mg/l) | (mg/l)
基準値 | 0.006以下 | 0.03以下 | 0.01以下 | 0.002以下 | 0.006以下 | 0.003以下 | 0.02以下
平均値 | - | - | - | - | - | - | -
5月 | - | - | - | - | - | - | -
7月 | - | - | - | - | - | - | -
9月 | - | - | - | - | - | - | -
11月 | - | - | - | - | - | - | -
1月 | - | - | - | - | - | - | -
3月 | - | - | - | - | - | - | -
| ベンゼン | セレン | 硝酸性窒素及び亜硝酸性窒素 | ふっ素 | ほう素
| (mg/l) | (mg/l) | (mg/l) | (mg/l) | (mg/l)
基準値 | 0.01以下 | 0.01以下 | 10以下 | 0.8以下 | 1以下
平均値 | - | - | - | - | -
5月 | - | - | - | - | -
7月 | - | - | - | - | -
9月 | - | - | - | - | -
11月 | - | - | - | - | -
1月 | - | - | - | - | -
3月 | - | - | - | - | -
その他項目
| Ｎ－ヘキサン抽出物質 | 全窒素 | 全燐 | 銅 | 全亜鉛 | クロロホルム | ホルムアルデヒド
| (mg/l) | (mg/l) | (mg/l) | (mg/l) | (mg/l) | (mg/l) | (mg/l)
平均値 | - | 0.23 | 0.012 | <0.04 | - | - | -
5月 | - | 0.13 | 0.012 | <0.04 | - | - | -
7月 | - | - | - | - | - | - | -
9月 | - | 0.3 | 0.011 | <0.04 | - | - | -
11月 | - | 0.23 | 0.015 | <0.04 | - | - | -
1月 | - | - | - | - | - | - | -
3月 | - | 0.25 | 0.01 | <0.04 | - | - | -
| フェノール | 塩化物 イオン | ＣＯＤ | 亜硝酸性 窒素 | リン酸性 リン | 濁度 | 電気伝導率
| (mg/l) | (mg/l) | (mg/l) | (mg/l) | (mg/l) | (度) | (μS/cm)
平均値 | - | - | 1 | - | <0.01 | - | -
5月 | - | - | 1 | - | <0.01 | - | -
7月 | - | - | 1.2 | - | - | - | -
9月 | - | - | 1.3 | - | <0.01 | - | -
11月 | - | - | 1.1 | - | <0.01 | - | -
1月 | - | - | 0.8 | - | - | - | -
3月 | - | - | 0.8 | - | <0.01 | - | -
平成5年度
地点名 | 滝橋 | 河川名 | 二河川
|  | 類型 | －
一般項目
| 天候 | 気温(℃） | 水温（℃） | 採取水深 | 流況 | 色相 | 臭気
４月
６月
８月
１０月
１２月
２月
生活環境項目
|  | pH | DO | BOD | SS | 大腸菌群数
|  |  | (mg/l) | (mg/l) | (mg/l) | (MPN/100ml)
基準値 |  | - | - | - | - | -
平均値（７５％値）
４月
６月
８月
１０月
１２月
２月
健康項目
| カドミウム | 全シアン | 鉛 | 六価クロム | 砒素 | 純水銀 | アルキル水銀
| (mg/l) | (mg/l) | (mg/l) | (mg/l) | (mg/l) | (mg/l) | (mg/l)
基準値 | 0.01以下 | 非検出 | 0.01以下 | 0.05以下 | 0.01以下 | 0.0005以下 | 非検出
平均値
４月
６月
８月
１０月
１２月
２月
| ＰＣＢ | ジクロロメタン | 四塩化炭素 | 1,2-ジクロロエタン | 1,1-ジクロロエチレン | シス-1,2-ジクロロエチレン | 1,1,1-トリクロロエタン
| (mg/l) | (mg/l) | (mg/l) | (mg/l) | (mg/l) | (mg/l) | (mg/l)
基準値 | 非検出 | 0.02以下 | 0.002以下 | 0.004以下 | 0.02以下 | 0.04以下 | 1以下
平均値
４月
６月
８月
１０月
１２月
２月
| 1,1,2-トリクロロエタン | トリクロロエチレン | テトラクロロエチレン | 1,3-ジクロロプロペン | チウラム | シマジン | チオベンカルブ
| (mg/l) | (mg/l) | (mg/l) | (mg/l) | (mg/l) | (mg/l) | (mg/l)
基準値 | 0.006以下 | 0.03以下 | 0.01以下 | 0.002以下 | 0.006以下 | 0.003以下 | 0.02以下
平均値
４月
６月
８月
１０月
１２月
２月
| ベンゼン | セレン | 硝酸性窒素及び亜硝酸性窒素 | ふっ素 | ほう素
| (mg/l) | (mg/l) | (mg/l) | (mg/l) | (mg/l)
基準値 | 0.01以下 | 0.01以下 | 10以下 | 0.8以下 | 1以下
平均値
４月
６月
８月
１０月
１２月
２月
その他項目
| Ｎ－ヘキサン抽出物質 | 全窒素 | 全燐 | 銅 | 全亜鉛 | クロロホルム | ホルムアルデヒド
| (mg/l) | (mg/l) | (mg/l) | (mg/l) | (mg/l) | (mg/l) | (mg/l)
平均値
４月
６月
８月
１０月
１２月
２月
| フェノール | 塩化物 イオン | ＣＯＤ | 亜硝酸性 窒素 | リン酸性 リン | 濁度 | 電気伝導率
| (mg/l) | (mg/l) | (mg/l) | (mg/l) | (mg/l) | (度) | (μS/cm)
平均値
４月
６月
８月
１０月
１２月
２月

## 那智川
平成5年度
地点名 | 市野々橋 | 河川名 | 那智川
| （基準点） | 類型 | ＡＡ
一般項目
| 天候 | 気温(℃） | 水温（℃） | 採取水深 | 流況 | 色相 | 臭気
5月 | 晴れ | 20 | 16 | 表層 | 通常 | 茶色・中 | 無臭
7月 | 晴れ | 29 | 21 | 表層 | 通常 | 茶色・中 | 無臭
9月 | 晴れ | 27 | 22 | 表層 | 通常 | 褐色・中 | 無臭
11月 | 雨 | 18 | 18 | 表層 | 通常 | 茶色・中 | 無臭
1月 | 晴れ | 12 | 13.5 | 表層 | 通常 | 褐色・中 | 無臭
3月 | 曇り | 11 | 11 | 表層 | 通常 | 茶色・中 | 無臭
生活環境項目
|  | pH | DO | BOD | SS | 大腸菌群数
|  |  | (mg/l) | (mg/l) | (mg/l) | (MPN/100ml)
基準値 |  | 6.5～8.5 | 7.5以上 | 1.0以下 | 25以下 | 50以下
平均値（７５％値） |  | - | 8.8 | 0.8（0.9） | <1 | 770
5月 |  | 7.1 | 8.1 | <0.5 | <1 | -
7月 |  | 7.1 | 7.7 | 0.9 | <1 | 1300
9月 |  | 7.1 | 7.8 | 0.5 | <1 | -
11月 |  | 6.9 | 9.3 | <0.5 | <1 | -
1月 |  | 7.4 | 9.8 | 1.3 | <1 | 230
3月 |  | 6.8 | 9.9 | 0.9 | <1 | -
健康項目
| カドミウム | 全シアン | 鉛 | 六価クロム | 砒素 | 純水銀 | アルキル水銀
| (mg/l) | (mg/l) | (mg/l) | (mg/l) | (mg/l) | (mg/l) | (mg/l)
基準値 | 0.01以下 | 非検出 | 0.01以下 | 0.05以下 | 0.01以下 | 0.0005以下 | 非検出
平均値 | <0.005 | <0.1 | <0.005 | <0.02 | <0.001 | <0.0005 | -
5月 | <0.005 | <0.1 | <0.005 | <0.02 | <0.001 | <0.0005 | -
7月 | - | - | - | - | - | <0.0005 | -
9月 | <0.005 | <0.1 | <0.005 | <0.02 | <0.001 | <0.0005 | -
11月 | <0.005 | <0.1 | <0.005 | <0.02 | <0.001 | <0.0005 | -
1月 | - | - | - | - | - | <0.0005 | -
3月 | <0.005 | <0.1 | <0.005 | <0.02 | <0.001 | <0.0005 | -
| ＰＣＢ | ジクロロメタン | 四塩化炭素 | 1,2-ジクロロエタン | 1,1-ジクロロエチレン | シス-1,2-ジクロロエチレン | 1,1,1-トリクロロエタン
| (mg/l) | (mg/l) | (mg/l) | (mg/l) | (mg/l) | (mg/l) | (mg/l)
基準値 | 非検出 | 0.02以下 | 0.002以下 | 0.004以下 | 0.02以下 | 0.04以下 | 1以下
平均値 | - | - | - | - | - | - | -
5月 | - | - | - | - | - | - | -
7月 | - | - | - | - | - | - | -
9月 | - | - | - | - | - | - | -
11月 | - | - | - | - | - | - | -
1月 | - | - | - | - | - | - | -
3月 | - | - | - | - | - | - | -
| 1,1,2-トリクロロエタン | トリクロロエチレン | テトラクロロエチレン | 1,3-ジクロロプロペン | チウラム | シマジン | チオベンカルブ
| (mg/l) | (mg/l) | (mg/l) | (mg/l) | (mg/l) | (mg/l) | (mg/l)
基準値 | 0.006以下 | 0.03以下 | 0.01以下 | 0.002以下 | 0.006以下 | 0.003以下 | 0.02以下
平均値 | - | - | - | - | - | - | -
5月 | - | - | - | - | - | - | -
7月 | - | - | - | - | - | - | -
9月 | - | - | - | - | - | - | -
11月 | - | - | - | - | - | - | -
1月 | - | - | - | - | - | - | -
3月 | - | - | - | - | - | - | -
| ベンゼン | セレン | 硝酸性窒素及び亜硝酸性窒素 | ふっ素 | ほう素
| (mg/l) | (mg/l) | (mg/l) | (mg/l) | (mg/l)
基準値 | 0.01以下 | 0.01以下 | 10以下 | 0.8以下 | 1以下
平均値 | - | - | - | - | -
5月 | - | - | - | - | -
7月 | - | - | - | - | -
9月 | - | - | - | - | -
11月 | - | - | - | - | -
1月 | - | - | - | - | -
3月 | - | - | - | - | -
その他項目
| Ｎ－ヘキサン抽出物質 | 全窒素 | 全燐 | 銅 | 全亜鉛 | クロロホルム | ホルムアルデヒド
| (mg/l) | (mg/l) | (mg/l) | (mg/l) | (mg/l) | (mg/l) | (mg/l)
平均値 | - | 0.25 | 0.017 | <0.04 | - | - | -
5月 | - | 0.27 | 0.022 | <0.04 | - | - | -
7月 | - | - | - | - | - | - | -
9月 | - | 0.25 | 0.016 | <0.04 | - | - | -
11月 | - | 0.2 | 0.017 | <0.04 | - | - | -
1月 | - | - | - | - | - | - | -
3月 | - | 0.26 | 0.014 | <0.04 | - | - | -
| フェノール | 塩化物 イオン | ＣＯＤ | 亜硝酸性 窒素 | リン酸性 リン | 濁度 | 電気伝導率
| (mg/l) | (mg/l) | (mg/l) | (mg/l) | (mg/l) | (度) | (μS/cm)
平均値 | - | - | 0.9 | - | 0.01 | - | -
5月 | - | - | 1.1 | - | 0.01 | - | -
7月 | - | - | 1.1 | - | - | - | -
9月 | - | - | 1 | - | 0.01 | - | -
11月 | - | - | 1.2 | - | 0.01 | - | -
1月 | - | - | 0.5 | - | - | - | -
3月 | - | - | 0.5 | - | <0.01 | - | -
平成5年度
地点名 | 川関橋 | 河川名 | 那智川
| （基準点） | 類型 | Ａ
一般項目
| 天候 | 気温(℃） | 水温（℃） | 採取水深 | 流況 | 色相 | 臭気
5月 | 晴れ | 20 | 15 | 表層 | 通常 | 茶色・中 | 無臭
7月 | 晴れ | 29 | 22 | 表層 | 通常 | 茶色・中 | 無臭
9月 | 晴れ | 27 | 21 | 表層 | 通常 | 褐色・中 | 無臭
11月 | 雨 | 18 | 18 | 表層 | 通常 | 茶色・中 | 無臭
1月 | 晴れ | 12 | 12.5 | 表層 | 通常 | 褐色・中 | 無臭
3月 | 曇り | 11 | 12 | 表層 | 通常 | 茶色・中 | 無臭
生活環境項目
|  | pH | DO | BOD | SS | 大腸菌群数
|  |  | (mg/l) | (mg/l) | (mg/l) | (MPN/100ml)
基準値 |  | 6.5～8.5 | 7.5以上 | 2.0以下 | 25以下 | 1000以下
平均値（７５％値） |  | - | 8.7 | 0.8（1.2） | <1 | 1800
5月 |  | 7.3 | 8.1 | <0.5 | <1 | -
7月 |  | 7.1 | 8 | 1.4 | <1 | 3300
9月 |  | 7.1 | 8 | <0.5 | <1 | -
11月 |  | 6.7 | 8.7 | <0.5 | <1 | -
1月 |  | 7 | 9.5 | 1.2 | <1 | 260
3月 |  | 6.7 | 10 | 0.9 | <1 | -
健康項目
| カドミウム | 全シアン | 鉛 | 六価クロム | 砒素 | 純水銀 | アルキル水銀
| (mg/l) | (mg/l) | (mg/l) | (mg/l) | (mg/l) | (mg/l) | (mg/l)
基準値 | 0.01以下 | 非検出 | 0.01以下 | 0.05以下 | 0.01以下 | 0.0005以下 | 非検出
平均値 | <0.005 | <0.1 | <0.005 | <0.02 | <0.001 | <0.0005 | -
5月 | <0.005 | <0.1 | <0.005 | <0.02 | <0.001 | <0.0005 | -
7月 | - | - | - | - | - | <0.0005 | -
9月 | <0.005 | <0.1 | <0.005 | <0.02 | <0.001 | <0.0005 | -
11月 | <0.005 | <0.1 | <0.005 | <0.02 | <0.001 | <0.0005 | -
1月 | - | - | - | - | - | <0.0005 | -
3月 | <0.005 | <0.1 | <0.005 | <0.02 | <0.001 | <0.0005 | -
-
| ＰＣＢ | ジクロロメタン | 四塩化炭素 | 1,2-ジクロロエタン | 1,1-ジクロロエチレン | シス-1,2-ジクロロエチレン | 1,1,1-トリクロロエタン
| (mg/l) | (mg/l) | (mg/l) | (mg/l) | (mg/l) | (mg/l) | (mg/l)
基準値 | 非検出 | 0.02以下 | 0.002以下 | 0.004以下 | 0.02以下 | 0.04以下 | 1以下
平均値 | - | - | - | - | - | - | -
5月 | - | - | - | - | - | - | -
7月 | - | - | - | - | - | - | -
9月 | - | - | - | - | - | - | -
11月 | - | - | - | - | - | - | -
1月 | - | - | - | - | - | - | -
3月 | - | - | - | - | - | - | -
| 1,1,2-トリクロロエタン | トリクロロエチレン | テトラクロロエチレン | 1,3-ジクロロプロペン | チウラム | シマジン | チオベンカルブ
| (mg/l) | (mg/l) | (mg/l) | (mg/l) | (mg/l) | (mg/l) | (mg/l)
基準値 | 0.006以下 | 0.03以下 | 0.01以下 | 0.002以下 | 0.006以下 | 0.003以下 | 0.02以下
平均値 | - | <0.002 | <0.0005 | - | - | - | -
5月 | - | <0.002 | <0.0005 | - | - | - | -
7月 | - | - | - | - | - | - | -
9月 | - | <0.002 | <0.0005 | - | - | - | -
11月 | - | <0.002 | <0.0005 | - | - | - | -
1月 | - | - | - | - | - | - | -
3月 | - | <0.002 | <0.0005 | - | - | - | -
| ベンゼン | セレン | 硝酸性窒素及び亜硝酸性窒素 | ふっ素 | ほう素
| (mg/l) | (mg/l) | (mg/l) | (mg/l) | (mg/l)
基準値 | 0.01以下 | 0.01以下 | 10以下 | 0.8以下 | 1以下
平均値 | - | - | - | - | -
5月 | - | - | - | - | -
7月 | - | - | - | - | -
9月 | - | - | - | - | -
11月 | - | - | - | - | -
1月 | - | - | - | - | -
3月 | - | - | - | - | -
その他項目
| Ｎ－ヘキサン抽出物質 | 全窒素 | 全燐 | 銅 | 全亜鉛 | クロロホルム | ホルムアルデヒド
| (mg/l) | (mg/l) | (mg/l) | (mg/l) | (mg/l) | (mg/l) | (mg/l)
平均値 | - | 0.23 | 0.015 | <0.04 | - | - | -
5月 | - | 0.12 | 0.019 | <0.04 | - | - | -
7月 | - | - | - | - | - | - | -
9月 | - | 0.14 | 0.016 | <0.04 | - | - | -
11月 | - | 0.31 | 0.017 | <0.04 | - | - | -
1月 | - | - | - | - | - | - | -
3月 | - | 0.36 | 0.009 | <0.04 | - | - | -
| フェノール | 塩化物 イオン | ＣＯＤ | 亜硝酸性 窒素 | リン酸性 リン | 濁度 | 電気伝導率
| (mg/l) | (mg/l) | (mg/l) | (mg/l) | (mg/l) | (度) | (μS/cm)
平均値 | - | - | 0.9 | - | 0.01 | - | -
5月 | - | - | 1 | - | 0.01 | - | -
7月 | - | - | 0.7 | - | - | - | -
9月 | - | - | 1 | - | 0.01 | - | -
11月 | - | - | 1.2 | - | <0.01 | - | -
1月 | - | - | 0.5 | - | - | - | -
3月 | - | - | 0.8 | - | <0.01 | - | -

## 熊野川
平成5年度
地点名 | 宮井橋 | 河川名 | 熊野川
| （基準点） | 類型 | Ａ
一般項目
| 天候 | 気温(℃） | 水温（℃） | 採取水深 | 流況 | 色相 | 臭気
４月 | 快晴 | 13.2 | 10 | 表層 | 通常 | 灰緑色・中 | 無臭
５月 | 晴れ | 23.7 | 13.7 | 表層 | 通常 | 灰色青色・淡（明） | 無臭
６月 | 晴れ | 24.4 | 16.8 | 表層 | 通常 | 灰色青色・淡（明） | 無臭
７月 | 晴れ | 31.6 | 18.8 | 表層 | 濁り多し | 茶色・淡（明） | 無臭
８月 | 雨 | 24.3 | 20.2 | 表層 | 通常 | 灰色青色・淡（明） | 無臭
９月 | 晴れ | 29.6 | 22 | 表層 | 通常 | 灰色青色・淡（明） | 無臭
１０月 | 晴れ | 23.4 | 18.8 | 表層 | 通常 | 灰色青色・淡（明） | 無臭
１１月 | 曇り | 16.8 | 16.9 | 表層 | 通常 | 青緑色・淡（明） | 無臭
１２月 | 晴れ | 15.3 | 13 | 表層 | 通常 | 青緑色・淡（明） | 無臭
１月 | 晴れ | 11.5 | 9.3 | 表層 | 通常 | 青緑色・中 | 無臭
２月 | 一時雨 | 10.9 | 7.6 | 表層 | 通常 | 青緑色・中 | 無臭
３月 | 晴れ | 14.2 | 7.6 | 表層 | 通常 | 青緑色・中 | 無臭
生活環境項目
|  | pH | DO | BOD | SS | 大腸菌群数
|  |  | (mg/l) | (mg/l) | (mg/l) | (MPN/100ml)
基準値 |  | 6.5～8.5 | 7.5以上 | 2.0以下 | 25以下 | 1000以下
平均値（７５％値） |  | - | 10 | 1.7（2.1） | 7 | 780
４月 |  | 6.9 | 11 | <0.5 | 2 | 110
５月 |  | 7.3 | 10 | 1.6 | 7 | 200
６月 |  | 7 | 8.8 | 0.7 | 2 | 200
７月 |  | 6.3 | 8.8 | 1.5 | 35 | 54
８月 |  | 7.1 | 7.6 | 2.5 | 7 | 3900
９月 |  | 6.9 | 11 | 2.1 | 10 | 1100
１０月 |  | 6.8 | 11 | 1.9 | 5 | 2000
１１月 |  | 6.9 | 9.4 | 1.7 | 1 | 700
１２月 |  | 7.4 | 9.9 | 1.1 | 7 | 700
１月 |  | 7.4 | 10 | 2.8 | 5 | 270
２月 |  | 7.2 | 12 | 1.2 | 3 | 39
３月 |  | 6.9 | 10 | 2.4 | 4 | 84
健康項目
| カドミウム | 全シアン | 鉛 | 六価クロム | 砒素 | 純水銀 | アルキル水銀
| (mg/l) | (mg/l) | (mg/l) | (mg/l) | (mg/l) | (mg/l) | (mg/l)
基準値 | 0.01以下 | 非検出 | 0.01以下 | 0.05以下 | 0.01以下 | 0.0005以下 | 非検出
平均値 | <0.005 | <0.1 | <0.005 | <0.02 | <0.001 | <0.0005 | -
４月 | - | - | - | - | - | - | -
５月 | <0.005 | <0.1 | <0.005 | <0.02 | <0.001 | <0.0005 | -
６月 | <0.005 | <0.1 | <0.005 | <0.02 | <0.001 | <0.0005 | -
７月 | - | - | - | - | - | - | -
８月 | <0.005 | <0.1 | <0.005 | <0.02 | <0.001 | <0.0005 | -
９月 | - | - | - | - | - | - | -
１０月 | <0.005 | <0.1 | <0.005 | <0.02 | <0.001 | <0.0005 | -
１１月 | - | - | - | - | - | - | -
１２月 | <0.005 | <0.1 | <0.005 | <0.02 | <0.001 | <0.0005 | -
１月 | - | - | - | - | - | - | -
２月 | <0.005 | <0.1 | <0.005 | <0.02 | <0.001 | <0.0005 | -
３月 | - | - | - | - | - | - | -
| ＰＣＢ | ジクロロメタン | 四塩化炭素 | 1,2-ジクロロエタン | 1,1-ジクロロエチレン | シス-1,2-ジクロロエチレン | 1,1,1-トリクロロエタン
| (mg/l) | (mg/l) | (mg/l) | (mg/l) | (mg/l) | (mg/l) | (mg/l)
基準値 | 非検出 | 0.02以下 | 0.002以下 | 0.004以下 | 0.02以下 | 0.04以下 | 1以下
平均値 | - | - | - | - | - | - | -
４月 | - | - | - | - | - | - | -
５月 | - | - | - | - | - | - | -
６月 | - | - | - | - | - | - | -
７月 | - | - | - | - | - | - | -
８月 | - | - | - | - | - | - | -
９月 | - | - | - | - | - | - | -
１０月 | - | - | - | - | - | - | -
１１月 | - | - | - | - | - | - | -
１２月 | - | - | - | - | - | - | -
１月 | - | - | - | - | - | - | -
２月 | - | - | - | - | - | - | -
３月 | - | - | - | - | - | - | -
| 1,1,2-トリクロロエタン | トリクロロエチレン | テトラクロロエチレン | 1,3-ジクロロプロペン | チウラム | シマジン | チオベンカルブ
| (mg/l) | (mg/l) | (mg/l) | (mg/l) | (mg/l) | (mg/l) | (mg/l)
基準値 | 0.006以下 | 0.03以下 | 0.01以下 | 0.002以下 | 0.006以下 | 0.003以下 | 0.02以下
平均値 | - | <0.002 | <0.0005 | - | - | - | -
４月 | - | - | - | - | - | - | -
５月 | - | - | - | - | - | - | -
６月 | - | <0.002 | <0.0005 | - | - | - | -
７月 | - | - | - | - | - | - | -
８月 | - | - | - | - | - | - | -
９月 | - | <0.002 | <0.0005 | - | - | - | -
１０月 | - | - | - | - | - | - | -
１１月 | - | <0.002 | <0.0005 | - | - | - | -
１２月 | - | - | - | - | - | - | -
１月 | - | - | - | - | - | - | -
２月 | - | <0.002 | <0.0005 | - | - | - | -
３月 | - | - | - | - | - | - | -
| ベンゼン | セレン | 硝酸性窒素及び亜硝酸性窒素 | ふっ素 | ほう素
| (mg/l) | (mg/l) | (mg/l) | (mg/l) | (mg/l)
基準値 | 0.01以下 | 0.01以下 | 10以下 | 0.8以下 | 1以下
平均値 | - | - | - | <0.1 | -
４月 | - | - | - | - | -
５月 | - | - | - | <0.1 | -
６月 | - | - | - | <0.1 | -
７月 | - | - | - | - | -
８月 | - | - | - | <0.1 | -
９月 | - | - | - | - | -
１０月 | - | - | - | <0.1 | -
１１月 | - | - | - | - | -
１２月 | - | - | - | <0.1 | -
１月 | - | - | - | - | -
２月 | - | - | - | <0.1 | -
３月 | - | - | - | - | -
その他項目
| Ｎ－ヘキサン抽出物質 | 全窒素 | 全燐 | 銅 | 全亜鉛 | クロロホルム | ホルムアルデヒド
| (mg/l) | (mg/l) | (mg/l) | (mg/l) | (mg/l) | (mg/l) | (mg/l)
平均値 | <0.5 | 0.31 | 0.005 | <0.04 | <0.005 | - | -
４月 | - | - | - | - | - | - | -
５月 | <0.5 | 0.2 | 0.009 | <0.04 | <0.005 | - | -
６月 | <0.5 | - | - | <0.04 | <0.005 | - | -
７月 | - | - | - | - | - | - | -
８月 | <0.5 | 0.69 | <0.003 | <0.04 | <0.005 | - | -
９月 | - | - | - | - | - | - | -
１０月 | <0.5 | 0.1 | <0.003 | <0.04 | <0.005 | - | -
１１月 | - | - | - | - | - | - | -
１２月 | <0.5 | - | - | <0.04 | <0.005 | - | -
１月 | - | - | - | - | - | - | -
２月 | <0.5 | 0.24 | 0.004 | <0.04 | <0.005 | - | -
３月 | - | - | - | - | - | - | -
| フェノール | 塩化物 イオン | ＣＯＤ | 亜硝酸性 窒素 | リン酸性 リン | 濁度 | 電気伝導率
| (mg/l) | (mg/l) | (mg/l) | (mg/l) | (mg/l) | (度) | (μS/cm)
平均値 | - | 3 | 2.3 | - | - | 6 | -
４月 | - | 2 | 0.8 | - | - | 2 | -
５月 | - | 1 | 2.2 | - | - | 3 | -
６月 | - | 4 | 1 | - | - | 1 | -
７月 | - | 2 | 3.7 | - | - | 42 | -
８月 | - | 2 | 2.5 | - | - | 3 | -
９月 | - | 2 | 2 | - | - | 12 | -
１０月 | - | 4 | 2 | - | - | 3 | -
１１月 | - | 6 | 1.4 | - | - | 1 | -
１２月 | - | 2 | 1.6 | - | - | 1 | -
１月 | - | 7 | 3.2 | - | - | 2 | -
２月 | - | 2 | 2.8 | - | - | 1 | -
３月 | - | 2 | 4 | - | - | 1 | -
平成5年度
地点名 | 三和大橋 | 河川名 | 熊野川
| （補助点） | 類型 | Ａ
一般項目
| 天候 | 気温(℃） | 水温（℃） | 採取水深 | 流況 | 色相 | 臭気
４月 | 快晴 | 14.8 | 11.9 | 表層 | 通常 | 灰緑色・淡（明） | 無臭
５月 | 晴れ | 26.6 | 14.4 | 表層 | 通常 | 灰色青色・淡（明） | 無臭
６月 | 晴れ | 22.8 | 18.4 | 表層 | 通常 | 灰色青色・淡（明） | 無臭
７月 | 晴れ | 31.8 | 19.5 | 表層 | 濁り多し | 茶色・淡（明） | 無臭
８月 | 雨 | 24.2 | 19.6 | 表層 | 通常 | 灰色青色・淡（明） | 無臭
９月 | 晴れ | 29.8 | 22.4 | 表層 | 通常 | 灰色青色・淡（明） | 無臭
１０月 | 晴れ | 25.3 | 19.8 | 表層 | 通常 | 灰色青色・淡（明） | 無臭
１１月 | 曇り | 17.4 | 17 | 表層 | 通常 | 青緑色・淡（明） | 無臭
１２月 | 晴れ | 16.5 | 13.5 | 表層 | 通常 | 青緑色・淡（明） | 無臭
１月 | 晴れ | 11.9 | 9.9 | 表層 | 通常 | 青緑色・中 | 無臭
２月 | 一時雨 | 10.7 | 8.2 | 表層 | 通常 | 青緑色・淡（明） | 無臭
３月 | 晴れ | 13.7 | 7.8 | 表層 | 通常 | 青緑色・中 | 無臭
生活環境項目
|  | pH | DO | BOD | SS | 大腸菌群数
|  |  | (mg/l) | (mg/l) | (mg/l) | (MPN/100ml)
基準値 |  | 6.5～8.5 | 7.5以上 | 2.0以下 | 25以下 | 1000以下
平均値（７５％値） |  | - | 9.9 | 1.1（1.3） | 7 | 1000
４月 |  | 6.8 | 10 | 0.8 | 1 | 630
５月 |  | 7.1 | 10 | 1.3 | 6 | 790
６月 |  | 7 | 9.9 | 1.1 | 1 | 400
７月 |  | 6.2 | 9 | 2.1 | 52 | 120
８月 |  | 7.1 | 8.3 | 0.9 | 3 | 3200
９月 |  | 7 | 12 | 0.7 | 6 | 1100
１０月 |  | 6.9 | 8.5 | 1.1 | 2 | 2400
１１月 |  | 6.8 | 10 | 1.5 | 2 | 1300
１２月 |  | 7.1 | 10 | <0.5 | 5 | 700
１月 |  | 7.1 | 10 | 1.7 | 3 | 210
２月 |  | 7.2 | 11 | 0.8 | 2 | 110
３月 |  | 6.9 | 10 | 0.8 | 2 | 390
健康項目
| カドミウム | 全シアン | 鉛 | 六価クロム | 砒素 | 純水銀 | アルキル水銀
| (mg/l) | (mg/l) | (mg/l) | (mg/l) | (mg/l) | (mg/l) | (mg/l)
基準値 | 0.01以下 | 非検出 | 0.01以下 | 0.05以下 | 0.01以下 | 0.0005以下 | 非検出
平均値 | <0.005 | <0.1 | <0.005 | <0.02 | <0.001 | <0.0005 | -
４月 | - | - | - | - | - | - | -
５月 | <0.005 | <0.1 | <0.005 | <0.02 | <0.001 | <0.0005 | -
６月 | <0.005 | <0.1 | <0.005 | <0.02 | <0.001 | <0.0005 | -
７月 | - | - | - | - | - | - | -
８月 | <0.005 | <0.1 | <0.005 | <0.02 | <0.001 | <0.0005 | -
９月 | - | - | - | - | - | - | -
１０月 | <0.005 | <0.1 | <0.005 | <0.02 | <0.001 | <0.0005 | -
１１月 | - | - | - | - | - | - | -
１２月 | <0.005 | <0.1 | <0.005 | <0.02 | <0.001 | <0.0005 | -
１月 | - | - | - | - | - | - | -
２月 | <0.005 | <0.1 | <0.005 | <0.02 | <0.001 | <0.0005 | -
３月 | - | - | - | - | - | - | -
| ＰＣＢ | ジクロロメタン | 四塩化炭素 | 1,2-ジクロロエタン | 1,1-ジクロロエチレン | シス-1,2-ジクロロエチレン | 1,1,1-トリクロロエタン
| (mg/l) | (mg/l) | (mg/l) | (mg/l) | (mg/l) | (mg/l) | (mg/l)
基準値 | 非検出 | 0.02以下 | 0.002以下 | 0.004以下 | 0.02以下 | 0.04以下 | 1以下
平均値 | - | - | - | - | - | - | -
４月 | - | - | - | - | - | - | -
５月 | - | - | - | - | - | - | -
６月 | - | - | - | - | - | - | -
７月 | - | - | - | - | - | - | -
８月 | - | - | - | - | - | - | -
９月 | - | - | - | - | - | - | -
１０月 | - | - | - | - | - | - | -
１１月 | - | - | - | - | - | - | -
１２月 | - | - | - | - | - | - | -
１月 | - | - | - | - | - | - | -
２月 | - | - | - | - | - | - | -
３月 | - | - | - | - | - | - | -
| 1,1,2-トリクロロエタン | トリクロロエチレン | テトラクロロエチレン | 1,3-ジクロロプロペン | チウラム | シマジン | チオベンカルブ
| (mg/l) | (mg/l) | (mg/l) | (mg/l) | (mg/l) | (mg/l) | (mg/l)
基準値 | 0.006以下 | 0.03以下 | 0.01以下 | 0.002以下 | 0.006以下 | 0.003以下 | 0.02以下
平均値 | - | - | - | - | - | - | -
４月 | - | - | - | - | - | - | -
５月 | - | - | - | - | - | - | -
６月 | - | - | - | - | - | - | -
７月 | - | - | - | - | - | - | -
８月 | - | - | - | - | - | - | -
９月 | - | - | - | - | - | - | -
１０月 | - | - | - | - | - | - | -
１１月 | - | - | - | - | - | - | -
１２月 | - | - | - | - | - | - | -
１月 | - | - | - | - | - | - | -
２月 | - | - | - | - | - | - | -
３月 | - | - | - | - | - | - | -
| ベンゼン | セレン | 硝酸性窒素及び亜硝酸性窒素 | ふっ素 | ほう素
| (mg/l) | (mg/l) | (mg/l) | (mg/l) | (mg/l)
基準値 | 0.01以下 | 0.01以下 | 10以下 | 0.8以下 | 1以下
平均値 | - | - | - | <0.1 | -
４月 | - | - | - | - | -
５月 | - | - | - | <0.1 | -
６月 | - | - | - | <0.1 | -
７月 | - | - | - | - | -
８月 | - | - | - | <0.1 | -
９月 | - | - | - | - | -
１０月 | - | - | - | <0.1 | -
１１月 | - | - | - | - | -
１２月 | - | - | - | <0.1 | -
１月 | - | - | - | - | -
２月 | - | - | - | <0.1 | -
３月 | - | - | - | - | -
その他項目
| Ｎ－ヘキサン抽出物質 | 全窒素 | 全燐 | 銅 | 全亜鉛 | クロロホルム | ホルムアルデヒド
| (mg/l) | (mg/l) | (mg/l) | (mg/l) | (mg/l) | (mg/l) | (mg/l)
平均値 | <0.5 | 0.33 | 0.005 | <0.04 | <0.005 | - | -
４月 | - | - | - | - | - | - | -
５月 | <0.5 | 0.16 | 0.007 | <0.04 | <0.005 | - | -
６月 | <0.5 | - | - | <0.04 | <0.005 | - | -
７月 | - | - | - | - | - | - | -
８月 | <0.5 | 0.3 | 0.005 | <0.04 | <0.005 | - | -
９月 | - | - | - | - | - | - | -
１０月 | <0.5 | 0.14 | <0.003 | <0.04 | <0.005 | - | -
１１月 | - | - | - | - | - | - | -
１２月 | <0.5 | - | - | <0.04 | <0.005 | - | -
１月 | - | - | - | - | - | - | -
２月 | <0.5 | 0.72 | <0.003 | <0.04 | <0.005 | - | -
３月 | - | - | - | - | - | - | -
| フェノール | 塩化物 イオン | ＣＯＤ | 亜硝酸性 窒素 | リン酸性 リン | 濁度 | 電気伝導率
| (mg/l) | (mg/l) | (mg/l) | (mg/l) | (mg/l) | (度) | (μS/cm)
平均値 | - | 3 | 1.8 | - | - | 3 | -
４月 | - | 3 | 1 | - | - | <1 | -
５月 | - | 2 | 1.4 | - | - | 2 | -
６月 | - | 2 | 1.2 | - | - | <1 | -
７月 | - | 3 | 4.7 | - | - | 18 | -
８月 | - | 2 | 1.8 | - | - | 1 | -
９月 | - | 2 | 1.4 | - | - | 3 | -
１０月 | - | 4 | 1.8 | - | - | 5 | -
１１月 | - | 4 | 1.8 | - | - | 1 | -
１２月 | - | 2 | 1.9 | - | - | 1 | -
１月 | - | 2 | 1.6 | - | - | <1 | -
２月 | - | 2 | 1.8 | - | - | 1 | -
３月 | - | 2 | 1 | - | - | 1 | -