## 橋本川
平成3年度
地点名 | 紀見橋 | 河川名 | 橋本川
| （補助点） | 類型 | Ａ
一般項目
| 天候 | 気温(℃） | 水温（℃） | 採取水深 | 流況 | 色相 | 臭気
４月 | 曇り | 22.8 | 15.8 | 表層 | 通常 | 緑色・淡（明） | 無臭
６月 | 曇り | 27.4 | 19.4 | 表層 | 通常 | 緑色・淡（明） | 無臭
８月 | 晴れ | 28.8 | 24.1 | 表層 | 通常 | 緑色・淡（明） | 無臭
１０月 | 曇り | 16.4 | 16.4 | 表層 | 通常 | 緑色・淡（明） | 無臭
１２月 | 快晴 | 12.4 | 12.1 | 表層 | 通常 | 緑色・淡（明） | 無臭
２月 | 晴れ | 8.1 | 7.9 | 表層 | 通常 | 灰緑色・淡（明） | 無臭
生活環境項目
|  | pH | DO | BOD | SS | 大腸菌群数
|  |  | (mg/l) | (mg/l) | (mg/l) | (MPN/100ml)
基準値 |  | 6.5～8.5 | 7.5以上 | 2.0以下 | 25以下 | 1000以下
平均値（７５％値） |  | - | 9.3833 | 1.1(1.6) | 3.3333 | -
４月 |  | 7.3 | 9.9 | 1 | 4 | -
６月 |  | 7.5 | 8.1 | 0.8 | 4 | -
８月 |  | 7.5 | 7.6 | 1.7 | 2 | -
１０月 |  | 7.4 | 9.7 | 1.6 | 2 | -
１２月 |  | 7.5 | 10 | 0.7 | 3 | -
２月 |  | 7.6 | 11 | 0.8 | 5 | -
健康項目
| カドミウム | 全シアン | 鉛 | 六価クロム | 砒素 | 純水銀 | アルキル水銀
| (mg/l) | (mg/l) | (mg/l) | (mg/l) | (mg/l) | (mg/l) | (mg/l)
基準値 | 0.01以下 | 非検出 | 0.01以下 | 0.05以下 | 0.01以下 | 0.0005以下 | 非検出
平均値 | <0.005 | <0.1 | <0.05 | <0.02 | <0.02 | <0.0005 | -
４月 | <0.005 | <0.1 | <0.05 | <0.02 | <0.02 | <0.0005 | -
６月 | <0.005 | <0.1 | <0.05 | <0.02 | <0.02 | <0.0005 | -
８月 | - | - | - | - | - | <0.0005 | -
１０月 | <0.005 | <0.1 | <0.05 | <0.02 | <0.02 | <0.0005 | -
１２月 | <0.005 | <0.1 | <0.05 | <0.02 | <0.02 | <0.0005 | -
２月 | - | - | - | - |  | <0.0005 | -
-
| ＰＣＢ | ジクロロメタン | 四塩化炭素 | 1,2-ジクロロエタン | 1,1-ジクロロエチレン | シス-1,2-ジクロロエチレン | 1,1,1-トリクロロエタン
| (mg/l) | (mg/l) | (mg/l) | (mg/l) | (mg/l) | (mg/l) | (mg/l)
基準値 | 非検出 | 0.02以下 | 0.002以下 | 0.004以下 | 0.02以下 | 0.04以下 | 1以下
平均値 | - | - | - | - | - | - | -
４月 | - | - | - | - | - | - | -
６月 | - | - | - | - | - | - | -
８月 | - | - | - | - | - | - | -
１０月 | - | - | - | - | - | - | -
１２月 | - | - | - | - | - | - | -
２月 | - | - | - | - | - | - | -
| 1,1,2-トリクロロエタン | トリクロロエチレン | テトラクロロエチレン | 1,3-ジクロロプロペン | チウラム | シマジン | チオベンカルブ
| (mg/l) | (mg/l) | (mg/l) | (mg/l) | (mg/l) | (mg/l) | (mg/l)
基準値 | 0.006以下 | 0.03以下 | 0.01以下 | 0.002以下 | 0.006以下 | 0.003以下 | 0.02以下
平均値 | - | - | - | - | - | - | -
４月 | - | - | - | - | - | - | -
６月 | - | - | - | - | - | - | -
８月 | - | - | - | - | - | - | -
１０月 | - | - | - | - | - | - | -
１２月 | - | - | - | - | - | - | -
２月 | - | - | - | - | - | - | -
| ベンゼン | セレン | 硝酸性窒素及び亜硝酸性窒素 | ふっ素 | ほう素
| (mg/l) | (mg/l) | (mg/l) | (mg/l) | (mg/l)
基準値 | 0.01以下 | 0.01以下 | 10以下 | 0.8以下 | 1以下
平均値 | - | - | - | - | -
４月 | - | - | - | - | -
６月 | - | - | - | - | -
８月 | - | - | - | - | -
１０月 | - | - | - | - | -
１２月 | - | - | - | - | -
２月 | - | - | - | - | -
その他項目
| Ｎ－ヘキサン抽出物質 | 全窒素 | 全燐 | 銅 | 全亜鉛 | クロロホルム | ホルムアルデヒド
| (mg/l) | (mg/l) | (mg/l) | (mg/l) | (mg/l) | (mg/l) | (mg/l)
平均値 | - | 3.025 | 0.19 | <0.04 | - | - | -
４月 | - | 4.7 | 0.2 | <0.04 | - | - | -
６月 | - | 3.2 | 0.19 | <0.04 | - | - | -
８月 | - | - | - | - | - | - | -
１０月 | - | 2.4 | 0.16 | <0.04 | - | - | -
１２月 | - | 1.8 | 0.21 | <0.04 | - | - | -
２月 | - | - | - | - | - | - | -
| フェノール | 塩化物 イオン | ＣＯＤ | 亜硝酸性 窒素 | リン酸性 リン | 濁度 | 電気伝導率
| (mg/l) | (mg/l) | (mg/l) | (mg/l) | (mg/l) | (度) | (μS/cm)
平均値 | - | - | 2.5 | - | 0.14 | - | -
４月 | - | - | 2.2 | - | 0.15 | - | -
６月 | - | - | 3 | - | 0.16 | - | -
８月 | - | - | 2.7 | - | - | - | -
１０月 | - | - | 2.5 | - | 0.14 | - | -
１２月 | - | - | 1.9 | - | 0.1 | - | -
２月 | - | - | - | - | - | - | -
平成3年度
地点名 | 小原田 | 河川名 | 橋本川
| （補助点） | 類型 | Ａ
一般項目
| 天候 | 気温(℃） | 水温（℃） | 採取水深 | 流況 | 色相 | 臭気
４月 | 曇り | 24 | 16.5 | 表層 | 通常 | 緑色・淡（明） | 無臭
６月 | 曇り | 28.8 | 19.6 | 表層 | 通常 | 灰緑色・淡（明） | 無臭
８月 | 曇り | 27.5 | 23.9 | 表層 | 通常 | 緑色・淡（明） | 無臭
１０月 | 曇り | 17.6 | 16.4 | 表層 | 通常 | 緑色・淡（明） | 無臭
１２月 | 快晴 | 13 | 1.1 | 表層 | 通常 | 緑色・淡（明） | 無臭
２月 | 晴れ | 8.1 | 7.9 | 表層 | 通常 | 灰緑色・淡（明） | 無臭
生活環境項目
|  | pH | DO | BOD | SS | 大腸菌群数
|  |  | (mg/l) | (mg/l) | (mg/l) | (MPN/100ml)
基準値 |  | 6.5～8.5 | 7.5以上 | 2.0以下 | 25以下 | 1000以下
平均値（７５％値） |  | - | 9.8 | 1.5(2.0) | 5 | -
４月 |  | 7.5 | 9.3 | 3.4 | 12 | -
６月 |  | 7.6 | 8.9 | 1.1 | 9 | -
８月 |  | 7.6 | 9.2 | 2 | 2 | -
１０月 |  | 7.6 | 9.6 | 0.6 | 2 | -
１２月 |  | 7.5 | 10 | 0.8 | 3 | -
２月 |  | 7.6 | 12 | 1.1 | 4 | -
健康項目
| カドミウム | 全シアン | 鉛 | 六価クロム | 砒素 | 純水銀 | アルキル水銀
| (mg/l) | (mg/l) | (mg/l) | (mg/l) | (mg/l) | (mg/l) | (mg/l)
基準値 | 0.01以下 | 非検出 | 0.01以下 | 0.05以下 | 0.01以下 | 0.0005以下 | 非検出
平均値 | <0.005 | <0.1 | <0.05 | <0.02 | <0.02 | <0.0005 | -
４月 | <0.005 | <0.1 | <0.05 | <0.02 | <0.02 | <0.0005 | -
６月 | <0.005 | <0.1 | <0.05 | <0.02 | <0.02 | <0.0005 | -
８月 | - | - | - | - | - | <0.0005 | -
１０月 | <0.005 | <0.1 | <0.05 | <0.02 | <0.02 | <0.0005 | -
１２月 | <0.005 | <0.1 | <0.05 | <0.02 | <0.02 | <0.0005 | -
２月 | - | - | - | - | - | <0.0005 | -
| ＰＣＢ | ジクロロメタン | 四塩化炭素 | 1,2-ジクロロエタン | 1,1-ジクロロエチレン | シス-1,2-ジクロロエチレン | 1,1,1-トリクロロエタン
| (mg/l) | (mg/l) | (mg/l) | (mg/l) | (mg/l) | (mg/l) | (mg/l)
基準値 | 非検出 | 0.02以下 | 0.002以下 | 0.004以下 | 0.02以下 | 0.04以下 | 1以下
平均値 | - | - | - | - | - | - | -
４月 | - | - | - | - | - | - | -
６月 | - | - | - | - | - | - | -
８月 | - | - | - | - | - | - | -
１０月 | - | - | - | - | - | - | -
１２月 | - | - | - | - | - | - | -
２月 | - | - | - | - | - | - | -
| 1,1,2-トリクロロエタン | トリクロロエチレン | テトラクロロエチレン | 1,3-ジクロロプロペン | チウラム | シマジン | チオベンカルブ
| (mg/l) | (mg/l) | (mg/l) | (mg/l) | (mg/l) | (mg/l) | (mg/l)
基準値 | 0.006以下 | 0.03以下 | 0.01以下 | 0.002以下 | 0.006以下 | 0.003以下 | 0.02以下
平均値 | - | - | - | - | - | - | -
４月 | - | - | - | - | - | - | -
６月 | - | - | - | - | - | - | -
８月 | - | - | - | - | - | - | -
１０月 | - | - | - | - | - | - | -
１２月 | - | - | - | - | - | - | -
２月 | - | - | - | - | - | - | -
| ベンゼン | セレン | 硝酸性窒素及び亜硝酸性窒素 | ふっ素 | ほう素
| (mg/l) | (mg/l) | (mg/l) | (mg/l) | (mg/l)
基準値 | 0.01以下 | 0.01以下 | 10以下 | 0.8以下 | 1以下
平均値 | - | - | - | - | -
４月 | - | - | - | - | -
６月 | - | - | - | - | -
８月 | - | - | - | - | -
１０月 | - | - | - | - | -
１２月 | - | - | - | - | -
２月 | - | - | - | - | -
その他項目
| Ｎ－ヘキサン抽出物質 | 全窒素 | 全燐 | 銅 | 全亜鉛 | クロロホルム | ホルムアルデヒド
| (mg/l) | (mg/l) | (mg/l) | (mg/l) | (mg/l) | (mg/l) | (mg/l)
平均値 | - | 2.5 | 0.195 | <0.04 | - | - | -
４月 | - | 2.5 | 0.22 | <0.04 | - | - | -
６月 | - | 3.2 | 0.28 | <0.04 | - | - | -
８月 | - | - | - | - | - | - | -
１０月 | - | 1.9 | 0.14 | <0.04 | - | - | -
１２月 | - | 2.4 | 0.14 | <0.04 | - | - | -
２月 | - | - | - | - | - | - | -
| フェノール | 塩化物 イオン | ＣＯＤ | 亜硝酸性 窒素 | リン酸性 リン | 濁度 | 電気伝導率
| (mg/l) | (mg/l) | (mg/l) | (mg/l) | (mg/l) | (度) | (μS/cm)
平均値 | - | - | 3.1 | - | 0.14 | - | -
４月 | - | - | 3.5 | - | 0.14 | - | -
６月 | - | - | 4.2 | - | 0.17 | - | -
８月 | - | - | 2.7 | - | - | - | -
１０月 | - | - | 2.9 | - | 0.13 | - | -
１２月 | - | - | 2.4 | - | 0.11 | - | -
２月 | - | - | - | - | - | - | -
平成3年度
地点名 | 橋本 | 河川名 | 橋本川
| （基準点） | 類型 | Ａ
一般項目
| 天候 | 気温(℃） | 水温（℃） | 採取水深 | 流況 | 色相 | 臭気
４月 | 曇り | 23.6 | 18.8 | 表層 | 通常 | 緑色・中 | 無臭
６月 | 曇り | 28.8 | 22.2 | 表層 | 濁り多し | 灰緑色・淡（明） | 無臭
８月 | 曇り | 28.2 | 26.4 | 表層 | 通常 | 緑色・淡（明） | 無臭
１０月 | 曇り | 18.6 | 17.3 | 表層 | 通常 | 緑色・淡（明） | 無臭
１２月 | 快晴 | 14.3 | 13.1 | 表層 | 通常 | 緑色・淡（明） | 無臭
２月 | 晴れ | 8.2 | 8.5 | 表層 | 通常 | 灰緑色・淡（明） | 無臭
生活環境項目
|  | pH | DO | BOD | SS | 大腸菌群数
|  |  | (mg/l) | (mg/l) | (mg/l) | (MPN/100ml)
基準値 |  | 6.5～8.5 | 7.5以上 | 2.0以下 | 25以下 | 1000以下
平均値（７５％値） |  | - | 9.7 | 1.7(1.8) | 4 | 5200
４月 |  | 7.7 | 9.2 | 2.9 | 5 | -
６月 |  | 7.7 | 8.6 | 1.6 | 5 | -
８月 |  | 7.7 | 8.8 | 1.8 | 1 | 7900
１０月 |  | 7.5 | 9.5 | 0.9 | 1 | -
１２月 |  | 7.6 | 10 | 1.4 | 4 | -
２月 |  | 7.5 | 12 | 1.5 | 6 | 2400
健康項目
| カドミウム | 全シアン | 鉛 | 六価クロム | 砒素 | 純水銀 | アルキル水銀
| (mg/l) | (mg/l) | (mg/l) | (mg/l) | (mg/l) | (mg/l) | (mg/l)
基準値 | 0.01以下 | 非検出 | 0.01以下 | 0.05以下 | 0.01以下 | 0.0005以下 | 非検出
平均値 | <0.005 | <0.1 | <0.05 | <0.02 | <0.02 | <0.0005 | -
４月 | <0.005 | <0.1 | <0.05 | <0.02 | <0.02 | <0.0005 | -
６月 | <0.005 | <0.1 | <0.05 | <0.02 | <0.02 | <0.0005 | -
８月 | - | - | - | - | - | <0.0005 | -
１０月 | <0.005 | <0.1 | <0.05 | <0.02 | <0.02 | <0.0005 | -
１２月 | <0.005 | <0.1 | <0.05 | <0.02 | <0.02 | <0.0005 | -
２月 | - | - | - | - | - | <0.0005 | -
| ＰＣＢ | ジクロロメタン | 四塩化炭素 | 1,2-ジクロロエタン | 1,1-ジクロロエチレン | シス-1,2-ジクロロエチレン | 1,1,1-トリクロロエタン
| (mg/l) | (mg/l) | (mg/l) | (mg/l) | (mg/l) | (mg/l) | (mg/l)
基準値 | 非検出 | 0.02以下 | 0.002以下 | 0.004以下 | 0.02以下 | 0.04以下 | 1以下
平均値 | - | - | - | - | - | - | -
４月 | - | - | - | - | - | - | -
６月 | - | - | - | - | - | - | -
８月 | - | - | - | - | - | - | -
１０月 | - | - | - | - | - | - | -
１２月 | - | - | - | - | - | - | -
２月 | - | - | - | - | - | - | -
| 1,1,2-トリクロロエタン | トリクロロエチレン | テトラクロロエチレン | 1,3-ジクロロプロペン | チウラム | シマジン | チオベンカルブ
| (mg/l) | (mg/l) | (mg/l) | (mg/l) | (mg/l) | (mg/l) | (mg/l)
基準値 | 0.006以下 | 0.03以下 | 0.01以下 | 0.002以下 | 0.006以下 | 0.003以下 | 0.02以下
平均値 | - | - | - | - | - | - | -
４月 | - | - | - | - | - | - | -
６月 | - | - | - | - | - | - | -
８月 | - | - | - | - | - | - | -
１０月 | - | - | - | - | - | - | -
１２月 | - | - | - | - | - | - | -
２月 | - | - | - | - | - | - | -
| ベンゼン | セレン | 硝酸性窒素及び亜硝酸性窒素 | ふっ素 | ほう素
| (mg/l) | (mg/l) | (mg/l) | (mg/l) | (mg/l)
基準値 | 0.01以下 | 0.01以下 | 10以下 | 0.8以下 | 1以下
平均値 | - | - | - | - | -
４月 | - | - | - | - | -
６月 | - | - | - | - | -
８月 | - | - | - | - | -
１０月 | - | - | - | - | -
１２月 | - | - | - | - | -
２月 | - | - | - | - | -
その他項目
| Ｎ－ヘキサン抽出物質 | 全窒素 | 全燐 | 銅 | 全亜鉛 | クロロホルム | ホルムアルデヒド
| (mg/l) | (mg/l) | (mg/l) | (mg/l) | (mg/l) | (mg/l) | (mg/l)
平均値 | - | 2.78 | 0.173 | <0.04 | - | - | -
４月 | - | 3.1 | 0.19 | <0.04 | - | - | -
６月 | - | 3.4 | 0.21 | <0.04 | - | - | -
８月 | - | - | - | - | - | - | -
１０月 | - | 2.2 | 0.15 | <0.04 | - | - | -
１２月 | - | 2.4 | 0.14 | <0.04 | - | - | -
２月 | - | - | - | - | - | - | -
| フェノール | 塩化物 イオン | ＣＯＤ | 亜硝酸性 窒素 | リン酸性 リン | 濁度 | 電気伝導率
| (mg/l) | (mg/l) | (mg/l) | (mg/l) | (mg/l) | (度) | (μS/cm)
平均値 | - | - | 3.5 | - | 0.14 | - | -
４月 | - | - | 3.8 | - | 0.18 | - | -
６月 | - | - | 5 | - | 0.16 | - | -
８月 | - | - | 3.3 | - | - | - | -
１０月 | - | - | 2.9 | - | 0.1 | - | -
１２月 | - | - | 2.6 | - | 0.11 | - | -
２月 | - | - | - | - | - | - | -

## 桂谷川
平成3年度
地点名 | 桂橋 | 河川名 | 桂谷川
|  | 類型 | －
一般項目
| 天候 | 気温(℃） | 水温（℃） | 採取水深 | 流況 | 色相 | 臭気
４月 | 曇り | 24.2 | 17.9 | 表層 | 通常 | 灰色・淡（明） | 無臭
６月 | 曇り | 28.2 | 19.9 | 表層 | 通常 | 灰色・淡（明） | 無臭
８月 | 晴れ | 26.2 | 22.6 | 表層 | 通常 | 黄緑色・淡（明） | 無臭
１０月 | 曇り | 17.5 | 15.8 | 表層 | 通常 | 灰黄緑色・淡（明） | 無臭
１２月 | 快晴 | 11.6 | 11.8 | 表層 | 通常 | 灰黄色・淡（明） | 無臭
２月 | 曇り | 8.6 | 7.4 | 表層 | 通常 | 黄緑色・淡（明） | 無臭
生活環境項目
|  | pH | DO | BOD | SS | 大腸菌群数
|  |  | (mg/l) | (mg/l) | (mg/l) | (MPN/100ml)
基準値 |  | - | - | - | - | -
平均値（７５％値） |  | - | 9.6 | 0.7(0.8) | 17 | -
４月 |  | 4.8 | 9.6 | 0.5 | 31 | -
６月 |  | 4.5 | 9 | <0.5 | 30 | -
８月 |  | 4.4 | 8.6 | 0.7 | 8 | -
１０月 |  | 4.5 | 9.5 | 1.1 | 10 | -
１２月 |  | 4.8 | 10 | 0.6 | 11 | -
２月 |  | 5.2 | 11 | 0.8 | 9 | -
健康項目
| カドミウム | 全シアン | 鉛 | 六価クロム | 砒素 | 純水銀 | アルキル水銀
| (mg/l) | (mg/l) | (mg/l) | (mg/l) | (mg/l) | (mg/l) | (mg/l)
基準値 | 0.01以下 | 非検出 | 0.01以下 | 0.05以下 | 0.01以下 | 0.0005以下 | 非検出
平均値 | <0.005 | <0.1 | <0.05 | <0.02 | <0.02 | <0.0005 | -
４月 | <0.005 | <0.1 | <0.05 | <0.02 | <0.02 | <0.0005 | -
６月 | <0.005 | <0.1 | <0.05 | <0.02 | <0.02 | <0.0005 | -
８月 | - | - | - | - | - | <0.0005 | -
１０月 | <0.005 | <0.1 | <0.05 | <0.02 | <0.02 | <0.0005 | -
１２月 | <0.005 | <0.1 | <0.05 | <0.02 | <0.02 | <0.0005 | -
２月 | - | - | - | - | - | <0.0005 | -
| ＰＣＢ | ジクロロメタン | 四塩化炭素 | 1,2-ジクロロエタン | 1,1-ジクロロエチレン | シス-1,2-ジクロロエチレン | 1,1,1-トリクロロエタン
| (mg/l) | (mg/l) | (mg/l) | (mg/l) | (mg/l) | (mg/l) | (mg/l)
基準値 | 非検出 | 0.02以下 | 0.002以下 | 0.004以下 | 0.02以下 | 0.04以下 | 1以下
平均値 | - | - | - | - | - | - | -
４月 | - | - | - | - | - | - | -
６月 | - | - | - | - | - | - | -
８月 | - | - | - | - | - | - | -
１０月 | - | - | - | - | - | - | -
１２月 | - | - | - | - | - | - | -
２月 | - | - | - | - | - | - | -
| 1,1,2-トリクロロエタン | トリクロロエチレン | テトラクロロエチレン | 1,3-ジクロロプロペン | チウラム | シマジン | チオベンカルブ
| (mg/l) | (mg/l) | (mg/l) | (mg/l) | (mg/l) | (mg/l) | (mg/l)
基準値 | 0.006以下 | 0.03以下 | 0.01以下 | 0.002以下 | 0.006以下 | 0.003以下 | 0.02以下
平均値 | - | - | - | - | - | - | -
４月 | - | - | - | - | - | - | -
６月 | - | - | - | - | - | - | -
８月 | - | - | - | - | - | - | -
１０月 | - | - | - | - | - | - | -
１２月 | - | - | - | - | - | - | -
２月 | - | - | - | - | - | - | -
| ベンゼン | セレン | 硝酸性窒素及び亜硝酸性窒素 | ふっ素 | ほう素
| (mg/l) | (mg/l) | (mg/l) | (mg/l) | (mg/l)
基準値 | 0.01以下 | 0.01以下 | 10以下 | 0.8以下 | 1以下
平均値 | - | - | - | - | -
４月 | - | - | - | - | -
６月 | - | - | - | - | -
８月 | - | - | - | - | -
１０月 | - | - | - | - | -
１２月 | - | - | - | - | -
２月 | - | - | - | - | -
その他項目
| Ｎ－ヘキサン抽出物質 | 全窒素 | 全燐 | 銅 | 全亜鉛 | クロロホルム | ホルムアルデヒド
| (mg/l) | (mg/l) | (mg/l) | (mg/l) | (mg/l) | (mg/l) | (mg/l)
平均値 | - | 3.88 | 0.025 | 0.94 | - | - | -
４月 | - | 4.6 | 0.021 | 0.87 | - | - | -
６月 | - | 5.4 | 0.04 | 0.83 | - | - | -
８月 | - | - | - | - | - | - | -
１０月 | - | 3.5 | 0.017 | 0.96 | - | - | -
１２月 | - | 2 | 0.021 | 1.1 | - | - | -
２月 | - | - | - | - | - | - | -
| フェノール | 塩化物 イオン | ＣＯＤ | 亜硝酸性 窒素 | リン酸性 リン | 濁度 | 電気伝導率
| (mg/l) | (mg/l) | (mg/l) | (mg/l) | (mg/l) | (度) | (μS/cm)
平均値 | - | - | 2.1 | - | <0.01 | - | -
４月 | - | - | 1.4 | - | <0.01 | - | -
６月 | - | - | 2 | - | <0.01 | - | -
８月 | - | - | 1.1 | - | - | - | -
１０月 | - | - | 3.9 | - | <0.01 | - | -
１２月 | - | - | 2.7 | - | <0.01 | - | -
２月 | - | - | 1.5 | - | - | - | -
平成3年度
地点名 | 河口 | 河川名 | 桂谷川
|  | 類型 | －
一般項目
| 天候 | 気温(℃） | 水温（℃） | 採取水深 | 流況 | 色相 | 臭気
４月 | 曇り | 25.4 | 24.7 | 表層 | 通常 | 赤紫色・中 | 塩素（遊離塩素）臭（微）
６月 | 曇り | 29 | 23.2 | 表層 | 通常 | 赤紫色・中 | 塩素（遊離塩素）臭（微）
８月 | 晴れ | 27.2 | 30.6 | 表層 | 通常 | 灰紫色・淡（明） | 塩素（遊離塩素）臭（微）
１０月 | 曇り | 20 | 19.8 | 表層 | 工場排水の影響あり | 紫色・中 | 塩素（遊離塩素）臭（微）
１２月 | 快晴 | 15 | 15.3 | 表層 | 工場排水の影響あり | 茶褐色・淡（明） | 塩素（遊離塩素）臭（微）
２月 | 曇り | 8.1 | 12.1 | 表層 | 工場排水の影響あり | 赤紫色・淡（明） | 塩素（遊離塩素）臭（微）
生活環境項目
|  | pH | DO | BOD | SS | 大腸菌群数
|  |  | (mg/l) | (mg/l) | (mg/l) | (MPN/100ml)
基準値 |  | - | - | - | - | -
平均値（７５％値） |  | - | 7.6 | 30.7(41.0) | 20 | -
４月 |  | 6.9 | 6.1 | 32 | 27 | -
６月 |  | 7 | 7.1 | 41 | 14 | -
８月 |  | 6.5 | 4.8 | 75 | 31 | -
１０月 |  | 6.6 | 8.2 | 10 | 23 | -
１２月 |  | 6.9 | 9.2 | 8.3 | 10 | -
２月 |  | 5.8 | 10 | 18 | 13 | -
健康項目
| カドミウム | 全シアン | 鉛 | 六価クロム | 砒素 | 純水銀 | アルキル水銀
| (mg/l) | (mg/l) | (mg/l) | (mg/l) | (mg/l) | (mg/l) | (mg/l)
基準値 | 0.01以下 | 非検出 | 0.01以下 | 0.05以下 | 0.01以下 | 0.0005以下 | 非検出
平均値 | <0.005 | <0.1 | <0.05 | <0.02 | <0.02 | <0.0005 | -
４月 | <0.005 | <0.1 | <0.05 | <0.02 | <0.02 | <0.0005 | -
６月 | <0.005 | <0.1 | <0.05 | <0.02 | <0.02 | <0.0005 | -
８月 | - | - | - | - | - | <0.0005 | -
１０月 | <0.005 | <0.1 | <0.05 | <0.02 | <0.02 | <0.0005 | -
１２月 | <0.005 | <0.1 | <0.05 | <0.02 | <0.02 | <0.0005 | -
２月 | - | - | - | - | - | <0.0005 | -
| ＰＣＢ | ジクロロメタン | 四塩化炭素 | 1,2-ジクロロエタン | 1,1-ジクロロエチレン | シス-1,2-ジクロロエチレン | 1,1,1-トリクロロエタン
| (mg/l) | (mg/l) | (mg/l) | (mg/l) | (mg/l) | (mg/l) | (mg/l)
基準値 | 非検出 | 0.02以下 | 0.002以下 | 0.004以下 | 0.02以下 | 0.04以下 | 1以下
平均値 | - | - | - | - | - | - | -
４月 | - | - | - | - | - | - | -
６月 | - | - | - | - | - | - | -
８月 | - | - | - | - | - | - | -
１０月 | - | - | - | - | - | - | -
１２月 | - | - | - | - | - | - | -
２月 | - | - | - | - | - | - | -
| 1,1,2-トリクロロエタン | トリクロロエチレン | テトラクロロエチレン | 1,3-ジクロロプロペン | チウラム | シマジン | チオベンカルブ
| (mg/l) | (mg/l) | (mg/l) | (mg/l) | (mg/l) | (mg/l) | (mg/l)
基準値 | 0.006以下 | 0.03以下 | 0.01以下 | 0.002以下 | 0.006以下 | 0.003以下 | 0.02以下
平均値 | - | - | - | - | - | - | -
４月 | - | - | - | - | - | - | -
６月 | - | - | - | - | - | - | -
８月 | - | - | - | - | - | - | -
１０月 | - | - | - | - | - | - | -
１２月 | - | - | - | - | - | - | -
２月 | - | - | - | - | - | - | -
| ベンゼン | セレン | 硝酸性窒素及び亜硝酸性窒素 | ふっ素 | ほう素
| (mg/l) | (mg/l) | (mg/l) | (mg/l) | (mg/l)
基準値 | 0.01以下 | 0.01以下 | 10以下 | 0.8以下 | 1以下
平均値 | - | - | - | - | -
４月 | - | - | - | - | -
６月 | - | - | - | - | -
８月 | - | - | - | - | -
１０月 | - | - | - | - | -
１２月 | - | - | - | - | -
２月 | - | - | - | - | -
その他項目
| Ｎ－ヘキサン抽出物質 | 全窒素 | 全燐 | 銅 | 全亜鉛 | クロロホルム | ホルムアルデヒド
| (mg/l) | (mg/l) | (mg/l) | (mg/l) | (mg/l) | (mg/l) | (mg/l)
平均値 | - | 7.15 | 0.415 | 0.275 | - | - | -
４月 | - | 5.6 | 0.58 | 0.19 | - | - | -
６月 | - | 7.1 | 0.53 | 0.22 | - | - | -
８月 | - | - | - | - | - | - | -
１０月 | - | 8 | 0.29 | 0.34 | - | - | -
１２月 | - | 7.9 | 0.26 | 0.35 | - | - | -
２月 | - | - | - | - | - | - | -
| フェノール | 塩化物 イオン | ＣＯＤ | 亜硝酸性 窒素 | リン酸性 リン | 濁度 | 電気伝導率
| (mg/l) | (mg/l) | (mg/l) | (mg/l) | (mg/l) | (度) | (μS/cm)
平均値 | - | - | 24.4 | - | 0.14 | - | -
４月 | - | - | 39 | - | 0.26 | - | -
６月 | - | - | 19 | - | 0.12 | - | -
８月 | - | - | 37 | - | - | - | -
１０月 | - | - | 19 | - | 0.08 | - | -
１２月 | - | - | 2.4 | - | 0.09 | - | -
２月 | - | - | 30 | - | - | - | -
平成3年度
地点名 | 西谷川 | 河川名 | 桂谷川
|  | 類型 | －
一般項目
| 天候 | 気温(℃） | 水温（℃） | 採取水深 | 流況 | 色相 | 臭気
４月 | 曇り | 25.4 | 28.5 | 表層 | 通常 | 赤紫色・濃（暗） | 塩素（遊離塩素）臭（微）
６月 | 曇り | 29 | 30.2 | 表層 | 通常 | 赤紫色・濃(暗） | 塩素（遊離塩素）臭（微）
８月 | 晴れ | 27.2 | 29.6 | 表層 | 通常 | 灰紫色・淡（明） | 塩素（遊離塩素）臭（微）
１０月 | 曇り | 20 | 25.6 | 表層 | 工場排水の影響あり | 紫色・濃（暗） | 塩素（遊離塩素）臭（微）
１２月 | 快晴 | 15 | 20.5 | 表層 | 工場排水の影響あり | 赤紫色・濃（暗） | 塩素（遊離塩素）臭（微）
２月 | 薄曇り | 8.4 | 13.8 | 表層 | 工場排水の影響あり | 赤紫色・中 | 塩素（遊離塩素）臭（微）
生活環境項目
|  | pH | DO | BOD | SS | 大腸菌群数
|  |  | (mg/l) | (mg/l) | (mg/l) | (MPN/100ml)
基準値 |  | - | - | - | - | -
平均値（７５％値） |  | - | 5.3 | 43.5(52.0) | 19 | -
４月 |  | 6.7 | 3.4 | 52 | 30 | -
６月 |  | 6.7 | 2.6 | 50 | 32 | -
８月 |  | 6.5 | 4.2 | 73 | 20 | -
１０月 |  | 6.8 | 4.4 | 39 | 17 | -
１２月 |  | 7.2 | 8.1 | 20 | 8 | -
２月 |  | 7.1 | 8.9 | 27 | 9 | -
健康項目
| カドミウム | 全シアン | 鉛 | 六価クロム | 砒素 | 純水銀 | アルキル水銀
| (mg/l) | (mg/l) | (mg/l) | (mg/l) | (mg/l) | (mg/l) | (mg/l)
基準値 | 0.01以下 | 非検出 | 0.01以下 | 0.05以下 | 0.01以下 | 0.0005以下 | 非検出
平均値 | <0.005 | <0.1 | <0.05 | <0.02 | <0.02 | <0.0005 | -
４月 | <0.005 | <0.1 | <0.05 | <0.02 | <0.02 | <0.0005 | -
６月 | <0.005 | <0.1 | <0.05 | <0.02 | <0.02 | <0.0005 | -
８月 | - | - | - | - | - | <0.0005 | -
１０月 | <0.005 | <0.1 | <0.05 | <0.02 | <0.02 | <0.0005 | -
１２月 | <0.005 | <0.1 | <0.05 | <0.02 | <0.02 | <0.0005 | -
２月 | - | - | - | - | - | <0.0005 | -
| ＰＣＢ | ジクロロメタン | 四塩化炭素 | 1,2-ジクロロエタン | 1,1-ジクロロエチレン | シス-1,2-ジクロロエチレン | 1,1,1-トリクロロエタン
| (mg/l) | (mg/l) | (mg/l) | (mg/l) | (mg/l) | (mg/l) | (mg/l)
基準値 | 非検出 | 0.02以下 | 0.002以下 | 0.004以下 | 0.02以下 | 0.04以下 | 1以下
平均値 | - | - | - | - | - | - | -
４月 | - | - | - | - | - | - | -
６月 | - | - | - | - | - | - | -
８月 | - | - | - | - | - | - | -
１０月 | - | - | - | - | - | - | -
１２月 | - | - | - | - | - | - | -
２月 | - | - | - | - | - | - | -
| 1,1,2-トリクロロエタン | トリクロロエチレン | テトラクロロエチレン | 1,3-ジクロロプロペン | チウラム | シマジン | チオベンカルブ
| (mg/l) | (mg/l) | (mg/l) | (mg/l) | (mg/l) | (mg/l) | (mg/l)
基準値 | 0.006以下 | 0.03以下 | 0.01以下 | 0.002以下 | 0.006以下 | 0.003以下 | 0.02以下
平均値 | - | - | - | - | - | - | -
４月 | - | - | - | - | - | - | -
６月 | - | - | - | - | - | - | -
８月 | - | - | - | - | - | - | -
１０月 | - | - | - | - | - | - | -
１２月 | - | - | - | - | - | - | -
２月 | - | - | - | - | - | - | -
| ベンゼン | セレン | 硝酸性窒素及び亜硝酸性窒素 | ふっ素 | ほう素
| (mg/l) | (mg/l) | (mg/l) | (mg/l) | (mg/l)
基準値 | 0.01以下 | 0.01以下 | 10以下 | 0.8以下 | 1以下
平均値 | - | - | - | - | -
４月 | - | - | - | - | -
６月 | - | - | - | - | -
８月 | - | - | - | - | -
１０月 | - | - | - | - | -
１２月 | - | - | - | - | -
２月 | - | - | - | - | -
その他項目
| Ｎ－ヘキサン抽出物質 | 全窒素 | 全燐 | 銅 | 全亜鉛 | クロロホルム | ホルムアルデヒド
| (mg/l) | (mg/l) | (mg/l) | (mg/l) | (mg/l) | (mg/l) | (mg/l)
平均値 | - | 5.7 | 0.928 | <0.04 | - | - | -
４月 | - | 4.6 | 0.97 | <0.04 | - | - | -
６月 | - | 5.9 | 0.72 | 0.04 | - | - | -
８月 | - | - | - | - | - | - | -
１０月 | - | 5.1 | 1.3 | <0.04 | - | - | -
１２月 | - | 7.2 | 0.72 | <0.04 | - | - | -
２月 | - | - | - | - | - | - | -
| フェノール | 塩化物 イオン | ＣＯＤ | 亜硝酸性 窒素 | リン酸性 リン | 濁度 | 電気伝導率
| (mg/l) | (mg/l) | (mg/l) | (mg/l) | (mg/l) | (度) | (μS/cm)
平均値 | - | - | 51.3 | - | 0.26 | - | -
４月 | - | - | 64 | - | 0.26 | - | -
６月 | - | - | 43 | - | 0.2 | - | -
８月 | - | - | 48 | - | - | - | -
１０月 | - | - | 66 | - | 0.32 | - | -
１２月 | - | - | 39 | - | 0.27 | - | -
２月 | - | - | 48 | - | - | - | -

## 貴志川
平成3年度
地点名 | 小川橋 | 河川名 | 貴志川
| （補助点） | 類型 | Ａ
一般項目
| 天候 | 気温(℃） | 水温（℃） | 採取水深 | 流況 | 色相 | 臭気
４月 | 曇り | 24.7 | 17.5 | 表層 | 通常 | 緑色・淡（明） | 無臭
６月 | 曇り | 24.8 | 19.5 | 表層 | 通常 | 緑色・淡（明） | 無臭
８月 | 晴れ | 25.8 | 26.8 | 表層 | 通常 | 緑色・淡（明） | 無臭
１０月 | 曇り | 18.2 | 15.4 | 表層 | 通常 | 緑色・淡（明） | 無臭
１２月 | 快晴 | 16.2 | 10.2 | 表層 | 通常 | 緑色・淡（明） | 無臭
２月 | 晴れ | 9.4 | 7.3 | 表層 | 通常 | 黄緑色・中 | 無臭
生活環境項目
|  | pH | DO | BOD | SS | 大腸菌群数
|  |  | (mg/l) | (mg/l) | (mg/l) | (MPN/100ml)
基準値 |  | 6.5～8.5 | 7.5以上 | 2.0以下 | 25以下 | 1000以下
平均値（７５％値） |  | - | 10.2 | 0.8（1.0） | 4 | -
４月 |  | 7.9 | 9.9 | 1 | 2 | -
６月 |  | 7.5 | 9.3 | 0.5 | 2 | -
８月 |  | 7.2 | 8.9 | 1.3 | 2 | -
１０月 |  | 7.6 | 10 | 0.6 | 4 | -
１２月 |  | 7.5 | 11 | 0.8 | 3 | -
２月 |  | 7.5 | 12 | 0.7 | 8 | -
健康項目
| カドミウム | 全シアン | 鉛 | 六価クロム | 砒素 | 純水銀 | アルキル水銀
| (mg/l) | (mg/l) | (mg/l) | (mg/l) | (mg/l) | (mg/l) | (mg/l)
基準値 | 0.01以下 | 非検出 | 0.01以下 | 0.05以下 | 0.01以下 | 0.0005以下 | 非検出
平均値 | <0.005 | <0.1 | <0.05 | <0.02 | <0.02 | <0.0005 | -
４月 | <0.005 | <0.1 | <0.05 | <0.02 | <0.02 | <0.0005 | -
６月 | <0.005 | <0.1 | <0.05 | <0.02 | <0.02 | <0.0005 | -
８月 | - | - | - | - | - | <0.0005 | -
１０月 | <0.005 | <0.1 | <0.05 | <0.02 | <0.02 | <0.0005 | -
１２月 | <0.005 | <0.1 | <0.05 | <0.02 | <0.02 | <0.0005 | -
２月 | - | - | - | - | - | <0.0005 | -
| ＰＣＢ | ジクロロメタン | 四塩化炭素 | 1,2-ジクロロエタン | 1,1-ジクロロエチレン | シス-1,2-ジクロロエチレン | 1,1,1-トリクロロエタン
| (mg/l) | (mg/l) | (mg/l) | (mg/l) | (mg/l) | (mg/l) | (mg/l)
基準値 | 非検出 | 0.02以下 | 0.002以下 | 0.004以下 | 0.02以下 | 0.04以下 | 1以下
平均値 | - | - | - | - | - | - | -
４月 | - | - | - | - | - | - | -
６月 | - | - | - | - | - | - | -
８月 | - | - | - | - | - | - | -
１０月 | - | - | - | - | - | - | -
１２月 | - | - | - | - | - | - | -
２月 | - | - | - | - | - | - | -
| 1,1,2-トリクロロエタン | トリクロロエチレン | テトラクロロエチレン | 1,3-ジクロロプロペン | チウラム | シマジン | チオベンカルブ
| (mg/l) | (mg/l) | (mg/l) | (mg/l) | (mg/l) | (mg/l) | (mg/l)
基準値 | 0.006以下 | 0.03以下 | 0.01以下 | 0.002以下 | 0.006以下 | 0.003以下 | 0.02以下
平均値 | - | - | - | - | - | - | -
４月 | - | - | - | - | - | - | -
６月 | - | - | - | - | - | - | -
８月 | - | - | - | - | - | - | -
１０月 | - | - | - | - | - | - | -
１２月 | - | - | - | - | - | - | -
２月 | - | - | - | - | - | - | -
| ベンゼン | セレン | 硝酸性窒素及び亜硝酸性窒素 | ふっ素 | ほう素
| (mg/l) | (mg/l) | (mg/l) | (mg/l) | (mg/l)
基準値 | 0.01以下 | 0.01以下 | 10以下 | 0.8以下 | 1以下
平均値 | - | - | - | - | -
４月 | - | - | - | - | -
６月 | - | - | - | - | -
８月 | - | - | - | - | -
１０月 | - | - | - | - | -
１２月 | - | - | - | - | -
２月 | - | - | - | - | -
その他項目
| Ｎ－ヘキサン抽出物質 | 全窒素 | 全燐 | 銅 | 全亜鉛 | クロロホルム | ホルムアルデヒド
| (mg/l) | (mg/l) | (mg/l) | (mg/l) | (mg/l) | (mg/l) | (mg/l)
平均値 | - | 1.2175 | 0.03 | <0.04 | - | - | -
４月 | - | 1.2 | 0.024 | <0.04 | - | - | -
６月 | - | 0.97 | 0.029 | <0.04 | - | - | -
８月 | - | - | - | - | - | - | -
１０月 | - | 1.3 | 0.017 | <0.04 | - | - | -
１２月 | - | 1.4 | 0.05 | <0.04 | - | - | -
２月 | - | - | - | - | - | - | -
| フェノール | 塩化物 イオン | ＣＯＤ | 亜硝酸性 窒素 | リン酸性 リン | 濁度 | 電気伝導率
| (mg/l) | (mg/l) | (mg/l) | (mg/l) | (mg/l) | (度) | (μS/cm)
平均値 | - | - | 2 | - | 0.02 | - | -
４月 | - | - | 2 | - | <0.01 | - | -
６月 | - | - | 2.8 | - | 0.02 | - | -
８月 | - | - | 2 | - | - | - | -
１０月 | - | - | 2 | - | 0.01 | - | -
１２月 | - | - | 1.2 | - | 0.02 | - | -
２月 | - | - | 2 | - | - | - | -
平成3年度
地点名 | 八幡橋 | 河川名 | 貴志川
| （補助点） | 類型 | Ａ
一般項目
| 天候 | 気温(℃） | 水温（℃） | 採取水深 | 流況 | 色相 | 臭気
４月 | 曇り | 24.8 | 19.5 | 表層 | 通常 | 緑色・淡（明） | 無臭
６月 | 曇り | 25.4 | 20.3 | 表層 | 通常 | 緑色・淡（明） | 無臭
８月 | 晴れ | 28.9 | 27.1 | 表層 | 通常 | 黄緑色・淡（明） | 無臭
１０月 | 曇り | 18.8 | 15.9 | 表層 | 通常 | 緑色・淡（明） | 無臭
１２月 | 快晴 | 16.3 | 10.6 | 表層 | ゴミ、浮遊物多し | 灰緑色・淡（明） | 無臭
２月 | 晴れ | 10.2 | 7.5 | 表層 | 通常 | 黄緑色・中 | 無臭
生活環境項目
|  | pH | DO | BOD | SS | 大腸菌群数
|  |  | (mg/l) | (mg/l) | (mg/l) | (MPN/100ml)
基準値 |  | 6.5～8.5 | 7.5以上 | 2.0以下 | 25以下 | 1000以下
平均値（７５％値） |  | - | 10.3 | 0.9（1.1） | 5 | -
４月 |  | 7.8 | 10 | 1.2 | 8 | -
６月 |  | 7.4 | 9.1 | 0.6 | <1 | -
８月 |  | 7.5 | 9.8 | 1.1 | 5 | -
１０月 |  | 7.4 | 9.9 | 0.6 | 5 | -
１２月 |  | 7.4 | 11 | 0.7 | 5 | -
２月 |  | 7.6 | 12 | 0.9 | 8 | -
健康項目
| カドミウム | 全シアン | 鉛 | 六価クロム | 砒素 | 純水銀 | アルキル水銀
| (mg/l) | (mg/l) | (mg/l) | (mg/l) | (mg/l) | (mg/l) | (mg/l)
基準値 | 0.01以下 | 非検出 | 0.01以下 | 0.05以下 | 0.01以下 | 0.0005以下 | 非検出
平均値 | <0.005 | <0.1 | <0.05 | <0.02 | <0.02 | <0.0005 | -
４月 | <0.005 | <0.1 | <0.05 | <0.02 | <0.02 | <0.0005 | -
６月 | <0.005 | <0.1 | <0.05 | <0.02 | <0.02 | <0.0005 | -
８月 | - | - | - | - | - | <0.0005 | -
１０月 | <0.005 | <0.1 | <0.05 | <0.02 | <0.02 | <0.0005 | -
１２月 | <0.005 | <0.1 | <0.05 | <0.02 | <0.02 | <0.0005 | -
２月 | - | - | - | - | - | <0.0005 | -
| ＰＣＢ | ジクロロメタン | 四塩化炭素 | 1,2-ジクロロエタン | 1,1-ジクロロエチレン | シス-1,2-ジクロロエチレン | 1,1,1-トリクロロエタン
| (mg/l) | (mg/l) | (mg/l) | (mg/l) | (mg/l) | (mg/l) | (mg/l)
基準値 | 非検出 | 0.02以下 | 0.002以下 | 0.004以下 | 0.02以下 | 0.04以下 | 1以下
平均値 | - | - | - | - | - | - | -
４月 | - | - | - | - | - | - | -
６月 | - | - | - | - | - | - | -
８月 | - | - | - | - | - | - | -
１０月 | - | - | - | - | - | - | -
１２月 | - | - | - | - | - | - | -
２月 | - | - | - | - | - | - | -
| 1,1,2-トリクロロエタン | トリクロロエチレン | テトラクロロエチレン | 1,3-ジクロロプロペン | チウラム | シマジン | チオベンカルブ
| (mg/l) | (mg/l) | (mg/l) | (mg/l) | (mg/l) | (mg/l) | (mg/l)
基準値 | 0.006以下 | 0.03以下 | 0.01以下 | 0.002以下 | 0.006以下 | 0.003以下 | 0.02以下
平均値 | - | - | - | - | - | - | -
４月 | - | - | - | - | - | - | -
６月 | - | - | - | - | - | - | -
８月 | - | - | - | - | - | - | -
１０月 | - | - | - | - | - | - | -
１２月 | - | - | - | - | - | - | -
２月 | - | - | - | - | - | - | -
| ベンゼン | セレン | 硝酸性窒素及び亜硝酸性窒素 | ふっ素 | ほう素
| (mg/l) | (mg/l) | (mg/l) | (mg/l) | (mg/l)
基準値 | 0.01以下 | 0.01以下 | 10以下 | 0.8以下 | 1以下
平均値 | - | - | - | - | -
４月 | - | - | - | - | -
６月 | - | - | - | - | -
８月 | - | - | - | - | -
１０月 | - | - | - | - | -
１２月 | - | - | - | - | -
２月 | - | - | - | - | -
その他項目
| Ｎ－ヘキサン抽出物質 | 全窒素 | 全燐 | 銅 | 全亜鉛 | クロロホルム | ホルムアルデヒド
| (mg/l) | (mg/l) | (mg/l) | (mg/l) | (mg/l) | (mg/l) | (mg/l)
平均値 | - | 1.3 | 0.041 | <0.04 | - | - | -
４月 | - | 1.1 | 0.035 | <0.04 | - | - | -
６月 | - | 1.2 | 0.048 | <0.04 | - | - | -
８月 | - | - | - | - | - | - | -
１０月 | - | 1.6 | 0.022 | <0.04 | - | - | -
１２月 | - | 1.3 | 0.058 | <0.04 | - | - | -
２月 | - | - | - | - | - | - | -
| フェノール | 塩化物 イオン | ＣＯＤ | 亜硝酸性 窒素 | リン酸性 リン | 濁度 | 電気伝導率
| (mg/l) | (mg/l) | (mg/l) | (mg/l) | (mg/l) | (度) | (μS/cm)
平均値 | - | - | 1.9 | - | 0.02 | - | -
４月 | - | - | 2.1 | - | 0.02 | - | -
６月 | - | - | 2.5 | - | 0.03 | - | -
８月 | - | - | 1.6 | - | - | - | -
１０月 | - | - | 2.3 | - | 0.01 | - | -
１２月 | - | - | 1.3 | - | 0.03 | - | -
２月 | - | - | 1.6 | - | - | - | -
平成3年度
地点名 | 星子橋 | 河川名 | 貴志川
| （補助点） | 類型 | Ａ
一般項目
| 天候 | 気温(℃） | 水温（℃） | 採取水深 | 流況 | 色相 | 臭気
４月 | 曇り | 24.8 | 17.1 | 表層 | 通常 | 黄緑色・淡（明） | 無臭
６月 | 曇り | 26.6 | 20.7 | 表層 | 通常 | 黄緑色・淡（明） | 無臭
８月 | 晴れ | 27.2 | 25.6 | 表層 | 通常 | 黄緑色・淡（明） | 無臭
１０月 | 曇り | 19.4 | 18.7 | 表層 | 通常 | 黄褐色・淡（明） | 無臭
１２月 | 快晴 | 15.8 | 12.6 | 表層 | 通常 | 灰黄緑色・淡（明） | 無臭
２月 | 晴れ | 10 | 8.5 | 表層 | 通常 | 黄緑色・淡（明） | 無臭
生活環境項目
|  | pH | DO | BOD | SS | 大腸菌群数
|  |  | (mg/l) | (mg/l) | (mg/l) | (MPN/100ml)
基準値 |  | 6.5～8.5 | 7.5以上 | 2.0以下 | 25以下 | 1000以下
平均値（７５％値） |  | - | 10.1 | 1.2（1.6） | 5.6667 | -
４月 |  | 8 | 11 | 1.7 | 3 | -
６月 |  | 7.5 | 9.2 | 0.7 | 9 | -
８月 |  | 7.5 | 8.8 | 1.6 | 5 | -
１０月 |  | 7.5 | 9.5 | 0.8 | 3 | -
１２月 |  | 7.5 | 10 | 1 | 6 | -
２月 |  | 7.8 | 12 | 1.5 | 8 | -
健康項目
| カドミウム | 全シアン | 鉛 | 六価クロム | 砒素 | 純水銀 | アルキル水銀
| (mg/l) | (mg/l) | (mg/l) | (mg/l) | (mg/l) | (mg/l) | (mg/l)
基準値 | 0.01以下 | 非検出 | 0.01以下 | 0.05以下 | 0.01以下 | 0.0005以下 | 非検出
平均値 | <0.005 | <0.1 | <0.05 | <0.02 | <0.02 | <0.0005
４月 | <0.005 | <0.1 | <0.05 | <0.02 | <0.02 | <0.0005 | -
６月 | <0.005 | <0.1 | <0.05 | <0.02 | <0.02 | <0.0005 | -
８月 | - | - | - | - | - | <0.0005 | -
１０月 | <0.005 | <0.1 | <0.05 | <0.02 | <0.02 | <0.0005 | -
１２月 | <0.005 | <0.1 | <0.05 | <0.02 | <0.02 | <0.0005 | -
２月 | - | - | - | - | - | <0.0005 | -
| ＰＣＢ | ジクロロメタン | 四塩化炭素 | 1,2-ジクロロエタン | 1,1-ジクロロエチレン | シス-1,2-ジクロロエチレン | 1,1,1-トリクロロエタン
| (mg/l) | (mg/l) | (mg/l) | (mg/l) | (mg/l) | (mg/l) | (mg/l)
基準値 | 非検出 | 0.02以下 | 0.002以下 | 0.004以下 | 0.02以下 | 0.04以下 | 1以下
平均値 | - | - | - | - | - | - | -
４月 | - | - | - | - | - | - | -
６月 | - | - | - | - | - | - | -
８月 | - | - | - | - | - | - | -
１０月 | - | - | - | - | - | - | -
１２月 | - | - | - | - | - | - | -
２月 | - | - | - | - | - | - | -
| 1,1,2-トリクロロエタン | トリクロロエチレン | テトラクロロエチレン | 1,3-ジクロロプロペン | チウラム | シマジン | チオベンカルブ
| (mg/l) | (mg/l) | (mg/l) | (mg/l) | (mg/l) | (mg/l) | (mg/l)
基準値 | 0.006以下 | 0.03以下 | 0.01以下 | 0.002以下 | 0.006以下 | 0.003以下 | 0.02以下
平均値 | - | - | - | - | - | - | -
４月 | - | - | - | - | - | - | -
６月 | - | - | - | - | - | - | -
８月 | - | - | - | - | - | - | -
１０月 | - | - | - | - | - | - | -
１２月 | - | - | - | - | - | - | -
２月 | - | - | - | - | - | - | -
| ベンゼン | セレン | 硝酸性窒素及び亜硝酸性窒素 | ふっ素 | ほう素
| (mg/l) | (mg/l) | (mg/l) | (mg/l) | (mg/l)
基準値 | 0.01以下 | 0.01以下 | 10以下 | 0.8以下 | 1以下
平均値 | - | - | - | - | -
４月 | - | - | - | - | -
６月 | - | - | - | - | -
８月 | - | - | - | - | -
１０月 | - | - | - | - | -
１２月 | - | - | - | - | -
２月 | - | - | - | - | -
その他項目
| Ｎ－ヘキサン抽出物質 | 全窒素 | 全燐 | 銅 | 全亜鉛 | クロロホルム | ホルムアルデヒド
| (mg/l) | (mg/l) | (mg/l) | (mg/l) | (mg/l) | (mg/l) | (mg/l)
平均値 | - | 2.68 | 0.057 | <0.04 | - | - | -
４月 | - | 3.5 | 0.043 | <0.04 | - | - | -
６月 | - | 2.9 | 0.061 | <0.04 | - | - | -
８月 | - | - | - | - | - | - | -
１０月 | - | 2.3 | 0.047 | <0.04 | - | - | -
１２月 | - | 2 | 0.078 | <0.04 | - | - | -
２月 | - | - | - | - | - | - | -
| フェノール | 塩化物 イオン | ＣＯＤ | 亜硝酸性 窒素 | リン酸性 リン | 濁度 | 電気伝導率
| (mg/l) | (mg/l) | (mg/l) | (mg/l) | (mg/l) | (度) | (μS/cm)
平均値 | - | - | 3.3 | - | 0.03 | - | -
４月 | - | - | 3.8 | - | 0.01 | - | -
６月 | - | - | 3.8 | - | 0.05 | - | -
８月 | - | - | 3.4 | - | - | - | -
１０月 | - | - | 2.8 | - | 0.03 | - | -
１２月 | - | - | 3.4 | - | 0.04 | - | -
２月 | - | - | 2.4 | - | - | - | -
平成3年度
地点名 | 諸井橋 | 河川名 | 貴志川
| （基準点） | 類型 | Ａ
一般項目
| 天候 | 気温(℃） | 水温（℃） | 採取水深 | 流況 | 色相 | 臭気
４月 | 曇り | 24.8 | 18.6 | 表層 | 通常 | 黄緑色・淡（明） | 無臭
６月 | 曇り | 27 | 20.5 | 表層 | 通常 | 緑色・淡（明） | 無臭
８月 | 晴れ | 29.2 | 26.2 | 表層 | 通常 | 黄緑色・淡（明） | 無臭
１０月 | 曇り | 19.4 | 16.2 | 表層 | 通常 | 緑色・淡（明） | 無臭
１２月 | 快晴 | 16 | 10.9 | 表層 | 通常 | 緑色・淡（明） | 無臭
２月 | 晴れ | 9.4 | 7.4 | 表層 | 通常 | 灰黄緑色・中 | 無臭
生活環境項目
|  | pH | DO | BOD | SS | 大腸菌群数
|  |  | (mg/l) | (mg/l) | (mg/l) | (MPN/100ml)
基準値 |  | 6.5～8.5 | 7.5以上 | 2.0以下 | 25以下 | 1000以下
平均値（７５％値） |  | - | 10.1 | 0.8（1.0） | 5.5 | 1000
４月 |  | 7.9 | 9.9 | 1 | 8 | -
６月 |  | 7.6 | 9 | 0.6 | 5 | -
８月 |  | 7.6 | 8.6 | 1 | 5 | 1300
１０月 |  | 7.5 | 9.8 | 0.5 | 3 | -
１２月 |  | 7.5 | 11 | 0.7 | 2 | 790
２月 |  | 7.6 | 12 | 0.9 | 10 | -
健康項目
| カドミウム | 全シアン | 鉛 | 六価クロム | 砒素 | 純水銀 | アルキル水銀
| (mg/l) | (mg/l) | (mg/l) | (mg/l) | (mg/l) | (mg/l) | (mg/l)
基準値 | 0.01以下 | 非検出 | 0.01以下 | 0.05以下 | 0.01以下 | 0.0005以下 | 非検出
平均値 | <0.005 | <0.1 | <0.05 | <0.02 | <0.02 | <0.0005 | -
４月 | <0.005 | <0.1 | <0.05 | <0.02 | <0.02 | <0.0005 | -
６月 | <0.005 | <0.1 | <0.05 | <0.02 | <0.02 | <0.0005 | -
８月 | - | - | - | - | - | <0.0005 | -
１０月 | <0.005 | <0.1 | <0.05 | <0.02 | <0.02 | <0.0005 | -
１２月 | <0.005 | <0.1 | <0.05 | <0.02 | <0.02 | <0.0005 | -
２月 | - | - | - | - | - | <0.0005 | -
| ＰＣＢ | ジクロロメタン | 四塩化炭素 | 1,2-ジクロロエタン | 1,1-ジクロロエチレン | シス-1,2-ジクロロエチレン | 1,1,1-トリクロロエタン
| (mg/l) | (mg/l) | (mg/l) | (mg/l) | (mg/l) | (mg/l) | (mg/l)
基準値 | 非検出 | 0.02以下 | 0.002以下 | 0.004以下 | 0.02以下 | 0.04以下 | 1以下
平均値 | - | - | - | - | - | - | -
４月 | - | - | - | - | - | - | -
６月 | - | - | - | - | - | - | -
８月 | - | - | - | - | - | - | -
１０月 | - | - | - | - | - | - | -
１２月 | - | - | - | - | - | - | -
２月 | - | - | - | - | - | - | -
| 1,1,2-トリクロロエタン | トリクロロエチレン | テトラクロロエチレン | 1,3-ジクロロプロペン | チウラム | シマジン | チオベンカルブ
| (mg/l) | (mg/l) | (mg/l) | (mg/l) | (mg/l) | (mg/l) | (mg/l)
基準値 | 0.006以下 | 0.03以下 | 0.01以下 | 0.002以下 | 0.006以下 | 0.003以下 | 0.02以下
平均値 | - | <0.002 | <0.0005 | - | - | - | -
４月 | - | <0.002 | <0.0005 | - | - | - | -
６月 | - | <0.002 | <0.0005 | - | - | - | -
８月 | - | - | - | - | - | - | -
１０月 | - | <0.002 | <0.0005 | - | - | - | -
１２月 | - | <0.002 | <0.0005 | - | - | - | -
２月 | - | - | - | - | - | - | -
| ベンゼン | セレン | 硝酸性窒素及び亜硝酸性窒素 | ふっ素 | ほう素
| (mg/l) | (mg/l) | (mg/l) | (mg/l) | (mg/l)
基準値 | 0.01以下 | 0.01以下 | 10以下 | 0.8以下 | 1以下
平均値 | - | - | - | - | -
４月 | - | - | - | - | -
６月 | - | - | - | - | -
８月 | - | - | - | - | -
１０月 | - | - | - | - | -
１２月 | - | - | - | - | -
２月 | - | - | - | - | -
その他項目
| Ｎ－ヘキサン抽出物質 | 全窒素 | 全燐 | 銅 | 全亜鉛 | クロロホルム | ホルムアルデヒド
| (mg/l) | (mg/l) | (mg/l) | (mg/l) | (mg/l) | (mg/l) | (mg/l)
平均値 | - | 1.65 | 0.044 | <0.04 | - | - | -
４月 | - | 1.4 | 0.05 | <0.04 | - | - | -
６月 | - | 2.1 | 0.048 | <0.04 | - | - | -
８月 | - | - | - | - | - | - | -
１０月 | - | 1.8 | 0.026 | <0.04 | - | - | -
１２月 | - | 1.3 | 0.05 | <0.04 | - | - | -
２月 | - | - | - | - | - | - | -
| フェノール | 塩化物 イオン | ＣＯＤ | 亜硝酸性 窒素 | リン酸性 リン | 濁度 | 電気伝導率
| (mg/l) | (mg/l) | (mg/l) | (mg/l) | (mg/l) | (度) | (μS/cm)
平均値 | - | - | 2 | - | 0.02 | - | -
４月 | - | - | 2.3 | - | 0.02 | - | -
６月 | - | - | 2.3 | - | 0.03 | - | -
８月 | - | - | 1.7 | - | - | - | -
１０月 | - | - | 2 | - | 0.01 | - | -
１２月 | - | - | 1.5 | - | 0.03 | - | -
２月 | - | - | 2.1 | - | - | - | -
平成3年度
地点名 | 北島橋 | 河川名 | 貴志川
| （補助点） | 類型 | Ａ
一般項目
| 天候 | 気温(℃） | 水温（℃） | 採取水深 | 流況 | 色相 | 臭気
４月 | 曇り | 24.8 | 20 | 表層 | 通常 | 緑色・淡（明） | 無臭
６月 | 曇り | 28.8 | 21.4 | 表層 | 通常 | 緑色・淡（明） | 無臭
８月 | 晴れ | 28.2 | 27.4 | 表層 | 通常 | 灰黄緑色・淡（明） | 無臭
１０月 | 曇り | 20 | 17.1 | 表層 | 通常 | 緑色・淡（明） | 無臭
１２月 | 快晴 | 14.9 | 12.2 | 表層 | ゴミ、浮遊物多し | 灰緑色・淡（明） | 無臭
２月 | 晴れ | 9.2 | 7.3 | 表層 | 通常 | 黄緑色・中 | 無臭
生活環境項目
|  | pH | DO | BOD | SS | 大腸菌群数
|  |  | (mg/l) | (mg/l) | (mg/l) | (MPN/100ml)
基準値 |  | 6.5～8.5 | 7.5以上 | 2.0以下 | 25以下 | 1000以下
平均値（７５％値） |  | - | 9.9 | 1.1(1.4) | 7 | -
４月 |  | 7.8 | 10 | 1.3 | 7 | -
６月 |  | 7.4 | 8.9 | 0.6 | 8 | -
８月 |  | 7.6 | 10 | 1.6 | 4 | -
１０月 |  | 7.5 | 9.4 | 0.6 | 4 | -
１２月 |  | 7.5 | 10 | 1 | 3 | -
２月 |  | 7.5 | 11 | 1.4 | 13 | -
健康項目
| カドミウム | 全シアン | 鉛 | 六価クロム | 砒素 | 純水銀 | アルキル水銀
| (mg/l) | (mg/l) | (mg/l) | (mg/l) | (mg/l) | (mg/l) | (mg/l)
基準値 | 0.01以下 | 非検出 | 0.01以下 | 0.05以下 | 0.01以下 | 0.0005以下 | 非検出
平均値 | <0.005 | <0.1 | <0.05 | <0.02 | <0.02 | <0.0005 | -
４月 | <0.005 | <0.1 | <0.05 | <0.02 | <0.02 | <0.0005 | -
６月 | <0.005 | <0.1 | <0.05 | <0.02 | <0.02 | <0.0005 | -
８月 | - | - | - | - | - | <0.0005 | -
１０月 | <0.005 | <0.1 | <0.05 | <0.02 | <0.02 | <0.0005 | -
１２月 | <0.005 | <0.1 | <0.05 | <0.02 | <0.02 | <0.0005 | -
２月 | - | - | - | - | - | <0.0005 | -
| ＰＣＢ | ジクロロメタン | 四塩化炭素 | 1,2-ジクロロエタン | 1,1-ジクロロエチレン | シス-1,2-ジクロロエチレン | 1,1,1-トリクロロエタン
| (mg/l) | (mg/l) | (mg/l) | (mg/l) | (mg/l) | (mg/l) | (mg/l)
基準値 | 非検出 | 0.02以下 | 0.002以下 | 0.004以下 | 0.02以下 | 0.04以下 | 1以下
平均値 | - | - | - | - | - | - | -
４月 | - | - | - | - | - | - | -
６月 | - | - | - | - | - | - | -
８月 | - | - | - | - | - | - | -
１０月 | - | - | - | - | - | - | -
１２月 | - | - | - | - | - | - | -
２月 | - | - | - | - | - | - | -
| 1,1,2-トリクロロエタン | トリクロロエチレン | テトラクロロエチレン | 1,3-ジクロロプロペン | チウラム | シマジン | チオベンカルブ
| (mg/l) | (mg/l) | (mg/l) | (mg/l) | (mg/l) | (mg/l) | (mg/l)
基準値 | 0.006以下 | 0.03以下 | 0.01以下 | 0.002以下 | 0.006以下 | 0.003以下 | 0.02以下
平均値 | - | - | - | - | - | - | -
４月 | - | - | - | - | - | - | -
６月 | - | - | - | - | - | - | -
８月 | - | - | - | - | - | - | -
１０月 | - | - | - | - | - | - | -
１２月 | - | - | - | - | - | - | -
２月 | - | - | - | - | - | - | -
| ベンゼン | セレン | 硝酸性窒素及び亜硝酸性窒素 | ふっ素 | ほう素
| (mg/l) | (mg/l) | (mg/l) | (mg/l) | (mg/l)
基準値 | 0.01以下 | 0.01以下 | 10以下 | 0.8以下 | 1以下
平均値 | - | - | - | - | -
４月 | - | - | - | - | -
６月 | - | - | - | - | -
８月 | - | - | - | - | -
１０月 | - | - | - | - | -
１２月 | - | - | - | - | -
２月 | - | - | - | - | -
その他項目
| Ｎ－ヘキサン抽出物質 | 全窒素 | 全燐 | 銅 | 全亜鉛 | クロロホルム | ホルムアルデヒド
| (mg/l) | (mg/l) | (mg/l) | (mg/l) | (mg/l) | (mg/l) | (mg/l)
平均値 | - | 1.9 | 0.082 | <0.04 | - | - | -
４月 | - | 1.5 | 0.086 | <0.04 | - | - | -
６月 | - | 2.4 | 0.08 | <0.04 | - | - | -
８月 | - | - | - | - | - | - | -
１０月 | - | 2 | 0.072 | <0.04 | - | - | -
１２月 | - | 1.7 | 0.09 | <0.04 | - | - | -
２月 | - | - | - | - | - | - | -
| フェノール | 塩化物 イオン | ＣＯＤ | 亜硝酸性 窒素 | リン酸性 リン | 濁度 | 電気伝導率
| (mg/l) | (mg/l) | (mg/l) | (mg/l) | (mg/l) | (度) | (μS/cm)
平均値 | - | - | 2.4 | - | 0.05 | - | -
４月 | - | - | 2.8 | - | 0.05 | - | -
６月 | - | - | 2.6 | - | 0.06 | - | -
８月 | - | - | 2.4 | - | - | - | -
１０月 | - | - | 2.4 | - | 0.05 | - | -
１２月 | - | - | 2 | - | 0.04 | - | -
２月 | - | - | 2.1 | - | - | - | -

## 日方川
平成3年度
地点名 | 共栄橋 | 河川名 | 日方川
| （補助点） | 類型 | Ｄ
一般項目
| 天候 | 気温(℃） | 水温（℃） | 採取水深 | 流況 | 色相 | 臭気
５月 | 霧雨 | 18.4 | 17.5 | 表層 | ゴミ、浮遊物多し | 灰黄緑色・淡（明） | 無臭
７月 | 曇り | 24.8 | 24.6 | 表層 | 通常 | 灰黄緑色・淡（明） | 土臭（微）
９月 | 曇り | 31 | 31.2 | 表層 | その他 | 黄緑色・淡（明） | 沼沢臭（中）
１１月 | 晴れ | 16.5 | 16.4 | 表層 | 通常 | 緑色・淡（明） | 無臭
１月 | 晴れ | 13 | 11.3 | 表層 | その他 | 黄緑色・淡（明） | 無臭
３月 | 晴れ | 14.5 | 14.5 | 表層 | 通常 | 緑色・淡（明） | 川藻臭（微）
生活環境項目
|  | pH | DO | BOD | SS | 大腸菌群数
|  |  | (mg/l) | (mg/l) | (mg/l) | (MPN/100ml)
基準値 |  | 6.0～8.5 | 2.0以上 | 8.0以下 | 100以下 | -
平均値（７５％値） |  | - | 9.7 | 4.7（5.5） | 10 | -
５月 |  | 7.8 | 8.7 | 5.2 | 29 | -
７月 |  | 7.7 | 8.2 | 3.2 | 6 | -
９月 |  | 7.3 | 10 | 5.5 | 8 | -
１１月 |  | 7.7 | 10 | 5 | 3 | -
１月 |  | 8.2 | 11 | 3.6 | 2 | -
３月 |  | 7.7 | 10 | 5.8 | 12 | -
健康項目
| カドミウム | 全シアン | 鉛 | 六価クロム | 砒素 | 純水銀 | アルキル水銀
| (mg/l) | (mg/l) | (mg/l) | (mg/l) | (mg/l) | (mg/l) | (mg/l)
基準値 | 0.01以下 | 非検出 | 0.01以下 | 0.05以下 | 0.01以下 | 0.0005以下 | 非検出
平均値 | <0.005 | <0.1 | <0.05 | <0.02 | <0.02 | <0.0005 | -
５月 | <0.005 | <0.1 | <0.05 | <0.02 | <0.02 | <0.0005 | -
７月 | <0.005 | <0.1 | <0.05 | <0.02 | <0.02 | <0.0005 | -
９月 | - | - | - | - | - | <0.0005 | -
１１月 | <0.005 | <0.1 | <0.05 | <0.02 | <0.02 | <0.0005 | -
１月 | <0.005 | <0.1 | <0.05 | <0.02 | <0.02 | <0.0005 | -
３月 | - | - | - | - | - | <0.0005 | -
| ＰＣＢ | ジクロロメタン | 四塩化炭素 | 1,2-ジクロロエタン | 1,1-ジクロロエチレン | シス-1,2-ジクロロエチレン | 1,1,1-トリクロロエタン
| (mg/l) | (mg/l) | (mg/l) | (mg/l) | (mg/l) | (mg/l) | (mg/l)
基準値 | 非検出 | 0.02以下 | 0.002以下 | 0.004以下 | 0.02以下 | 0.04以下 | 1以下
平均値 | - | - | - | - | - | - | -
５月 | - | - | - | - | - | - | -
７月 | - | - | - | - | - | - | -
９月 | - | - | - | - | - | - | -
１１月 | - | - | - | - | - | - | -
１月 | - | - | - | - | - | - | -
３月 | - | - | - | - | - | - | -
| 1,1,2-トリクロロエタン | トリクロロエチレン | テトラクロロエチレン | 1,3-ジクロロプロペン | チウラム | シマジン | チオベンカルブ
| (mg/l) | (mg/l) | (mg/l) | (mg/l) | (mg/l) | (mg/l) | (mg/l)
基準値 | 0.006以下 | 0.03以下 | 0.01以下 | 0.002以下 | 0.006以下 | 0.003以下 | 0.02以下
平均値 | - | - | - | - | - | - | -
５月 | - | - | - | - | - | - | -
７月 | - | - | - | - | - | - | -
９月 | - | - | - | - | - | - | -
１１月 | - | - | - | - | - | - | -
１月 | - | - | - | - | - | - | -
３月 | - | - | - | - | - | - | -
| ベンゼン | セレン | 硝酸性窒素及び亜硝酸性窒素 | ふっ素 | ほう素
| (mg/l) | (mg/l) | (mg/l) | (mg/l) | (mg/l)
基準値 | 0.01以下 | 0.01以下 | 10以下 | 0.8以下 | 1以下
平均値 | - | - | - | - | -
５月 | - | - | - | - | -
７月 | - | - | - | - | -
９月 | - | - | - | - | -
１１月 | - | - | - | - | -
１月 | - | - | - | - | -
３月 | - | - | - | - | -
その他項目
| Ｎ－ヘキサン抽出物質 | 全窒素 | 全燐 | 銅 | 全亜鉛 | クロロホルム | ホルムアルデヒド
| (mg/l) | (mg/l) | (mg/l) | (mg/l) | (mg/l) | (mg/l) | (mg/l)
平均値 | - | 2.95 | 0.173 | <0.04 | - | - | -
５月 | - | 3.6 | 0.12 | <0.04 | - | - | -
７月 | - | 1.9 | 0.23 | <0.04 | - | - | -
９月 | - | - | - | - | - | - | -
１１月 | - | 3.2 | 0.14 | <0.04
１月 | - | 3.1 | 0.2 | <0.04 | - | - | -
３月 | - | - | - | - | - | - | -
| フェノール | 塩化物 イオン | ＣＯＤ | 亜硝酸性 窒素 | リン酸性 リン | 濁度 | 電気伝導率
| (mg/l) | (mg/l) | (mg/l) | (mg/l) | (mg/l) | (度) | (μS/cm)
平均値 | - | - | 6.5 | - | 0.13 | - | -
５月 | - | - | 7.2 | - | 0.09 | - | -
７月 | - | - | 5.8 | - | 0.18 | - | -
９月 | - | - | 8.4 | - | - | - | -
１１月 | - | - | 5.9 | - | 0.09 | - | -
１月 | - | - | 4.3 | - | 0.16 | - | -
３月 | - | - | 7.4 | - | - | - | -
平成3年度
地点名 | 新港橋 | 河川名 | 日方川
| （基準点） | 類型 | Ｄ
一般項目
| 天候 | 気温(℃） | 水温（℃） | 採取水深 | 流況 | 色相 | 臭気
５月 | 霧雨 | 17.8 | 17.1 | 表層 | ゴミ、浮遊物多し | 灰緑色・中 | 無臭
７月 | 曇り | 25.7 | 24.6 | 表層 | 通常 | 灰緑色・淡（明） | 土臭（微）
９月 | 曇り | 32.9 | 30.8 | 表層 | 通常 | 灰緑色・中 | 下水臭（微）
１１月 | 晴れ | 18.7 | 18.5 | 表層 | 通常 | 灰黄緑色・中 | 下水臭（微）
１月 | 晴れ | 14 | 13 | 表層 | 通常 | 灰緑色・中 | 下水臭（微）
３月 | 晴れ | 13.9 | 14.6 | 表層 | 通常 | 灰緑色・濃（暗） | 無臭
生活環境項目
|  | pH | DO | BOD | SS | 大腸菌群数
|  |  | (mg/l) | (mg/l) | (mg/l) | (MPN/100ml)
基準値 |  | 6.0～8.5 | 2.0以上 | 8.0以下 | 100以下 | -
平均値（７５％値） |  | - | 6.4 | 6.9（8.4） | 12 | 280000
５月 |  | 7.5 | 7.6 | 5.4 | 13 | -
７月 |  | 7.6 | 5.8 | 4.4 | 13 | 420000
９月 |  | 7.4 | 4.1 | 7.1 | 11 | -
１１月 |  | 7.5 | 4.5 | 6 | 7 | -
１月 |  | 7.2 | 6.2 | 8.4 | 9 | 130000
３月 |  | 7.2 | 9.9 | 10 | 16 | -
健康項目
| カドミウム | 全シアン | 鉛 | 六価クロム | 砒素 | 純水銀 | アルキル水銀
| (mg/l) | (mg/l) | (mg/l) | (mg/l) | (mg/l) | (mg/l) | (mg/l)
基準値 | 0.01以下 | 非検出 | 0.01以下 | 0.05以下 | 0.01以下 | 0.0005以下 | 非検出
平均値 | <0.005 | <0.1 | <0.05 | <0.02 | <0.02 | <0.0005 | -
５月 | <0.005 | <0.1 | <0.05 | <0.02 | <0.02 | <0.0005 | -
７月 | <0.005 | <0.1 | <0.05 | <0.02 | <0.02 | <0.0005 | -
９月 | - | - | - | - | - | <0.0005 | -
１１月 | <0.005 | <0.1 | <0.05 | <0.02 | <0.02 | <0.0005 | -
１月 | <0.005 | <0.1 | <0.05 | <0.02 | <0.02 | <0.0005 | -
３月 | - | - | - | - | - | <0.0005 | -
| ＰＣＢ | ジクロロメタン | 四塩化炭素 | 1,2-ジクロロエタン | 1,1-ジクロロエチレン | シス-1,2-ジクロロエチレン | 1,1,1-トリクロロエタン
| (mg/l) | (mg/l) | (mg/l) | (mg/l) | (mg/l) | (mg/l) | (mg/l)
基準値 | 非検出 | 0.02以下 | 0.002以下 | 0.004以下 | 0.02以下 | 0.04以下 | 1以下
平均値 | - | - | - | - | - | - | -
５月 | - | - | - | - | - | - | -
７月 | - | - | - | - | - | - | -
９月 | - | - | - | - | - | - | -
１１月 | - | - | - | - | - | - | -
１月 | - | - | - | - | - | - | -
３月 | - | - | - | - | - | - | -
| 1,1,2-トリクロロエタン | トリクロロエチレン | テトラクロロエチレン | 1,3-ジクロロプロペン | チウラム | シマジン | チオベンカルブ
| (mg/l) | (mg/l) | (mg/l) | (mg/l) | (mg/l) | (mg/l) | (mg/l)
基準値 | 0.006以下 | 0.03以下 | 0.01以下 | 0.002以下 | 0.006以下 | 0.003以下 | 0.02以下
平均値 | - | - | - | - | - | - | -
５月 | - | - | - | - | - | - | -
７月 | - | - | - | - | - | - | -
９月 | - | - | - | - | - | - | -
１１月 | - | - | - | - | - | - | -
１月 | - | - | - | - | - | - | -
３月 | - | - | - | - | - | - | -
| ベンゼン | セレン | 硝酸性窒素及び亜硝酸性窒素 | ふっ素 | ほう素
| (mg/l) | (mg/l) | (mg/l) | (mg/l) | (mg/l)
基準値 | 0.01以下 | 0.01以下 | 10以下 | 0.8以下 | 1以下
平均値 | - | - | - | - | -
５月 | - | - | - | - | -
７月 | - | - | - | - | -
９月 | - | - | - | - | -
１１月 | - | - | - | - | -
１月 | - | - | - | - | -
３月 | - | - | - | - | -
その他項目
| Ｎ－ヘキサン抽出物質 | 全窒素 | 全燐 | 銅 | 全亜鉛 | クロロホルム | ホルムアルデヒド
| (mg/l) | (mg/l) | (mg/l) | (mg/l) | (mg/l) | (mg/l) | (mg/l)
平均値 | - | 2.88 | 0.265 | <0.04 | - | - | -
５月 | - | 3.8 | 0.18 | <0.04 | - | - | -
７月 | - | 2.4 | 0.28 | <0.04 | - | - | -
９月 | - | - | - | - | - | - | -
１１月 | - | 2.1 | 0.25 | <0.04 | - | - | -
１月 | - | 3.2 | 0.35 | <0.04 | - | - | -
３月 | - | - | - | - | - | - | -
| フェノール | 塩化物 イオン | ＣＯＤ | 亜硝酸性 窒素 | リン酸性 リン | 濁度 | 電気伝導率
| (mg/l) | (mg/l) | (mg/l) | (mg/l) | (mg/l) | (度) | (μS/cm)
平均値 | - | - | 8.9 | - | 0.15 | - | -
５月 | - | - | 9.1 | - | 0.13 | - | -
７月 | - | - | 7.8 | - | 0.19 | - | -
９月 | - | - | 7.9 | - | - | - | -
１１月 | - | - | 5.7 | - | 0.1 | - | -
１月 | - | - | 11 | - | 0.16 | - | -
３月 | - | - | 12 | - | - | - | -

## 山田川（海南）
平成3年度
地点名 | 三中前 | 河川名 | 山田川（海南）
| （補助点） | 類型 | Ｄ
一般項目
| 天候 | 気温(℃） | 水温（℃） | 採取水深 | 流況 | 色相 | 臭気
５月 | 曇り | 18 | 16.7 | 表層 | ゴミ、浮遊物多し | 灰黄緑色・淡（明） | 無臭
７月 | 曇り | 24.8 | 23.6 | 表層 | 通常 | 灰緑色・淡（明） | 川藻臭（微）
９月 | 晴れ | 32.2 | 29.5 | 表層 | 通常 | 黄緑色・淡（明） | カビ臭（微）
１１月 | 晴れ | 17.2 | 15.6 | 表層 | 通常 | 黄緑色・淡（明） | 下水臭（微）
1月 | 晴れ | 13.9 | 10.7 | 表層 | 通常 | 灰色・淡（明） | 下水臭（微）
３月 | 晴れ | 9.4 | 11.2 | 表層 | 通常 | 黄緑色・淡（明） | 無臭
生活環境項目
|  | pH | DO | BOD | SS | 大腸菌群数
|  |  | (mg/l) | (mg/l) | (mg/l) | (MPN/100ml)
基準値 |  | 6.0～8.5 | 2.0以上 | 8.0以下 | 100以下 | -
平均値（７５％値） |  | - | 7.2 | 6.4（8.6） | 8 | -
５月 |  | 7.4 | 8.2 | 4.3 | 7 | -
７月 |  | 7.5 | 7.2 | 3.7 | 12 | -
９月 |  | 7.6 | 6 | 5 | 5 | -
１１月 |  | 7.2 | 7.7 | 7.6 | 8 | -
1月 |  | 7.3 | 7.5 | 8.6 | 9 | -
３月 |  | 7.2 | 6.8 | 9.3 | 5 | -
健康項目
| カドミウム | 全シアン | 鉛 | 六価クロム | 砒素 | 純水銀 | アルキル水銀
| (mg/l) | (mg/l) | (mg/l) | (mg/l) | (mg/l) | (mg/l) | (mg/l)
基準値 | 0.01以下 | 非検出 | 0.01以下 | 0.05以下 | 0.01以下 | 0.0005以下 | 非検出
平均値 | <0.005 | <0.1 | <0.05 | <0.02 | <0.02 | <0.0005 | -
５月 | <0.005 | <0.1 | <0.05 | <0.02 | <0.02 | <0.0005 | -
７月 | <0.005 | <0.1 | <0.05 | <0.02 | <0.02 | <0.0005 | -
９月 | - | - | - | - | - | <0.0005 | -
１１月 | <0.005 | <0.1 | <0.05 | <0.02 | <0.02 | <0.0005 | -
1月 | <0.005 | <0.1 | <0.05 | <0.02 | <0.02 | <0.0005 | -
３月 | - | - | - | - | - | <0.0005 | -
| ＰＣＢ | ジクロロメタン | 四塩化炭素 | 1,2-ジクロロエタン | 1,1-ジクロロエチレン | シス-1,2-ジクロロエチレン | 1,1,1-トリクロロエタン
| (mg/l) | (mg/l) | (mg/l) | (mg/l) | (mg/l) | (mg/l) | (mg/l)
基準値 | 非検出 | 0.02以下 | 0.002以下 | 0.004以下 | 0.02以下 | 0.04以下 | 1以下
平均値 | - | - | - | - | - | - | -
５月 | - | - | - | - | - | - | -
７月 | - | - | - | - | - | - | -
９月 | - | - | - | - | - | - | -
１１月 | - | - | - | - | - | - | -
1月 | - | - | - | - | - | - | -
３月 | - | - | - | - | - | - | -
| 1,1,2-トリクロロエタン | トリクロロエチレン | テトラクロロエチレン | 1,3-ジクロロプロペン | チウラム | シマジン | チオベンカルブ
| (mg/l) | (mg/l) | (mg/l) | (mg/l) | (mg/l) | (mg/l) | (mg/l)
基準値 | 0.006以下 | 0.03以下 | 0.01以下 | 0.002以下 | 0.006以下 | 0.003以下 | 0.02以下
平均値 | - | - | - | - | - | - | -
５月 | - | - | - | - | - | - | -
７月 | - | - | - | - | - | - | -
９月 | - | - | - | - | - | - | -
１１月 | - | - | - | - | - | - | -
1月 | - | - | - | - | - | - | -
３月 | - | - | - | - | - | - | -
| ベンゼン | セレン | 硝酸性窒素及び亜硝酸性窒素 | ふっ素 | ほう素
| (mg/l) | (mg/l) | (mg/l) | (mg/l) | (mg/l)
基準値 | 0.01以下 | 0.01以下 | 10以下 | 0.8以下 | 1以下
平均値 | - | - | - | - | -
５月 | - | - | - | - | -
７月 | - | - | - | - | -
９月 | - | - | - | - | -
１１月 | - | - | - | - | -
1月 | - | - | - | - | -
３月 | - | - | - | - | -
その他項目
| Ｎ－ヘキサン抽出物質 | 全窒素 | 全燐 | 銅 | 全亜鉛 | クロロホルム | ホルムアルデヒド
| (mg/l) | (mg/l) | (mg/l) | (mg/l) | (mg/l) | (mg/l) | (mg/l)
平均値 | - | 3.65 | 0.35 | <0.04 | - | - | -
５月 | - | 3 | 0.15 | <0.04 | - | - | -
７月 | - | 2.8 | 0.25 | <0.04 | - | - | -
９月 | - | - | - | - | - | - | -
１１月 | - | 4.8 | 0.72 | <0.04 | - | - | -
1月 | - | 4 | 0.28 | <0.04 | - | - | -
３月 | - | - | - | - | - | - | -
| フェノール | 塩化物 イオン | ＣＯＤ | 亜硝酸性 窒素 | リン酸性 リン | 濁度 | 電気伝導率
| (mg/l) | (mg/l) | (mg/l) | (mg/l) | (mg/l) | (度) | (μS/cm)
平均値 | - | - | 7.4 | - | 0.25 | - | -
５月 | - | - | 6 | - | 0.1 | - | -
７月 | - | - | 6 | - | 0.18 | - | -
９月 | - | - | 8 | - | - | - | -
１１月 | - | - | 8 | - | 0.52 | - | -
1月 | - | - | 7.2 | - | 0.2 | - | -
３月 | - | - | 8.9 | - | - | - | -
平成3年度
地点名 | 海南大橋 | 河川名 | 山田川（海南）
| （基準点） | 類型 | Ｄ
一般項目
| 天候 | 気温(℃） | 水温（℃） | 採取水深 | 流況 | 色相 | 臭気
５月 | 霧雨 | 17.3 | 18.9 | 表層 | ゴミ、浮遊物多し | 灰緑色・中 | 無臭
７月 | 曇り | 24.7 | 24.5 | 表層 | 通常 | 灰緑色・淡（明） | 塩素（遊離塩素）臭（微）
９月 | 晴れ | 32.1 | 29.2 | 表層 | 通常 | 赤紫色・中 | 塩素（遊離塩素）臭（微）
１１月 | 曇り | 16.6 | 21.8 | 表層 | 工場排水の影響あり | 灰緑色・淡（明） | 無臭
1月 | 晴れ | 13.8 | 12.1 | 表層 | 通常 | 灰緑色・淡（明） | 無臭
３月 | 晴れ | 10.2 | 14.8 | 表層 | 通常 | 赤紫色・濃（暗） | 無臭
生活環境項目
|  | pH | DO | BOD | SS | 大腸菌群数
|  |  | (mg/l) | (mg/l) | (mg/l) | (MPN/100ml)
基準値 |  | 6.0～8.5 | 2.0以上 | 8.0以下 | 100以下 | -
平均値（７５％値） |  | - | 6 | 4.3（5.8） | 11 | 77000
５月 |  | 7.9 | 5.3 | 3.2 | 18 | -
７月 |  | 7.3 | 5.4 | 6 | 12 | 130000
９月 |  | 6.9 | 4.6 | 5.8 | 17 | -
１１月 |  | 7.9 | 5.9 | 3.1 | 9 | 24000
1月 |  | 8 | 6.7 | 3.2 | 7 | -
３月 |  | 7.8 | 8 | 4.4 | 5 | -
健康項目
| カドミウム | 全シアン | 鉛 | 六価クロム | 砒素 | 純水銀 | アルキル水銀
| (mg/l) | (mg/l) | (mg/l) | (mg/l) | (mg/l) | (mg/l) | (mg/l)
基準値 | 0.01以下 | 非検出 | 0.01以下 | 0.05以下 | 0.01以下 | 0.0005以下 | 非検出
平均値 | <0.005 | <0.1 | <0.05 | <0.02 | <0.02 | <0.0005 | -
５月 | <0.005 | <0.1 | <0.05 | <0.02 | <0.02 | <0.0005 | -
７月 | <0.005 | <0.1 | <0.05 | <0.02 | <0.02 | <0.0005 | -
９月 | - | - | - | - | - | <0.0005 | -
１１月 | <0.005 | <0.1 | <0.05 | <0.02 | <0.02 | <0.0005 | -
1月 | <0.005 | <0.1 | <0.05 | <0.02 | <0.02 | <0.0005 | -
３月 | - | - | - | - | - | <0.0005 | -
| ＰＣＢ | ジクロロメタン | 四塩化炭素 | 1,2-ジクロロエタン | 1,1-ジクロロエチレン | シス-1,2-ジクロロエチレン | 1,1,1-トリクロロエタン
| (mg/l) | (mg/l) | (mg/l) | (mg/l) | (mg/l) | (mg/l) | (mg/l)
基準値 | 非検出 | 0.02以下 | 0.002以下 | 0.004以下 | 0.02以下 | 0.04以下 | 1以下
平均値 | - | - | - | - | - | - | -
５月 | - | - | - | - | - | - | -
７月 | - | - | - | - | - | - | -
９月 | - | - | - | - | - | - | -
１１月 | - | - | - | - | - | - | -
1月 | - | - | - | - | - | - | -
３月 | - | - | - | - | - | - | -
| 1,1,2-トリクロロエタン | トリクロロエチレン | テトラクロロエチレン | 1,3-ジクロロプロペン | チウラム | シマジン | チオベンカルブ
| (mg/l) | (mg/l) | (mg/l) | (mg/l) | (mg/l) | (mg/l) | (mg/l)
基準値 | 0.006以下 | 0.03以下 | 0.01以下 | 0.002以下 | 0.006以下 | 0.003以下 | 0.02以下
平均値 | - | - | - | - | - | - | -
５月 | - | - | - | - | - | - | -
７月 | - | - | - | - | - | - | -
９月 | - | - | - | - | - | - | -
１１月 | - | - | - | - | - | - | -
1月 | - | - | - | - | - | - | -
３月 | - | - | - | - | - | - | -
| ベンゼン | セレン | 硝酸性窒素及び亜硝酸性窒素 | ふっ素 | ほう素
| (mg/l) | (mg/l) | (mg/l) | (mg/l) | (mg/l)
基準値 | 0.01以下 | 0.01以下 | 10以下 | 0.8以下 | 1以下
平均値 | - | - | - | - | -
５月 | - | - | - | - | -
７月 | - | - | - | - | -
９月 | - | - | - | - | -
１１月 | - | - | - | - | -
1月 | - | - | - | - | -
３月 | - | - | - | - | -
その他項目
| Ｎ－ヘキサン抽出物質 | 全窒素 | 全燐 | 銅 | 全亜鉛 | クロロホルム | ホルムアルデヒド
| (mg/l) | (mg/l) | (mg/l) | (mg/l) | (mg/l) | (mg/l) | (mg/l)
平均値 | - | 2.03 | 0.172 | <0.04 | - | - | -
５月 | - | 2.1 | 0.17 | <0.04 | - | - | -
７月 | - | 2.9 | 0.31 | <0.04 | - | - | -
９月 | - | - | - | - | - | - | -
１１月 | - | 1.7 | 0.086 | <0.04 | - | - | -
1月 | - | 1.4 | 0.12 | <0.04 | - | - | -
３月 | - | - | - | - | - | - | -
| フェノール | 塩化物 イオン | ＣＯＤ | 亜硝酸性 窒素 | リン酸性 リン | 濁度 | 電気伝導率
| (mg/l) | (mg/l) | (mg/l) | (mg/l) | (mg/l) | (度) | (μS/cm)
平均値 | - | - | 7.1 | - | 0.09 | - | -
５月 | - | - | 8.4 | - | 0.07 | - | -
７月 | - | - | 7.3 | - | 0.19 | - | -
９月 | - | - | 8.6 | - | - | - | -
１１月 | - | - | 3.5 | - | 0.04 | - | -
1月 | - | - | 4 | - | 0.04 | - | -
３月 | - | - | 11 | - | - | - | -

## 有田川
平成3年度
地点名 | 東川橋 | 河川名 | 有田川
| （補助点） | 類型 | Ａ
一般項目
| 天候 | 気温(℃） | 水温（℃） | 採取水深 | 流況 | 色相 | 臭気
５月 | 霧雨 | 19.9 | 15.9 | 表層 | 通常 | 灰黄緑色・淡（明） | 無臭
７月 | 曇り | 22.4 | 20.5 | 表層 | その他 | 灰黄緑色・淡（明） | 無臭
９月 | 晴れ | 28.5 | 27.1 | 表層 | 通常 | 緑色・淡（明） | 無臭
１１月 | 晴れ | 14.1 | 15 | 表層 | その他 | 黄緑色・中 | 無臭
１月 | 晴れ | 13 | 9 | 表層 | その他 | 黄緑色・中 | 無臭
３月 | 晴れ | 11.9 | 8.5 | 表層 | その他 | 灰黄緑色・中 | 無臭
生活環境項目
|  | pH | DO | BOD | SS | 大腸菌群数
|  |  | (mg/l) | (mg/l) | (mg/l) | (MPN/100ml)
基準値 |  | 6.5～8.5 | 7.5以上 | 2.0以下 | 25以下 | 1000以下
平均値（７５％値） |  | - | 10 | 0.9（1.1） | 3 | -
５月 |  | 8.1 | 9.9 | 1.5 | 5 | -
７月 |  | 7.8 | 8.7 | 0.9 | 1 | -
９月 |  | 7.8 | 8.6 | 1.1 | <1 | -
１１月 |  | 7.9 | 9.8 | 0.8 | 2 | -
１月 |  | 8 | 11 | 0.6 | 5 | -
３月 |  | 7.8 | 12 | 0.6 | 2 | -
健康項目
| カドミウム | 全シアン | 鉛 | 六価クロム | 砒素 | 純水銀 | アルキル水銀
| (mg/l) | (mg/l) | (mg/l) | (mg/l) | (mg/l) | (mg/l) | (mg/l)
基準値 | 0.01以下 | 非検出 | 0.01以下 | 0.05以下 | 0.01以下 | 0.0005以下 | 非検出
平均値 | <0.005 | <0.1 | <0.05 | <0.02 | <0.02 | <0.0005 | -
５月 | <0.005 | <0.1 | <0.05 | <0.02 | <0.02 | <0.0005 | -
７月 | <0.005 | <0.1 | <0.05 | <0.02 | <0.02 | <0.0005 | -
９月 | - | - | - | - | - | <0.0005 | -
１１月 | <0.005 | <0.1 | <0.05 | <0.02 | <0.02 | <0.0005 | -
１月 | <0.005 | <0.1 | <0.05 | <0.02 | <0.02 | <0.0005 | -
３月 | - | - | - | - | - | <0.0005 | -
| ＰＣＢ | ジクロロメタン | 四塩化炭素 | 1,2-ジクロロエタン | 1,1-ジクロロエチレン | シス-1,2-ジクロロエチレン | 1,1,1-トリクロロエタン
| (mg/l) | (mg/l) | (mg/l) | (mg/l) | (mg/l) | (mg/l) | (mg/l)
基準値 | 非検出 | 0.02以下 | 0.002以下 | 0.004以下 | 0.02以下 | 0.04以下 | 1以下
平均値 | - | - | - | - | - | - | -
５月 | - | - | - | - | - | - | -
７月 | - | - | - | - | - | - | -
９月 | - | - | - | - | - | - | -
１１月 | - | - | - | - | - | - | -
１月 | - | - | - | - | - | - | -
３月 | - | - | - | - | - | - | -
| 1,1,2-トリクロロエタン | トリクロロエチレン | テトラクロロエチレン | 1,3-ジクロロプロペン | チウラム | シマジン | チオベンカルブ
| (mg/l) | (mg/l) | (mg/l) | (mg/l) | (mg/l) | (mg/l) | (mg/l)
基準値 | 0.006以下 | 0.03以下 | 0.01以下 | 0.002以下 | 0.006以下 | 0.003以下 | 0.02以下
平均値 | - | - | - | - | - | - | -
５月 | - | - | - | - | - | - | -
７月 | - | - | - | - | - | - | -
９月 | - | - | - | - | - | - | -
１１月 | - | - | - | - | - | - | -
１月 | - | - | - | - | - | - | -
３月 | - | - | - | - | - | - | -
| ベンゼン | セレン | 硝酸性窒素及び亜硝酸性窒素 | ふっ素 | ほう素
| (mg/l) | (mg/l) | (mg/l) | (mg/l) | (mg/l)
基準値 | 0.01以下 | 0.01以下 | 10以下 | 0.8以下 | 1以下
平均値 | - | - | - | - | -
５月 | - | - | - | - | -
７月 | - | - | - | - | -
９月 | - | - | - | - | -
１１月 | - | - | - | - | -
１月 | - | - | - | - | -
３月 | - | - | - | - | -
その他項目
| Ｎ－ヘキサン抽出物質 | 全窒素 | 全燐 | 銅 | 全亜鉛 | クロロホルム | ホルムアルデヒド
| (mg/l) | (mg/l) | (mg/l) | (mg/l) | (mg/l) | (mg/l) | (mg/l)
平均値 | - | 0.76 | 0.027 | <0.04 | - | - | -
５月 | - | 0.57 | 0.022 | <0.04 | - | - | -
７月 | - | 1.2 | 0.049 | <0.04 | - | - | -
９月 | - | - | - | - | - | - | -
１１月 | - | 0.57 | 0.022 | <0.04 | - | - | -
１月 | - | 0.69 | 0.016 | <0.04 | - | - | -
３月 | - | - | - | - | - | - | -
| フェノール | 塩化物 イオン | ＣＯＤ | 亜硝酸性 窒素 | リン酸性 リン | 濁度 | 電気伝導率
| (mg/l) | (mg/l) | (mg/l) | (mg/l) | (mg/l) | (度) | (μS/cm)
平均値 | - | - | 1.8 | - | 0.02 | - | -
５月 | - | - | 1.8 | - | <0.01 | - | -
７月 | - | - | 1.8 | - | 0.03 | - | -
９月 | - | - | 2.5 | - | - | - | -
１１月 | - | - | 2 | - | 0.01 | - | -
１月 | - | - | 1.6 | - | <0.01 | - | -
３月 | - | - | 1 | - | - | - | -
平成3年度
地点名 | 金屋橋 | 河川名 | 有田川
| （補助点） | 類型 | Ａ
一般項目
| 天候 | 気温(℃） | 水温（℃） | 採取水深 | 流況 | 色相 | 臭気
５月 | 霧雨 | 19.2 | 15.9 | 表層 | 通常 | 灰緑色・淡（明） | 無臭
７月 | 曇り | 24 | 21.1 | 表層 | その他 | 灰緑色・淡（明） | 無臭
９月 | 曇り | 30.4 | 27.8 | 表層 | 通常 | 緑色・淡（明） | 無臭
１１月 | 晴れ | 15.4 | 14.5 | 表層 | その他 | 灰緑色・淡（明） | 無臭
１月 | 晴れ | 13.2 | 9.3 | 表層 | 通常 | 灰緑色・淡（明） | 無臭
３月 | 晴れ | 13.8 | 8.8 | 表層 | 通常 | 灰緑色・淡（明） | 無臭
生活環境項目
|  | pH | DO | BOD | SS | 大腸菌群数
|  |  | (mg/l) | (mg/l) | (mg/l) | (MPN/100ml)
基準値 |  | 6.5～8.5 | 7.5以上 | 2.0以下 | 25以下 | 1000以下
平均値（７５％値） |  | - | 10 | 0.8（0.9） | 3 | -
５月 |  | 7.9 | 9.7 | 1 | 3 | -
７月 |  | 7.7 | 8.8 | 0.8 | 7 | -
９月 |  | 7.8 | 8.5 | 0.9 | <1 | -
１１月 |  | 7.8 | 10 | 0.8 | <1 | -
１月 |  | 8 | 11 | <0.5 | 6 | -
３月 |  | 7.7 | 12 | 0.5 | <1 | -
健康項目
| カドミウム | 全シアン | 鉛 | 六価クロム | 砒素 | 純水銀 | アルキル水銀
| (mg/l) | (mg/l) | (mg/l) | (mg/l) | (mg/l) | (mg/l) | (mg/l)
基準値 | 0.01以下 | 非検出 | 0.01以下 | 0.05以下 | 0.01以下 | 0.0005以下 | 非検出
平均値 | <0.005 | <0.1 | <0.05 | <0.02 | <0.02 | <0.0005 | -
５月 | <0.005 | <0.1 | <0.05 | <0.02 | <0.02 | <0.0005 | -
７月 | <0.005 | <0.1 | <0.05 | <0.02 | <0.02 | <0.0005 | -
９月 | - | - | - | - | - | <0.0005 | -
１１月 | <0.005 | <0.1 | <0.05 | <0.02 | <0.02 | <0.0005 | -
１月 | <0.005 | <0.1 | <0.05 | <0.02 | <0.02 | <0.0005 | -
３月 | - | - | - | - | - | <0.0005 | -
| ＰＣＢ | ジクロロメタン | 四塩化炭素 | 1,2-ジクロロエタン | 1,1-ジクロロエチレン | シス-1,2-ジクロロエチレン | 1,1,1-トリクロロエタン
| (mg/l) | (mg/l) | (mg/l) | (mg/l) | (mg/l) | (mg/l) | (mg/l)
基準値 | 非検出 | 0.02以下 | 0.002以下 | 0.004以下 | 0.02以下 | 0.04以下 | 1以下
平均値 | - | - | - | - | - | - | -
５月 | - | - | - | - | - | - | -
７月 | - | - | - | - | - | - | -
９月 | - | - | - | - | - | - | -
１１月 | - | - | - | - | - | - | -
１月 | - | - | - | - | - | - | -
３月 | - | - | - | - | - | - | -
| 1,1,2-トリクロロエタン | トリクロロエチレン | テトラクロロエチレン | 1,3-ジクロロプロペン | チウラム | シマジン | チオベンカルブ
| (mg/l) | (mg/l) | (mg/l) | (mg/l) | (mg/l) | (mg/l) | (mg/l)
基準値 | 0.006以下 | 0.03以下 | 0.01以下 | 0.002以下 | 0.006以下 | 0.003以下 | 0.02以下
平均値 | - | - | - | - | - | - | -
５月 | - | - | - | - | - | - | -
７月 | - | - | - | - | - | - | -
９月 | - | - | - | - | - | - | -
１１月 | - | - | - | - | - | - | -
１月 | - | - | - | - | - | - | -
３月 | - | - | - | - | - | - | -
| ベンゼン | セレン | 硝酸性窒素及び亜硝酸性窒素 | ふっ素 | ほう素
| (mg/l) | (mg/l) | (mg/l) | (mg/l) | (mg/l)
基準値 | 0.01以下 | 0.01以下 | 10以下 | 0.8以下 | 1以下
平均値 | - | - | - | - | -
５月 | - | - | - | - | -
７月 | - | - | - | - | -
９月 | - | - | - | - | -
１１月 | - | - | - | - | -
１月 | - | - | - | - | -
３月 | - | - | - | - | -
その他項目
| Ｎ－ヘキサン抽出物質 | 全窒素 | 全燐 | 銅 | 全亜鉛 | クロロホルム | ホルムアルデヒド
| (mg/l) | (mg/l) | (mg/l) | (mg/l) | (mg/l) | (mg/l) | (mg/l)
平均値 | - | 0.67 | 0.03 | <0.04 | - | - | -
５月 | - | 0.73 | 0.018 | <0.04 | - | - | -
７月 | - | 0.91 | 0.058 | <0.04 | - | - | -
９月 | - | - | - | - | - | - | -
１１月 | - | 0.59 | 0.023 | <0.04 | - | - | -
１月 | - | 0.45 | 0.02 | <0.04 | - | - | -
３月 | - | - | - | - | - | - | -
| フェノール | 塩化物 イオン | ＣＯＤ | 亜硝酸性 窒素 | リン酸性 リン | 濁度 | 電気伝導率
| (mg/l) | (mg/l) | (mg/l) | (mg/l) | (mg/l) | (度) | (μS/cm)
平均値 | - | - | 1.4333 | - | 0.02 | - | -
５月 | - | - | 1.7 | - | <0.01 | - | -
７月 | - | - | 1.6 | - | 0.04 | - | -
９月 | - | - | 1.7 | - | - | - | -
１１月 | - | - | 1.7 | - | <0.01 | - | -
１月 | - | - | 1.1 | - | 0.01 | - | -
３月 | - | - | 0.8 | - | - | - | -
平成3年度
地点名 | 保田井堰 | 河川名 | 有田川
| （基準点） | 類型 | Ａ
一般項目
| 天候 | 気温(℃） | 水温（℃） | 採取水深 | 流況 | 色相 | 臭気
５月 | 雨 | 20.1 | 17 | 表層 | 通常 | 灰緑色・淡（明） | 無臭
７月 | 曇り | 26.2 | 21.3 | 表層 | 通常 | 灰緑色・淡（明） | 無臭
９月 | 曇り | 30.4 | 24.6 | 表層 | 通常 | 緑色・淡（明） | 無臭
１１月 | 晴れ | 15.6 | 15.1 | 表層 | 通常 | 灰緑色・淡（明） | 無臭
１月 | 晴れ | 13.9 | 9.9 | 表層 | 通常 | 灰緑色・淡（明） | 無臭
３月 | 晴れ | 14.4 | 9.8 | 表層 | 通常 | 緑色・淡（明） | 無臭
生活環境項目
|  | pH | DO | BOD | SS | 大腸菌群数
|  |  | (mg/l) | (mg/l) | (mg/l) | (MPN/100ml)
基準値 |  | 6.5～8.5 | 7.5以上 | 2.0以下 | 25以下 | 1000以下
平均値（７５％値） |  | - | 9.8 | 0.8（0.9） | 3 | 130
５月 |  | 7.7 | 9.6 | 1.1 | 2 | -
７月 |  | 7.6 | 8.7 | 0.8 | 6 | -
９月 |  | 7.9 | 7.9 | 0.7 | 3 | -
１１月 |  | 7.7 | 9.7 | 0.7 | <1 | -
１月 |  | 7.9 | 11 | <0.5 | 3 | 130
３月 |  | 7.3 | 12 | 0.9 | 2 | -
健康項目
| カドミウム | 全シアン | 鉛 | 六価クロム | 砒素 | 純水銀 | アルキル水銀
| (mg/l) | (mg/l) | (mg/l) | (mg/l) | (mg/l) | (mg/l) | (mg/l)
基準値 | 0.01以下 | 非検出 | 0.01以下 | 0.05以下 | 0.01以下 | 0.0005以下 | 非検出
平均値 | <0.005 | <0.1 | <0.05 | <0.02 | <0.02 | <0.0005 | -
５月 | <0.005 | <0.1 | <0.05 | <0.02 | <0.02 | <0.0005 | -
７月 | <0.005 | <0.1 | <0.05 | <0.02 | <0.02 | <0.0005 | -
９月 | - | - | - | - |  | <0.0005 | -
１１月 | <0.005 | <0.1 | <0.05 | <0.02 | <0.02 | <0.0005 | -
１月 | <0.005 | <0.1 | <0.05 | <0.02 | <0.02 | <0.0005 | -
３月 | - | - | - | - | - | <0.0005 | -
| ＰＣＢ | ジクロロメタン | 四塩化炭素 | 1,2-ジクロロエタン | 1,1-ジクロロエチレン | シス-1,2-ジクロロエチレン | 1,1,1-トリクロロエタン
| (mg/l) | (mg/l) | (mg/l) | (mg/l) | (mg/l) | (mg/l) | (mg/l)
基準値 | 非検出 | 0.02以下 | 0.002以下 | 0.004以下 | 0.02以下 | 0.04以下 | 1以下
平均値 | - | - | - | - | - | - | -
５月 | - | - | - | - | - | - | -
７月 | - | - | - | - | - | - | -
９月 | - | - | - | - | - | - | -
１１月 | - | - | - | - | - | - | -
１月 | - | - | - | - | - | - | -
３月 | - | - | - | - | - | - | -
| 1,1,2-トリクロロエタン | トリクロロエチレン | テトラクロロエチレン | 1,3-ジクロロプロペン | チウラム | シマジン | チオベンカルブ
| (mg/l) | (mg/l) | (mg/l) | (mg/l) | (mg/l) | (mg/l) | (mg/l)
基準値 | 0.006以下 | 0.03以下 | 0.01以下 | 0.002以下 | 0.006以下 | 0.003以下 | 0.02以下
平均値 | - | <0.002 | <0.0005 | - | - | - | -
５月 | - | <0.002 | <0.0005 | - | - | - | -
７月 | - | <0.002 | <0.0005 | - | - | - | -
９月 | - | - | - | - | - | - | -
１１月 | - | <0.002 | <0.0005 | - | - | - | -
１月 | - | <0.002 | <0.0005 | - | - | - | -
３月 | - | - | - | - | - | - | -
| ベンゼン | セレン | 硝酸性窒素及び亜硝酸性窒素 | ふっ素 | ほう素
| (mg/l) | (mg/l) | (mg/l) | (mg/l) | (mg/l)
基準値 | 0.01以下 | 0.01以下 | 10以下 | 0.8以下 | 1以下
平均値 | - | - | - | - | -
５月 | - | - | - | - | -
７月 | - | - | - | - | -
９月 | - | - | - | - | -
１１月 | - | - | - | - | -
１月 | - | - | - | - | -
３月 | - | - | - | - | -
その他項目
| Ｎ－ヘキサン抽出物質 | 全窒素 | 全燐 | 銅 | 全亜鉛 | クロロホルム | ホルムアルデヒド
| (mg/l) | (mg/l) | (mg/l) | (mg/l) | (mg/l) | (mg/l) | (mg/l)
平均値 | - | 1.02 | 0.028 | <0.04 | - | - | -
５月 | - | 1.1 | 0.019 | <0.04 | - | - | -
７月 | - | 1.1 | 0.055 | <0.04 | - | - | -
９月 | - | - | - | - | - | - | -
１１月 | - | 0.98 | 0.02 | <0.04 | - | - | -
１月 | - | 0.91 | 0.016 | <0.04 | - | - | -
３月 | - | - | - | - | - | - | -
| フェノール | 塩化物 イオン | ＣＯＤ | 亜硝酸性 窒素 | リン酸性 リン | 濁度 | 電気伝導率
| (mg/l) | (mg/l) | (mg/l) | (mg/l) | (mg/l) | (度) | (μS/cm)
平均値 | - | - | 1.5 | - | 0.04 | - | -
５月 | - | - | 1.7 | - | <0.01 | - | -
７月 | - | - | 2 | - | 0.04 | - | -
９月 | - | - | 2 | - | - | - | -
１１月 | - | - | 1.2 | - | <0.01 | - | -
１月 | - | - | 1.2 | - | <0.01 | - | -
３月 | - | - | 1.1 | - | - | - | -

## 日高川
平成3年度
地点名 | 船津堰堤 | 河川名 | 日高川
| （基準点） | 類型 | Ａ
一般項目
| 天候 | 気温(℃） | 水温（℃） | 採取水深 | 流況 | 色相 | 臭気
５月 | 曇り | 19 | 15.9 | 表層 | 通常 | 青緑色・中 | 無臭
７月 | 曇り | 28.6 | 22.5 | 表層 | 通常 | 緑青色・中 | 無臭
９月 | 晴れ | 31.6 | 22.5 | 表層 | 通常 | 緑青色・濃（暗） | 無臭
１１月 | 晴れ | 20.5 | 14 | 表層 | 通常 | 緑青色・中 | 無臭
１月 | 晴れ | 10 | 8.1 | 表層 | 通常 | 緑青色・中 | 無臭
３月 | 快晴 | 9 | 7.2 | 表層 | 通常 | 緑色・淡（明） | 無臭
生活環境項目
|  | pH | DO | BOD | SS | 大腸菌群数
|  |  | (mg/l) | (mg/l) | (mg/l) | (MPN/100ml)
基準値 |  | 6.5～8.5 | 7.5以上 | 2.0以下 | 25以下 | 1000以下
平均値（７５％値） |  | - | 9.7 | 1.0（1.0） | 1 | 1300
５月 |  | 7.4 | 9.3 | 1 | 1 | -
７月 |  | 7.2 | 8.4 | 0.8 | 2 | 2400
９月 |  | 6.9 | 8.3 | <0.5 | <1 | -
１１月 |  | 7.7 | 10 | 0.6 | 1 | -
１月 |  | 7.5 | 11 | 2.1 | 2 | 230
３月 |  | 7.2 | 11 | 0.8 | 1 | -
健康項目
| カドミウム | 全シアン | 鉛 | 六価クロム | 砒素 | 純水銀 | アルキル水銀
| (mg/l) | (mg/l) | (mg/l) | (mg/l) | (mg/l) | (mg/l) | (mg/l)
基準値 | 0.01以下 | 非検出 | 0.01以下 | 0.05以下 | 0.01以下 | 0.0005以下 | 非検出
平均値 | <0.005 | <0.1 | <0.05 | <0.02 | <0.02 | <0.0005 | -
５月 | <0.005 | <0.1 | <0.05 | <0.02 | <0.02 | <0.0005 | -
７月 | <0.005 | <0.1 | <0.05 | <0.02 | <0.02 | <0.0005 | -
９月 | - | - | - | - | - | <0.0005 | -
１１月 | <0.005 | <0.1 | <0.05 | <0.02 | <0.02 | <0.0005 | -
１月 | <0.005 | <0.1 | <0.05 | <0.02 | <0.02 | <0.0005 | -
３月 | - | - | - | - | - | <0.0005 | -
| ＰＣＢ | ジクロロメタン | 四塩化炭素 | 1,2-ジクロロエタン | 1,1-ジクロロエチレン | シス-1,2-ジクロロエチレン | 1,1,1-トリクロロエタン
| (mg/l) | (mg/l) | (mg/l) | (mg/l) | (mg/l) | (mg/l) | (mg/l)
基準値 | 非検出 | 0.02以下 | 0.002以下 | 0.004以下 | 0.02以下 | 0.04以下 | 1以下
平均値 | - | - | - | - | - | - | -
５月 | - | - | - | - | - | - | -
７月 | - | - | - | - | - | - | -
９月 | - | - | - | - | - | - | -
１１月 | - | - | - | - | - | - | -
１月 | - | - | - | - | - | - | -
３月 | - | - | - | - | - | - | -
| 1,1,2-トリクロロエタン | トリクロロエチレン | テトラクロロエチレン | 1,3-ジクロロプロペン | チウラム | シマジン | チオベンカルブ
| (mg/l) | (mg/l) | (mg/l) | (mg/l) | (mg/l) | (mg/l) | (mg/l)
基準値 | 0.006以下 | 0.03以下 | 0.01以下 | 0.002以下 | 0.006以下 | 0.003以下 | 0.02以下
平均値 | - | - | - | - | - | - | -
５月 | - | - | - | - | - | - | -
７月 | - | - | - | - | - | - | -
９月 | - | - | - | - | - | - | -
１１月 | - | - | - | - | - | - | -
１月 | - | - | - | - | - | - | -
３月 | - | - | - | - | - | - | -
| ベンゼン | セレン | 硝酸性窒素及び亜硝酸性窒素 | ふっ素 | ほう素
| (mg/l) | (mg/l) | (mg/l) | (mg/l) | (mg/l)
基準値 | 0.01以下 | 0.01以下 | 10以下 | 0.8以下 | 1以下
平均値 | - | - | - | - | -
５月 | - | - | - | - | -
７月 | - | - | - | - | -
９月 | - | - | - | - | -
１１月 | - | - | - | - | -
１月 | - | - | - | - | -
３月 | - | - | - | - | -
その他項目
| Ｎ－ヘキサン抽出物質 | 全窒素 | 全燐 | 銅 | 全亜鉛 | クロロホルム | ホルムアルデヒド
| (mg/l) | (mg/l) | (mg/l) | (mg/l) | (mg/l) | (mg/l) | (mg/l)
平均値 | - | 0.22 | 0.005 | <0.04 | - | - | -
５月 | - | 0.14 | 0.004 | <0.04 | - | - | -
７月 | - | 0.3 | 0.011 | <0.04 | - | - | -
９月 | - | - | - | - | - | - | -
１１月 | - | 0.18 | <0.003 | <0.04 | - | - | -
１月 | - | 0.25 | <0.003 | <0.04 | - | - | -
３月 | - | - | - | - | - | - | -
| フェノール | 塩化物 イオン | ＣＯＤ | 亜硝酸性 窒素 | リン酸性 リン | 濁度 | 電気伝導率
| (mg/l) | (mg/l) | (mg/l) | (mg/l) | (mg/l) | (度) | (μS/cm)
平均値 | - | - | 0.9 | - | <0.01 | - | -
５月 | - | - | 1.2 | - | <0.01 | - | -
７月 | - | - | 1 | - | <0.01 | - | -
９月 | - | - | 1.2 | - | - | - | -
１１月 | - | - | <0.5 | - | <0.01 | - | -
１月 | - | - | 0.8 | - | <0.01 | - | -
３月 | - | - | 0.6 | - | - | - | -
平成3年度
地点名 | 千鳥橋 | 河川名 | 日高川
| （補助点） | 類型 | Ａ
一般項目
| 天候 | 気温(℃） | 水温（℃） | 採取水深 | 流況 | 色相 | 臭気
５月 | 曇り | 19 | 16.1 | 表層 | 通常 | 黄緑色・中 | 無臭
７月 | 曇り | 28.6 | 20.7 | 表層 | 通常 | 緑青色・淡（明） | 無臭
９月 | 晴れ | 32 | 20.7 | 表層 | 通常 | 緑青色・淡（明） | 無臭
１１月 | 晴れ | 20.5 | 14.5 | 表層 | 通常 | 緑青色・淡（明） | 無臭
１月 | 晴れ | 10 | 8.7 | 表層 | 通常 | 緑青色・中 | 無臭
３月 | 快晴 | 9.6 | 7.5 | 表層 | 通常 | 緑色・淡（明） | 無臭
生活環境項目
|  | pH | DO | BOD | SS | 大腸菌群数
|  |  | (mg/l) | (mg/l) | (mg/l) | (MPN/100ml)
基準値 |  | 6.5～8.5 | 7.5以上 | 2.0以下 | 25以下 | 1000以下
平均値（７５％値） |  | - | 9.9 | 1.0(1.0) | 2 | -
５月 |  | 7.4 | 9.4 | 1 | <1 | -
７月 |  | 7.3 | 8.7 | 0.7 | 4 | -
９月 |  | 7.1 | 7 | 0.5 | <1 | -
１１月 |  | 7.6 | 10 | 1 | 1 | -
１月 |  | 7.5 | 12 | 2.1 | <1 | -
３月 |  | 7.5 | 12 | 0.7 | 1 | -
健康項目
| カドミウム | 全シアン | 鉛 | 六価クロム | 砒素 | 純水銀 | アルキル水銀
| (mg/l) | (mg/l) | (mg/l) | (mg/l) | (mg/l) | (mg/l) | (mg/l)
基準値 | 0.01以下 | 非検出 | 0.01以下 | 0.05以下 | 0.01以下 | 0.0005以下 | 非検出
平均値 | <0.005 | <0.1 | <0.05 | <0.02 | <0.02 | <0.0005 | -
５月 | <0.005 | <0.1 | <0.05 | <0.02 | <0.02 | <0.0005 | -
７月 | <0.005 | <0.1 | <0.05 | <0.02 | <0.02 | <0.0005 | -
９月 | - | - | - | - | - | <0.0005 | -
１１月 | <0.005 | <0.1 | <0.05 | <0.02 | <0.02 | <0.0005 | -
１月 | <0.005 | <0.1 | <0.05 | <0.02 | <0.02 | <0.0005 | -
３月 | - | - | - | - | - | <0.0005 | -
| ＰＣＢ | ジクロロメタン | 四塩化炭素 | 1,2-ジクロロエタン | 1,1-ジクロロエチレン | シス-1,2-ジクロロエチレン | 1,1,1-トリクロロエタン
| (mg/l) | (mg/l) | (mg/l) | (mg/l) | (mg/l) | (mg/l) | (mg/l)
基準値 | 非検出 | 0.02以下 | 0.002以下 | 0.004以下 | 0.02以下 | 0.04以下 | 1以下
平均値 | - | - | - | - | - | - | -
５月 | - | - | - | - | - | - | -
７月 | - | - | - | - | - | - | -
９月 | - | - | - | - | - | - | -
１１月 | - | - | - | - | - | - | -
１月 | - | - | - | - | - | - | -
３月 | - | - | - | - | - | - | -
| 1,1,2-トリクロロエタン | トリクロロエチレン | テトラクロロエチレン | 1,3-ジクロロプロペン | チウラム | シマジン | チオベンカルブ
| (mg/l) | (mg/l) | (mg/l) | (mg/l) | (mg/l) | (mg/l) | (mg/l)
基準値 | 0.006以下 | 0.03以下 | 0.01以下 | 0.002以下 | 0.006以下 | 0.003以下 | 0.02以下
平均値 | - | - | - | - | - | - | -
５月 | - | - | - | - | - | - | -
７月 | - | - | - | - | - | - | -
９月 | - | - | - | - | - | - | -
１１月 | - | - | - | - | - | - | -
１月 | - | - | - | - | - | - | -
３月 | - | - | - | - | - | - | -
| ベンゼン | セレン | 硝酸性窒素及び亜硝酸性窒素 | ふっ素 | ほう素
| (mg/l) | (mg/l) | (mg/l) | (mg/l) | (mg/l)
基準値 | 0.01以下 | 0.01以下 | 10以下 | 0.8以下 | 1以下
平均値 | - | - | - | - | -
５月 | - | - | - | - | -
７月 | - | - | - | - | -
９月 | - | - | - | - | -
１１月 | - | - | - | - | -
１月 | - | - | - | - | -
３月 | - | - | - | - | -
その他項目
| Ｎ－ヘキサン抽出物質 | 全窒素 | 全燐 | 銅 | 全亜鉛 | クロロホルム | ホルムアルデヒド
| (mg/l) | (mg/l) | (mg/l) | (mg/l) | (mg/l) | (mg/l) | (mg/l)
平均値 | - | 0.18 | 0.006 | <0.04 | - | - | -
５月 | - | 0.14 | 0.005 | <0.04 | - | - | -
７月 | - | 0.24 | 0.014 | <0.04 | - | - | -
９月 | - | - | - | - | - | - | -
１１月 | - | 0.18 | 0.003 | <0.04 | - | - | -
１月 | - | 0.17 | <0.003 | <0.04 | - | - | -
３月 | - | - | - | - | - | - | -
| フェノール | 塩化物 イオン | ＣＯＤ | 亜硝酸性 窒素 | リン酸性 リン | 濁度 | 電気伝導率
| (mg/l) | (mg/l) | (mg/l) | (mg/l) | (mg/l) | (度) | (μS/cm)
平均値 | - | - | 1 | - | 0.01 | - | -
５月 | - | - | 1.6 | - | <0.01 | - | -
７月 | - | - | 0.8 | - | 0.01 | - | -
９月 | - | - | 1 | - | - | - | -
１１月 | - | - | 0.8 | - | <0.01 | - | -
１月 | - | - | 1 | - | <0.01 | - | -
３月 | - | - | 0.8 | - | - | - | -
平成3年度
地点名 | 若野橋 | 河川名 | 日高川
| （基準点） | 類型 | Ａ
一般項目
| 天候 | 気温(℃） | 水温（℃） | 採取水深 | 流況 | 色相 | 臭気
５月 | 曇り | 19 | 16.5 | 表層 | 通常 | 黄緑色・中 | 無臭
７月 | 曇り | 29.3 | 21.3 | 表層 | 通常 | 緑青色・淡（明） | 無臭
９月 | 晴れ | 32.2 | 21.3 | 表層 | 通常 | 青緑色・淡（明） | 無臭
１１月 | 晴れ | 20.7 | 14.8 | 表層 | 通常 | 緑青色・中 | 無臭
１月 | 晴れ | 10.8 | 9.1 | 表層 | 通常 | 青緑色・中 | 無臭
３月 | 快晴 | 9 | 8 | 表層 | 通常 | 緑色・淡（明） | 無臭
生活環境項目
|  | pH | DO | BOD | SS | 大腸菌群数
|  |  | (mg/l) | (mg/l) | (mg/l) | (MPN/100ml)
基準値 |  | 6.5～8.5 | 7.5以上 | 2.0以下 | 25以下 | 1000以下
平均値（７５％値） |  | - | 9.8 | 1.2(1.5) | 1.8 | 12000
５月 |  | 7.4 | 9.1 | 1.2 | 1 | -
７月 |  | 7.3 | 8.8 | 1.5 | 5 | 24000
９月 |  | 7 | 7 | <0.5 | 1 | -
１１月 |  | 7.5 | 10 | 1 | 1 | -
１月 |  | 7.6 | 12 | 2.1 | 2 | 230
３月 |  | 7.9 | 12 | 0.9 | 1 | -
健康項目
| カドミウム | 全シアン | 鉛 | 六価クロム | 砒素 | 純水銀 | アルキル水銀
| (mg/l) | (mg/l) | (mg/l) | (mg/l) | (mg/l) | (mg/l) | (mg/l)
基準値 | 0.01以下 | 非検出 | 0.01以下 | 0.05以下 | 0.01以下 | 0.0005以下 | 非検出
平均値 | <0.005 | <0.1 | <0.05 | <0.02 | <0.02 | <0.0005 | -
５月 | <0.005 | <0.1 | <0.05 | <0.02 | <0.02 | <0.0005 | -
７月 | <0.005 | <0.1 | <0.05 | <0.02 | <0.02 | <0.0005 | -
９月 | - | - | - | - | - | <0.0005 | -
１１月 | <0.005 | <0.1 | <0.05 | <0.02 | <0.02 | <0.0005 | -
１月 | <0.005 | <0.1 | <0.05 | <0.02 | <0.02 | <0.0005 | -
３月 | - | - | - | - | - | <0.0005 | -
| ＰＣＢ | ジクロロメタン | 四塩化炭素 | 1,2-ジクロロエタン | 1,1-ジクロロエチレン | シス-1,2-ジクロロエチレン | 1,1,1-トリクロロエタン
| (mg/l) | (mg/l) | (mg/l) | (mg/l) | (mg/l) | (mg/l) | (mg/l)
基準値 | 非検出 | 0.02以下 | 0.002以下 | 0.004以下 | 0.02以下 | 0.04以下 | 1以下
平均値 | - | - | - | - | - | - | -
５月 | - | - | - | - | - | - | -
７月 | - | - | - | - | - | - | -
９月 | - | - | - | - | - | - | -
１１月 | - | - | - | - | - | - | -
１月 | - | - | - | - | - | - | -
３月 | - | - | - | - | - | - | -
| 1,1,2-トリクロロエタン | トリクロロエチレン | テトラクロロエチレン | 1,3-ジクロロプロペン | チウラム | シマジン | チオベンカルブ
| (mg/l) | (mg/l) | (mg/l) | (mg/l) | (mg/l) | (mg/l) | (mg/l)
基準値 | 0.006以下 | 0.03以下 | 0.01以下 | 0.002以下 | 0.006以下 | 0.003以下 | 0.02以下
平均値 | - | <0.002 | <0.0005 | - | - | - | -
５月 | - | <0.002 | <0.0005 | - | - | - | -
７月 | - | <0.002 | <0.0005 | - | - | - | -
９月 | - | - | - | - | - | - | -
１１月 | - | <0.002 | <0.0005 | - | - | - | -
１月 | - | <0.002 | <0.0005 | - | - | - | -
３月 | - | - | - | - | - | - | -
| ベンゼン | セレン | 硝酸性窒素及び亜硝酸性窒素 | ふっ素 | ほう素
| (mg/l) | (mg/l) | (mg/l) | (mg/l) | (mg/l)
基準値 | 0.01以下 | 0.01以下 | 10以下 | 0.8以下 | 1以下
平均値 | - | - | - | - | -
５月 | - | - | - | - | -
７月 | - | - | - | - | -
９月 | - | - | - | - | -
１１月 | - | - | - | - | -
１月 | - | - | - | - | -
３月 | - | - | - | - | -
その他項目
| Ｎ－ヘキサン抽出物質 | 全窒素 | 全燐 | 銅 | 全亜鉛 | クロロホルム | ホルムアルデヒド
| (mg/l) | (mg/l) | (mg/l) | (mg/l) | (mg/l) | (mg/l) | (mg/l)
平均値 | - | 0.21 | 0.006 | <0.04 | - | - | -
５月 | - | 0.14 | 0.006 | <0.04 | - | - | -
７月 | - | 0.28 | 0.013 | <0.04 | - | - | -
９月 | - | - | - | - | - | - | -
１１月 | - | 0.19 | 0.003 | <0.04 | - | - | -
１月 | - | 0.23 | <0.003 | <0.04 | - | - | -
３月 | - | - | - | - | - | - | -
| フェノール | 塩化物 イオン | ＣＯＤ | 亜硝酸性 窒素 | リン酸性 リン | 濁度 | 電気伝導率
| (mg/l) | (mg/l) | (mg/l) | (mg/l) | (mg/l) | (度) | (μS/cm)
平均値 | - | - | 0.9 | - | 0.01 | - | -
５月 | - | - | 1 | - | <0.01 | - | -
７月 | - | - | 1.4 | - | 0.01 | - | -
９月 | - | - | 1 | - | - | - | -
１１月 | - | - | 0.6 | - | <0.01 | - | -
１月 | - | - | 0.8 | - | <0.01 | - | -
３月 | - | - | 0.6 | - | - | - | -
平成3年度
地点名 | 野口橋 | 河川名 | 日高川
| （補助点） | 類型 | Ａ
一般項目
| 天候 | 気温(℃） | 水温（℃） | 採取水深 | 流況 | 色相 | 臭気
５月 | 曇り | 19 | 16.6 | 表層 | 通常 | 無色 | 無臭
７月 | 曇り | 29.3 | 21.5 | 表層 | 通常 | 無色 | 無臭
９月 | 晴れ | 32.2 | 21.5 | 表層 | 通常 | 無色 | 無臭
１１月 | 晴れ | 20.8 | 15.3 | 表層 | 通常 | 無色 | 無臭
１月 | 晴れ | 10.8 | 9.4 | 表層 | 通常 | 緑青色・中 | 無臭
３月 | 快晴 | 8.7 | 8.3 | 表層 | 通常 | 緑色・淡（明） | 無臭
生活環境項目
|  | pH | DO | BOD | SS | 大腸菌群数
|  |  | (mg/l) | (mg/l) | (mg/l) | (MPN/100ml)
基準値 |  | 6.5～8.5 | 7.5以上 | 2.0以下 | 25以下 | 1000以下
平均値（７５％値） |  | - | 10 | 1.0(1.2) | 2 | -
５月 |  | 7.4 | 9.5 | 1.2 | 2 | -
７月 |  | 7.3 | 8.9 | 0.8 | 4 | -
９月 |  | 7.1 | 7.4 | 0.5 | <1 | -
１１月 |  | 7.6 | 10 | 1.1 | <1 | -
１月 |  | 7.7 | 12 | 1.9 | 1 | -
３月 |  | 7.4 | 12 | 0.5 | 2 | -
健康項目
| カドミウム | 全シアン | 鉛 | 六価クロム | 砒素 | 純水銀 | アルキル水銀
| (mg/l) | (mg/l) | (mg/l) | (mg/l) | (mg/l) | (mg/l) | (mg/l)
基準値 | 0.01以下 | 非検出 | 0.01以下 | 0.05以下 | 0.01以下 | 0.0005以下 | 非検出
平均値 | <0.005 | <0.1 | <0.05 | <0.02 | <0.02 | <0.0005 | -
５月 | <0.005 | <0.1 | <0.05 | <0.02 | <0.02 | <0.0005 | -
７月 | <0.005 | <0.1 | <0.05 | <0.02 | <0.02 | <0.0005 | -
９月 | - | - | - | - | - | <0.0005 | -
１１月 | <0.005 | <0.1 | <0.05 | <0.02 | <0.02 | <0.0005 | -
１月 | <0.005 | <0.1 | <0.05 | <0.02 | <0.02 | <0.0005 | -
３月 | - | - | - | - | - | <0.0005 | -
| ＰＣＢ | ジクロロメタン | 四塩化炭素 | 1,2-ジクロロエタン | 1,1-ジクロロエチレン | シス-1,2-ジクロロエチレン | 1,1,1-トリクロロエタン
| (mg/l) | (mg/l) | (mg/l) | (mg/l) | (mg/l) | (mg/l) | (mg/l)
基準値 | 非検出 | 0.02以下 | 0.002以下 | 0.004以下 | 0.02以下 | 0.04以下 | 1以下
平均値 | - | - | - | - | - | - | -
５月 | - | - | - | - | - | - | -
７月 | - | - | - | - | - | - | -
９月 | - | - | - | - | - | - | -
１１月 | - | - | - | - | - | - | -
１月 | - | - | - | - | - | - | -
３月 | - | - | - | - | - | - | -
| 1,1,2-トリクロロエタン | トリクロロエチレン | テトラクロロエチレン | 1,3-ジクロロプロペン | チウラム | シマジン | チオベンカルブ
| (mg/l) | (mg/l) | (mg/l) | (mg/l) | (mg/l) | (mg/l) | (mg/l)
基準値 | 0.006以下 | 0.03以下 | 0.01以下 | 0.002以下 | 0.006以下 | 0.003以下 | 0.02以下
平均値 | - | - | - | - | - | - | -
５月 | - | - | - | - | - | - | -
７月 | - | - | - | - | - | - | -
９月 | - | - | - | - | - | - | -
１１月 | - | - | - | - | - | - | -
１月 | - | - | - | - | - | - | -
３月 | - | - | - | - | - | - | -
| ベンゼン | セレン | 硝酸性窒素及び亜硝酸性窒素 | ふっ素 | ほう素
| (mg/l) | (mg/l) | (mg/l) | (mg/l) | (mg/l)
基準値 | 0.01以下 | 0.01以下 | 10以下 | 0.8以下 | 1以下
平均値 | - | - | - | - | -
５月 | - | - | - | - | -
７月 | - | - | - | - | -
９月 | - | - | - | - | -
１１月 | - | - | - | - | -
１月 | - | - | - | - | -
３月 | - | - | - | - | -
その他項目
| Ｎ－ヘキサン抽出物質 | 全窒素 | 全燐 | 銅 | 全亜鉛 | クロロホルム | ホルムアルデヒド
| (mg/l) | (mg/l) | (mg/l) | (mg/l) | (mg/l) | (mg/l) | (mg/l)
平均値 | - | 0.21 | 0.007 | <0.04 | - | - | -
５月 | - | 0.15 | 0.006 | <0.04 | - | - | -
７月 | - | 0.31 | 0.014 | <0.04 | - | - | -
９月 | - | - | - | - | - | - | -
１１月 | - | 0.19 | <0.003 | <0.04 | - | - | -
１月 | - | 0.18 | <0.003 | <0.04 | - | - | -
３月 | - | - | - | - | - | - | -
| フェノール | 塩化物 イオン | ＣＯＤ | 亜硝酸性 窒素 | リン酸性 リン | 濁度 | 電気伝導率
| (mg/l) | (mg/l) | (mg/l) | (mg/l) | (mg/l) | (度) | (μS/cm)
平均値 | - | - | 1 | - | 0.01 | - | -
５月 | - | - | 1.4 | - | <0.01 | - | -
７月 | - | - | 1 | - | 0.01 | - | -
９月 | - | - | 1.2 | - | - | - | -
１１月 | - | - | 0.8 | - | <0.01 | - | -
１月 | - | - | <0.5 | - | <0.01 | - | -
３月 | - | - | 0.8 | - | - | - | -

## 西川
平成3年度
地点名 | 西川大橋 | 河川名 | 西川
|  | 類型 | －
一般項目
| 天候 | 気温(℃） | 水温（℃） | 採取水深 | 流況 | 色相 | 臭気
５月 | 曇り | 19 | 17.3 | 表層 | 通常 | 黄緑色・中 | 無臭
７月 | 曇り | 29 | 23.7 | 表層 | 通常 | 黄緑色・中 | 無臭
９月 | 晴れ | 32.5 | 23.7 | 表層 | 通常 | 黄緑色・中 | 無臭
１１月 | 晴れ | 20.8 | 17.2 | 表層 | 通常 | 青緑色・中 | 無臭
１月 | 晴れ | 10.5 | 12.8 | 表層 | 通常 | 黄緑色・中 | 無臭
３月 | 快晴 | 7.8 | 11.8 | 表層 | 通常 | 黄緑色・淡（明） | 無臭
生活環境項目
|  | pH | DO | BOD | SS | 大腸菌群数
|  |  | (mg/l) | (mg/l) | (mg/l) | (MPN/100ml)
基準値 |  | - | - | - | - | -
平均値（７５％値） |  | - | 6.6 | 2.5(3.0) | 5 | -
５月 |  | 7.1 | 5.5 | 3 | 7 | -
７月 |  | 7 | 6.6 | 1.1 | 8 | -
９月 |  | 6.9 | 5.2 | 1.9 | 6 | -
１１月 |  | 7.6 | 7.4 | 1.5 | 4 | -
１月 |  | 7.9 | 7.2 | 5.9 | 2 | -
３月 |  | 7.9 | 7.7 | 1.5 | 3 | -
健康項目
| カドミウム | 全シアン | 鉛 | 六価クロム | 砒素 | 純水銀 | アルキル水銀
| (mg/l) | (mg/l) | (mg/l) | (mg/l) | (mg/l) | (mg/l) | (mg/l)
基準値 | 0.01以下 | 非検出 | 0.01以下 | 0.05以下 | 0.01以下 | 0.0005以下 | 非検出
平均値 | <0.005 | <0.1 | <0.05 | <0.02 | <0.02 | <0.0005 | -
６月 | <0.005 | <0.1 | <0.05 | <0.02 | <0.02 | <0.0005 | -
７月 | <0.005 | <0.1 | <0.05 | <0.02 | <0.02 | <0.0005 | -
９月 | - | - | - | - | - | <0.0005 | -
１１月 | <0.005 | <0.1 | <0.05 | <0.02 | <0.02 | <0.0005 | -
１月 | <0.005 | <0.1 | <0.05 | <0.02 | <0.02 | <0.0005 | -
３月 | - | - | - | - | - | <0.0005 | -
| ＰＣＢ | ジクロロメタン | 四塩化炭素 | 1,2-ジクロロエタン | 1,1-ジクロロエチレン | シス-1,2-ジクロロエチレン | 1,1,1-トリクロロエタン
| (mg/l) | (mg/l) | (mg/l) | (mg/l) | (mg/l) | (mg/l) | (mg/l)
基準値 | 非検出 | 0.02以下 | 0.002以下 | 0.004以下 | 0.02以下 | 0.04以下 | 1以下
平均値 | - | - | - | - | - | - | -
６月 | - | - | - | - | - | - | -
７月 | - | - | - | - | - | - | -
９月 | - | - | - | - | - | - | -
１１月 | - | - | - | - | - | - | -
１月 | - | - | - | - | - | - | -
３月 | - | - | - | - | - | - | -
| 1,1,2-トリクロロエタン | トリクロロエチレン | テトラクロロエチレン | 1,3-ジクロロプロペン | チウラム | シマジン | チオベンカルブ
| (mg/l) | (mg/l) | (mg/l) | (mg/l) | (mg/l) | (mg/l) | (mg/l)
基準値 | 0.006以下 | 0.03以下 | 0.01以下 | 0.002以下 | 0.006以下 | 0.003以下 | 0.02以下
平均値 | - | - | - | - | - | - | -
６月 | - | - | - | - | - | - | -
７月 | - | - | - | - | - | - | -
９月 | - | - | - | - | - | - | -
１１月 | - | - | - | - | - | - | -
１月 | - | - | - | - | - | - | -
３月 | - | - | - | - | - | - | -
| ベンゼン | セレン | 硝酸性窒素及び亜硝酸性窒素 | ふっ素 | ほう素
| (mg/l) | (mg/l) | (mg/l) | (mg/l) | (mg/l)
基準値 | 0.01以下 | 0.01以下 | 10以下 | 0.8以下 | 1以下
平均値 | - | - | - | - | -
６月 | - | - | - | - | -
７月 | - | - | - | - | -
９月 | - | - | - | - | -
１１月 | - | - | - | - | -
１月 | - | - | - | - | -
３月 | - | - | - | - | -
その他項目
| Ｎ－ヘキサン抽出物質 | 全窒素 | 全燐 | 銅 | 全亜鉛 | クロロホルム | ホルムアルデヒド
| (mg/l) | (mg/l) | (mg/l) | (mg/l) | (mg/l) | (mg/l) | (mg/l)
平均値 | - | 0.72 | 0.116 | <0.04 | - | - | -
６月 | - | 0.14 | 0.18 | <0.04 | - | - | -
７月 | - | 0.88 | 0.12 | <0.04 | - | - | -
９月 | - | - | - | - | - | - | -
１１月 | - | 0.88 | 0.086 | <0.04 | - | - | -
１月 | - | 0.98 | 0.076 | <0.04 | - | - | -
３月 | - | - | - | - | - | - | -
| フェノール | 塩化物 イオン | ＣＯＤ | 亜硝酸性 窒素 | リン酸性 リン | 濁度 | 電気伝導率
| (mg/l) | (mg/l) | (mg/l) | (mg/l) | (mg/l) | (度) | (μS/cm)
平均値 | - | - | 3.3 | - | 0.08 | - | -
６月 | - | - | 4.4 | - | 0.13 | - | -
７月 | - | - | 3.6 | - | 0.1 | - | -
９月 | - | - | 3.8 | - | - | - | -
１１月 | - | - | 2.2 | - | 0.05 | - | -
１月 | - | - | 4 | - | 0.04 | - | -
３月 | - | - | 2 | - | - | - | -
平成3年度
地点名 | 新切目橋 | 河川名 | 切目川
|  | 類型 | Ａ
一般項目
| 天候 | 気温(℃） | 水温（℃） | 採取水深 | 流況 | 色相 | 臭気
４月
６月
８月
１０月
１２月
２月
生活環境項目
|  | pH | DO | BOD | SS | 大腸菌群数
|  |  | (mg/l) | (mg/l) | (mg/l) | (MPN/100ml)
基準値 |  | - | - | - | - | -
平均値（７５％値）
４月
６月
８月
１０月
１２月
２月
健康項目
| カドミウム | 全シアン | 鉛 | 六価クロム | 砒素 | 純水銀 | アルキル水銀
| (mg/l) | (mg/l) | (mg/l) | (mg/l) | (mg/l) | (mg/l) | (mg/l)
基準値 | 0.01以下 | 非検出 | 0.01以下 | 0.05以下 | 0.01以下 | 0.0005以下 | 非検出
平均値
４月
６月
８月
１０月
１２月
２月
| ＰＣＢ | ジクロロメタン | 四塩化炭素 | 1,2-ジクロロエタン | 1,1-ジクロロエチレン | シス-1,2-ジクロロエチレン | 1,1,1-トリクロロエタン
| (mg/l) | (mg/l) | (mg/l) | (mg/l) | (mg/l) | (mg/l) | (mg/l)
基準値 | 非検出 | 0.02以下 | 0.002以下 | 0.004以下 | 0.02以下 | 0.04以下 | 1以下
平均値
４月
６月
８月
１０月
１２月
２月
| 1,1,2-トリクロロエタン | トリクロロエチレン | テトラクロロエチレン | 1,3-ジクロロプロペン | チウラム | シマジン | チオベンカルブ
| (mg/l) | (mg/l) | (mg/l) | (mg/l) | (mg/l) | (mg/l) | (mg/l)
基準値 | 0.006以下 | 0.03以下 | 0.01以下 | 0.002以下 | 0.006以下 | 0.003以下 | 0.02以下
平均値
４月
６月
８月
１０月
１２月
２月
| ベンゼン | セレン | 硝酸性窒素及び亜硝酸性窒素 | ふっ素 | ほう素
| (mg/l) | (mg/l) | (mg/l) | (mg/l) | (mg/l)
基準値 | 0.01以下 | 0.01以下 | 10以下 | 0.8以下 | 1以下
平均値
４月
６月
８月
１０月
１２月
２月
その他項目
| Ｎ－ヘキサン抽出物質 | 全窒素 | 全燐 | 銅 | 全亜鉛 | クロロホルム | ホルムアルデヒド
| (mg/l) | (mg/l) | (mg/l) | (mg/l) | (mg/l) | (mg/l) | (mg/l)
平均値
４月
６月
８月
１０月
１２月
２月
| フェノール | 塩化物 イオン | ＣＯＤ | 亜硝酸性 窒素 | リン酸性 リン | 濁度 | 電気伝導率
| (mg/l) | (mg/l) | (mg/l) | (mg/l) | (mg/l) | (度) | (μS/cm)
平均値
４月
６月
８月
１０月
１２月
２月

## 南部川・古川
平成3年度
地点名 | 南部大橋 | 河川名 | 南部川
| （基準点） | 類型 | Ａ
一般項目
| 天候 | 気温(℃） | 水温（℃） | 採取水深 | 流況 | 色相 | 臭気
５月 | 曇り | 18.7 | 16.9 | 表層 | 通常 | 無色 | 無臭
７月 | 曇り | 31.3 | 21 | 表層 | 通常 | 無色 | 無臭
９月 | 晴れ | 32 | 28 | 表層 | 通常 | 無色 | 無臭
１１月 | 晴れ | 10 | 15 | 表層 | 通常 | 青緑色・淡（明） | 無臭
１月 | 晴れ | 17 | 14.3 | 表層 | 通常 | 黄緑色・淡（明） | 無臭
３月 | 晴れ | 18 | 13.1 | 表層 | 通常 | 無色 | 無臭
生活環境項目
|  | pH | DO | BOD | SS | 大腸菌群数
|  |  | (mg/l) | (mg/l) | (mg/l) | (MPN/100ml)
基準値 |  | 6.5～8.5 | 7.5以上 | 2.0以下 | 25以下 | 1000以下
平均値（７５％値） |  | - | 8.4 | 2.2(2.9) | 2 | 47000
５月 |  | 7.1 | 7.4 | 2.9 | 1 | -
７月 |  | 6.9 | 7 | 1.6 | 2 | 93000
９月 |  | 7 | 7.1 | 1.6 | 4 | -
１１月 |  | 6.9 | 8.1 | 2.1 | 1 | -
１月 |  | 7.6 | 11 | 2.9 | 1 | 90
３月 |  | 7.2 | 9.8 | 1.9 | 2 | -
健康項目
| カドミウム | 全シアン | 鉛 | 六価クロム | 砒素 | 純水銀 | アルキル水銀
| (mg/l) | (mg/l) | (mg/l) | (mg/l) | (mg/l) | (mg/l) | (mg/l)
基準値 | 0.01以下 | 非検出 | 0.01以下 | 0.05以下 | 0.01以下 | 0.0005以下 | 非検出
平均値 | <0.005 | <0.1 | <0.005 | <0.02 | <0.001 | <0.0005 | -
５月 | - | - | - | - | - | <0.0005 | -
７月 | <0.005 | <0.1 | <0.05 | <0.02 | <0.02 | <0.0005 | -
９月 | <0.005 | <0.1 | <0.05 | <0.02 | <0.02 | <0.0005 | -
１１月 | - | - | - | - | - | <0.0005 | -
１月 | <0.005 | <0.1 | <0.05 | <0.02 | <0.02 | <0.0005 | -
３月 | <0.005 | <0.1 | <0.05 | <0.02 | <0.02 | <0.0005 | -
| ＰＣＢ | ジクロロメタン | 四塩化炭素 | 1,2-ジクロロエタン | 1,1-ジクロロエチレン | シス-1,2-ジクロロエチレン | 1,1,1-トリクロロエタン
| (mg/l) | (mg/l) | (mg/l) | (mg/l) | (mg/l) | (mg/l) | (mg/l)
基準値 | 非検出 | 0.02以下 | 0.002以下 | 0.004以下 | 0.02以下 | 0.04以下 | 1以下
平均値 | - | - | - | - | - | - | -
５月 | - | - | - | - | - | - | -
７月 | - | - | - | - | - | - | -
９月 | - | - | - | - | - | - | -
１１月 | - | - | - | - | - | - | -
１月 | - | - | - | - | - | - | -
３月 | - | - | - | - | - | - | -
| 1,1,2-トリクロロエタン | トリクロロエチレン | テトラクロロエチレン | 1,3-ジクロロプロペン | チウラム | シマジン | チオベンカルブ
| (mg/l) | (mg/l) | (mg/l) | (mg/l) | (mg/l) | (mg/l) | (mg/l)
基準値 | 0.006以下 | 0.03以下 | 0.01以下 | 0.002以下 | 0.006以下 | 0.003以下 | 0.02以下
平均値 | - | <0.002 | <0.0005 | - | - | - | -
５月 | - | - | - | - | - | - | -
７月 | - | <0.002 | <0.0005 | - | - | - | -
９月 | - | <0.002 | <0.0005 | - | - | - | -
１１月 | - | - | - | - | - | - | -
１月 | - | <0.002 | <0.0005 | - | - | - | -
３月 | - | <0.002 | <0.0005 | - | - | - | -
| ベンゼン | セレン | 硝酸性窒素及び亜硝酸性窒素 | ふっ素 | ほう素
| (mg/l) | (mg/l) | (mg/l) | (mg/l) | (mg/l)
基準値 | 0.01以下 | 0.01以下 | 10以下 | 0.8以下 | 1以下
平均値 | - | - | - | - | -
５月 | - | - | - | - | -
７月 | - | - | - | - | -
９月 | - | - | - | - | -
１１月 | - | - | - | - | -
１月 | - | - | - | - | -
３月 | - | - | - | - | -
その他項目
| Ｎ－ヘキサン抽出物質 | 全窒素 | 全燐 | 銅 | 全亜鉛 | クロロホルム | ホルムアルデヒド
| (mg/l) | (mg/l) | (mg/l) | (mg/l) | (mg/l) | (mg/l) | (mg/l)
平均値 | - | 0.96 | 0.032 | <0.04 | - | - | -
５月 | - | - | - | - | - | - | -
７月 | - | 1.1 | 0.011 | <0.04 | - | - | -
９月 | - | 1 | 0.1 | <0.04 | - | - | -
１１月 | - | - | - | - | - | - | -
１月 | - | 0.98 | <0.003 | <0.04 | - | - | -
３月 | - | 0.76 | 0.015 | <0.04 | - | - | -
| フェノール | 塩化物 イオン | ＣＯＤ | 亜硝酸性 窒素 | リン酸性 リン | 濁度 | 電気伝導率
| (mg/l) | (mg/l) | (mg/l) | (mg/l) | (mg/l) | (度) | (μS/cm)
平均値 | - | - | 2.6 | - | 0.02 | - | -
５月 | - | - | 3.4 | - | - | - | -
７月 | - | - | 1.6 | - | <0.01 | - | -
９月 | - | - | 4.2 | - | 0.05 | - | -
１１月 | - | - | 2.2 | - | - | - | -
１月 | - | - | 2.2 | - | <0.01 | - | -
３月 | - | - | 1.8 | - | <0.01 | - | -
平成3年度
地点名 | 河口 | 河川名 | 南部川
|  | 類型 | Ａ
一般項目
| 天候 | 気温(℃） | 水温（℃） | 採取水深 | 流況 | 色相 | 臭気
５月 | 曇り | 18.7 | 17.2 | 表層 | 通常 | 黄緑色・淡（明） | 無臭
７月 | 曇り | 31.3 | 22.7 | 表層 | 通常 | 黄緑色・淡（明） | 無臭
９月 | 晴れ | 32 | 27.6 | 表層 | 通常 | 青緑色・淡（明） | 無臭
１１月 | 晴れ | 10 | 15.3 | 表層 | 通常 | 緑青色・濃（暗） | 無臭
１月 | 晴れ | 17 | 16.6 | 表層 | 通常 | 青緑色・中 | 無臭
３月 | 晴れ | 18 | 15.5 | 表層 | 通常 | 無色 | 無臭
生活環境項目
|  | pH | DO | BOD | SS | 大腸菌群数
|  |  | (mg/l) | (mg/l) | (mg/l) | (MPN/100ml)
基準値 |  | 6.5～8.5 | 7.5以上 | 2.0以下 | 25以下 | 1000以下
平均値（７５％値） |  | - | 5 | 9.5(7.4) | 6.3 | -
５月 |  | 6.9 | 3.8 | 4.6 | 6 | -
７月 |  | 6.9 | 4.3 | 2.9 | 7 | -
９月 |  | 6.9 | 6.5 | 2.3 | 6 | -
１１月 |  | 7.1 | 6.7 | 6.5 | 2 | -
１月 |  | 7.5 | 4.9 | 7.4 | 7 | -
３月 |  | 6.6 | 3.7 | 33 | 10 | -
健康項目
| カドミウム | 全シアン | 鉛 | 六価クロム | 砒素 | 純水銀 | アルキル水銀
| (mg/l) | (mg/l) | (mg/l) | (mg/l) | (mg/l) | (mg/l) | (mg/l)
基準値 | 0.01以下 | 非検出 | 0.01以下 | 0.05以下 | 0.01以下 | 0.0005以下 | 非検出
平均値 | <0.005 | <0.1 | <0.05 | <0.02 | <0.02 | <0.0005 | -
５月 | - | - | - | - | - | <0.0005 | -
７月 | <0.005 | <0.1 | <0.05 | <0.02 | <0.02 | <0.0005 | -
９月 | <0.005 | <0.1 | <0.05 | <0.02 | <0.02 | <0.0005 | -
１１月 | - | - | - | - | - | <0.0005 | -
１月 | <0.005 | <0.1 | <0.05 | <0.02 | <0.02 | <0.0005 | -
３月 | <0.005 | <0.1 | <0.05 | <0.02 | <0.02 | <0.0005 | -
| ＰＣＢ | ジクロロメタン | 四塩化炭素 | 1,2-ジクロロエタン | 1,1-ジクロロエチレン | シス-1,2-ジクロロエチレン | 1,1,1-トリクロロエタン
| (mg/l) | (mg/l) | (mg/l) | (mg/l) | (mg/l) | (mg/l) | (mg/l)
基準値 | 非検出 | 0.02以下 | 0.002以下 | 0.004以下 | 0.02以下 | 0.04以下 | 1以下
平均値 | - | - | - | - | - | - | -
５月 | - | - | - | - | - | - | -
７月 | - | - | - | - | - | - | -
９月 | - | - | - | - | - | - | -
１１月 | - | - | - | - | - | - | -
１月 | - | - | - | - | - | - | -
３月 | - | - | - | - | - | - | -
| 1,1,2-トリクロロエタン | トリクロロエチレン | テトラクロロエチレン | 1,3-ジクロロプロペン | チウラム | シマジン | チオベンカルブ
| (mg/l) | (mg/l) | (mg/l) | (mg/l) | (mg/l) | (mg/l) | (mg/l)
基準値 | 0.006以下 | 0.03以下 | 0.01以下 | 0.002以下 | 0.006以下 | 0.003以下 | 0.02以下
平均値 | - | - | - | - | - | - | -
５月 | - | - | - | - | - | - | -
７月 | - | - | - | - | - | - | -
９月 | - | - | - | - | - | - | -
１１月 | - | - | - | - | - | - | -
１月 | - | - | - | - | - | - | -
３月 | - | - | - | - | - | - | -
| ベンゼン | セレン | 硝酸性窒素及び亜硝酸性窒素 | ふっ素 | ほう素
| (mg/l) | (mg/l) | (mg/l) | (mg/l) | (mg/l)
基準値 | 0.01以下 | 0.01以下 | 10以下 | 0.8以下 | 1以下
平均値 | - | - | - | - | -
５月 | - | - | - | - | -
７月 | - | - | - | - | -
９月 | - | - | - | - | -
１１月 | - | - | - | - | -
１月 | - | - | - | - | -
３月 | - | - | - | - | -
その他項目
| Ｎ－ヘキサン抽出物質 | 全窒素 | 全燐 | 銅 | 全亜鉛 | クロロホルム | ホルムアルデヒド
| (mg/l) | (mg/l) | (mg/l) | (mg/l) | (mg/l) | (mg/l) | (mg/l)
平均値 | - | 1.38 | 0.168 | <0.04 | - | - | -
５月 | - | - | - | - | - | - | -
７月 | - | 1.3 | 0.12 | <0.04 | - | - | -
９月 | - | 1.2 | 0.15 | <0.04 | - | - | -
１１月 | - | - | - | - | - | - | -
１月 | - | 1.8 | 0.14 | <0.04 | - | - | -
３月 | - | 1.2 | 0.26 | <0.04 | - | - | -
| フェノール | 塩化物 イオン | ＣＯＤ | 亜硝酸性 窒素 | リン酸性 リン | 濁度 | 電気伝導率
| (mg/l) | (mg/l) | (mg/l) | (mg/l) | (mg/l) | (度) | (μS/cm)
平均値 | - | - | 9.8 | - | 0.05 | - | -
５月 | - | - | 17 | - | - | - | -
７月 | - | - | 4.8 | - | 0.08 | - | -
９月 | - | - | 4.8 | - | 0.06 | - | -
１１月 | - | - | 5.3 | - | - | - | -
１月 | - | - | 5.9 | - | 0.05 | - | -
３月 | - | - | 21 | - | 0.02 | - | -
平成3年度
地点名 | 古川橋 | 河川名 | 古川
| （基準点） | 類型 | Ｂ
一般項目
| 天候 | 気温(℃） | 水温（℃） | 採取水深 | 流況 | 色相 | 臭気
５月 | 曇り | 18.7 | 17 | 表層 | 通常 | 灰黒色・中 | 無臭
７月 | 曇り | 31.3 | 22.5 | 表層 | 通常 | 灰黒色・中 | 下水臭（微）
９月 | 晴れ | 32 | 25.7 | 表層 | 通常 | 灰黒色・淡（明） | 下水臭（微）
１１月 | 晴れ | 10 | 16.4 | 表層 | 通常 | 緑青色・濃（暗） | 無臭
１月 | 晴れ | 17 | 15.1 | 表層 | 通常 | 青緑色・中 | 無臭
３月 | 晴れ | 18 | 15.8 | 表層 | 通常 | 緑色・淡（明） | 無臭
生活環境項目
|  | pH | DO | BOD | SS | 大腸菌群数
|  |  | (mg/l) | (mg/l) | (mg/l) | (MPN/100ml)
基準値 |  | 6.5～8.5 | 5.0以上 | 3.0以下 | 25以下 | 5000以下
平均値（７５％値） |  | - | 5 | 13.3(23.0) | 9.7 | 4700000
５月 |  | 7 | 5.5 | 9 | 4 | -
７月 |  | 6.9 | 4.6 | 3.9 | 10 | 9300000
９月 |  | 6.9 | 4.7 | 3.4 | 11 | -
１１月 |  | 7.1 | 5.3 | 8.6 | 6 | -
１月 |  | 7 | 6.1 | 23 | 11 | 43000
３月 |  | 6.8 | 3.8 | 32 | 16 | -
健康項目
| カドミウム | 全シアン | 鉛 | 六価クロム | 砒素 | 純水銀 | アルキル水銀
| (mg/l) | (mg/l) | (mg/l) | (mg/l) | (mg/l) | (mg/l) | (mg/l)
基準値 | 0.01以下 | 非検出 | 0.01以下 | 0.05以下 | 0.01以下 | 0.0005以下 | 非検出
平均値 | <0.005 | <0.1 | <0.05 | <0.02 | <0.02 | <0.0005 | -
５月 | <0.005 | <0.1 | <0.05 | <0.02 | <0.02 | <0.0005 | -
７月 | <0.005 | <0.1 | <0.05 | <0.02 | <0.02 | <0.0005 | -
９月 | - | - | - | - | - | <0.0005 | -
１１月 | <0.005 | <0.1 | <0.05 | <0.02 | <0.02 | <0.0005 | -
１月 | <0.005 | <0.1 | <0.05 | <0.02 | <0.02 | <0.0005 | -
３月 | - | - | - | - | - | <0.0005 | -
| ＰＣＢ | ジクロロメタン | 四塩化炭素 | 1,2-ジクロロエタン | 1,1-ジクロロエチレン | シス-1,2-ジクロロエチレン | 1,1,1-トリクロロエタン
| (mg/l) | (mg/l) | (mg/l) | (mg/l) | (mg/l) | (mg/l) | (mg/l)
基準値 | 非検出 | 0.02以下 | 0.002以下 | 0.004以下 | 0.02以下 | 0.04以下 | 1以下
平均値 | - | - | - | - | - | - | -
５月 | - | - | - | - | - | - | -
７月 | - | - | - | - | - | - | -
９月 | - | - | - | - | - | - | -
１１月 | - | - | - | - | - | - | -
１月 | - | - | - | - | - | - | -
３月 | - | - | - | - | - | - | -
| 1,1,2-トリクロロエタン | トリクロロエチレン | テトラクロロエチレン | 1,3-ジクロロプロペン | チウラム | シマジン | チオベンカルブ
| (mg/l) | (mg/l) | (mg/l) | (mg/l) | (mg/l) | (mg/l) | (mg/l)
基準値 | 0.006以下 | 0.03以下 | 0.01以下 | 0.002以下 | 0.006以下 | 0.003以下 | 0.02以下
平均値 | - | - | - | - | - | - | -
５月 | - | - | - | - | - | - | -
７月 | - | - | - | - | - | - | -
９月 | - | - | - | - | - | - | -
１１月 | - | - | - | - | - | - | -
１月 | - | - | - | - | - | - | -
３月 | - | - | - | - | - | - | -
| ベンゼン | セレン | 硝酸性窒素及び亜硝酸性窒素 | ふっ素 | ほう素
| (mg/l) | (mg/l) | (mg/l) | (mg/l) | (mg/l)
基準値 | 0.01以下 | 0.01以下 | 10以下 | 0.8以下 | 1以下
平均値 | - | - | - | - | -
５月 | - | - | - | - | -
７月 | - | - | - | - | -
９月 | - | - | - | - | -
１１月 | - | - | - | - | -
１月 | - | - | - | - | -
３月 | - | - | - | - | -
その他項目
| Ｎ－ヘキサン抽出物質 | 全窒素 | 全燐 | 銅 | 全亜鉛 | クロロホルム | ホルムアルデヒド
| (mg/l) | (mg/l) | (mg/l) | (mg/l) | (mg/l) | (mg/l) | (mg/l)
平均値 | - | 2.475 | 0.3 | <0.04 | - | - | -
５月 | - | - | - | - | - | - | -
７月 | - | 1.4 | 0.21 | <0.04 | - | - | -
９月 | - | 1.4 | 0.2 | <0.04 | - | - | -
１１月 | - | - | - | - | - | - | -
１月 | - | 4.8 | 0.33 | <0.04 | - | - | -
３月 | - | 2.3 | 0.46 | <0.04 | - | - | -
| フェノール | 塩化物 イオン | ＣＯＤ | 亜硝酸性 窒素 | リン酸性 リン | 濁度 | 電気伝導率
| (mg/l) | (mg/l) | (mg/l) | (mg/l) | (mg/l) | (度) | (μS/cm)
平均値 | - | - | 11.15 | - | 0.0775 | - | -
５月 | - | - | 8.4 | - | - | - | -
７月 | - | - | 6.6 | - | 0.1 | - | -
９月 | - | - | 5.4 | - | 0.09 | - | -
１１月 | - | - | 7.5 | - | - | - | -
１月 | - | - | 19 | - | 0.08 | - | -
３月 | - | - | 20 | - | 0.04 | - | -

## 左会津川
平成3年度
地点名 | 秋津橋 | 河川名 | 左会津川
| （補助点） | 類型 | Ａ
一般項目
| 天候 | 気温(℃） | 水温（℃） | 採取水深 | 流況 | 色相 | 臭気
４月 | 晴れ | 18.7 | 14 | 表層 | 通常 | 無色 | 無臭
６月 | 快晴 | 31 | 20.5 | 表層 | 通常 | 無色 | 無臭
８月 | 曇り | 28.8 | 26.2 | 表層 | 通常 | 無色 | 無臭
１０月 | 晴れ | 22 | 20 | 表層 | 通常 | 無色 | 無臭
１２月 | 晴れ | 14.8 | 13.8 | 表層 | 通常 | 無色 | 無臭
２月 | 曇り | 16 | 8.6 | 表層 | 通常 | 無色 | 無臭
生活環境項目
|  | pH | DO | BOD | SS | 大腸菌群数
|  |  | (mg/l) | (mg/l) | (mg/l) | (MPN/100ml)
基準値 |  | 6.5～8.5 | 7.5以上 | 2.0以下 | 25以下 | 1000以下
平均値（７５％値） |  | - | 8.7 | 1.6(1.9) | 6 | -
４月 |  | 7.4 | 9.1 | 0.8 | 7 | -
６月 |  | 7.2 | 7.9 | 1.7 | 9 | -
８月 |  | 7 | 5.9 | 1.8 | 7 | -
１０月 |  | 7.5 | 8 | 1.9 | 3 | -
１２月 |  | 7 | 9.3 | 2.3 | 3 | -
２月 |  | 7.3 | 12 | 1.1 | 5 | -
健康項目
| カドミウム | 全シアン | 鉛 | 六価クロム | 砒素 | 純水銀 | アルキル水銀
| (mg/l) | (mg/l) | (mg/l) | (mg/l) | (mg/l) | (mg/l) | (mg/l)
基準値 | 0.01以下 | 非検出 | 0.01以下 | 0.05以下 | 0.01以下 | 0.0005以下 | 非検出
平均値 | <0.005 | <0.1 | <0.05 | <0.02 | <0.02 | <0.0005 | -
４月 | <0.005 | <0.1 | <0.05 | <0.02 | <0.02 | <0.0005 | -
６月 | - | - | - | - | - | <0.0005 | -
８月 | <0.005 | <0.1 | <0.05 | <0.02 | <0.02 | <0.0005 | -
１０月 | <0.005 | <0.1 | <0.05 | <0.02 | <0.02 | <0.0005 | -
１２月 | <0.005 | <0.1 | <0.05 | <0.02 | <0.02 | <0.0005 | -
２月 | - | - | - | - | - | <0.0005 | -
| ＰＣＢ | ジクロロメタン | 四塩化炭素 | 1,2-ジクロロエタン | 1,1-ジクロロエチレン | シス-1,2-ジクロロエチレン | 1,1,1-トリクロロエタン
| (mg/l) | (mg/l) | (mg/l) | (mg/l) | (mg/l) | (mg/l) | (mg/l)
基準値 | 非検出 | 0.02以下 | 0.002以下 | 0.004以下 | 0.02以下 | 0.04以下 | 1以下
平均値 | - | - | - | - | - | - | -
４月 | - | - | - | - | - | - | -
６月 | - | - | - | - | - | - | -
８月 | - | - | - | - | - | - | -
１０月 | - | - | - | - | - | - | -
１２月 | - | - | - | - | - | - | -
２月 | - | - | - | - | - | - | -
| 1,1,2-トリクロロエタン | トリクロロエチレン | テトラクロロエチレン | 1,3-ジクロロプロペン | チウラム | シマジン | チオベンカルブ
| (mg/l) | (mg/l) | (mg/l) | (mg/l) | (mg/l) | (mg/l) | (mg/l)
基準値 | 0.006以下 | 0.03以下 | 0.01以下 | 0.002以下 | 0.006以下 | 0.003以下 | 0.02以下
平均値 | - | - | - | - | - | - | -
４月 | - | - | - | - | - | - | -
６月 | - | - | - | - | - | - | -
８月 | - | - | - | - | - | - | -
１０月 | - | - | - | - | - | - | -
１２月 | - | - | - | - | - | - | -
２月 | - | - | - | - | - | - | -
| ベンゼン | セレン | 硝酸性窒素及び亜硝酸性窒素 | ふっ素 | ほう素
| (mg/l) | (mg/l) | (mg/l) | (mg/l) | (mg/l)
基準値 | 0.01以下 | 0.01以下 | 10以下 | 0.8以下 | 1以下
平均値 | - | - | - | - | -
４月 | - | - | - | - | -
６月 | - | - | - | - | -
８月 | - | - | - | - | -
１０月 | - | - | - | - | -
１２月 | - | - | - | - | -
２月 | - | - | - | - | -
その他項目
| Ｎ－ヘキサン抽出物質 | 全窒素 | 全燐 | 銅 | 全亜鉛 | クロロホルム | ホルムアルデヒド
| (mg/l) | (mg/l) | (mg/l) | (mg/l) | (mg/l) | (mg/l) | (mg/l)
平均値 | - | 1.07 | 0.019 | <0.04 | - | - | -
４月 | - | 0.97 | 0.016 | <0.04 | - | - | -
６月 | - | - | - | - | - | - | -
８月 | - | 0.92 | 0.041 | <0.04 | - | - | -
１０月 | - | 1.2 | 0.013 | <0.04 | - | - | -
１２月 | - | 1.2 | 0.005 | <0.04 | - | - | -
２月 | - | - | - | - | - | - | -
| フェノール | 塩化物 イオン | ＣＯＤ | 亜硝酸性 窒素 | リン酸性 リン | 濁度 | 電気伝導率
| (mg/l) | (mg/l) | (mg/l) | (mg/l) | (mg/l) | (度) | (μS/cm)
平均値 | - | - | 2.1 | - | <0.01 | - | -
４月 | - | - | 1.8 | - | <0.01 | - | -
６月 | - | - | 2.4 | - | - | - | -
８月 | - | - | 3.6 | - | <0.01 | - | -
１０月 | - | - | 1.2 | - | <0.01 | - | -
１２月 | - | - | 2.2 | - | <0.01 | - | -
２月 | - | - | 1.4 | - | - | - | -
平成3年度
地点名 | 目座橋 | 河川名 | 左会津川
| （補助点） | 類型 | Ａ
一般項目
| 天候 | 気温(℃） | 水温（℃） | 採取水深 | 流況 | 色相 | 臭気
４月 | 晴れ | 18.7 | 14.2 | 表層 | 通常 | 無色 | 無臭
６月 | 快晴 | 31.2 | 20.9 | 表層 | 通常 | 黄緑色・中 | 無臭
８月 | 曇り | 28.8 | 25.8 | 表層 | 通常 | 無色 | 無臭
１０月 | 晴れ | 22 | 20.1 | 表層 | 通常 | 無色 | 無臭
１２月 | 晴れ | 14.8 | 13.8 | 表層 | 通常 | 無色 | 無臭
２月 | 曇り | 16 | 9.4 | 表層 | 通常 | 無色 | 無臭
生活環境項目
|  | pH | DO | BOD | SS | 大腸菌群数
|  |  | (mg/l) | (mg/l) | (mg/l) | (MPN/100ml)
基準値 |  | 6.5～8.5 | 7.5以上 | 2.0以下 | 25以下 | 1000以下
平均値（７５％値） |  |  | 9 | 1.8(2.3) | 5 | -
４月 |  | 7.3 | 8.3 | 1.3 | 8 | -
６月 |  | 7.2 | 8.6 | 1.1 | 4 | -
８月 |  | 7.1 | 6.9 | 2.4 | 4 | -
１０月 |  | 7.3 | 8.1 | 1.9 | 4 | -
１２月 |  | 7.1 | 9.8 | 2.3 | 3 | -
２月 |  | 7.5 | 12 | 1.7 | 4 | -
健康項目
| カドミウム | 全シアン | 鉛 | 六価クロム | 砒素 | 純水銀 | アルキル水銀
| (mg/l) | (mg/l) | (mg/l) | (mg/l) | (mg/l) | (mg/l) | (mg/l)
基準値 | 0.01以下 | 非検出 | 0.01以下 | 0.05以下 | 0.01以下 | 0.0005以下 | 非検出
平均値 | <0.005 | <0.1 | <0.05 | <0.02 | <0.02 | <0.0005 | -
４月 | <0.005 | <0.1 | <0.05 | <0.02 | <0.02 | <0.0005 | -
６月 | - | - | - | - | - | <0.0005 | -
８月 | <0.005 | <0.1 | <0.05 | <0.02 | <0.02 | <0.0005 | -
１０月 | <0.005 | <0.1 | <0.05 | <0.02 | <0.02 | <0.0005 | -
１２月 | <0.005 | <0.1 | <0.05 | <0.02 | <0.02 | <0.0005 | -
２月 | - | - | - | - | - | <0.0005 | -
| ＰＣＢ | ジクロロメタン | 四塩化炭素 | 1,2-ジクロロエタン | 1,1-ジクロロエチレン | シス-1,2-ジクロロエチレン | 1,1,1-トリクロロエタン
| (mg/l) | (mg/l) | (mg/l) | (mg/l) | (mg/l) | (mg/l) | (mg/l)
基準値 | 非検出 | 0.02以下 | 0.002以下 | 0.004以下 | 0.02以下 | 0.04以下 | 1以下
平均値 | - | - | - | - | - | - | -
４月 | - | - | - | - | - | - | -
６月 | - | - | - | - | - | - | -
８月 | - | - | - | - | - | - | -
１０月 | - | - | - | - | - | - | -
１２月 | - | - | - | - | - | - | -
２月 | - | - | - | - | - | - | -
| 1,1,2-トリクロロエタン | トリクロロエチレン | テトラクロロエチレン | 1,3-ジクロロプロペン | チウラム | シマジン | チオベンカルブ
| (mg/l) | (mg/l) | (mg/l) | (mg/l) | (mg/l) | (mg/l) | (mg/l)
基準値 | 0.006以下 | 0.03以下 | 0.01以下 | 0.002以下 | 0.006以下 | 0.003以下 | 0.02以下
平均値 | - | - | - | - | - | - | -
４月 | - | - | - | - | - | - | -
６月 | - | - | - | - | - | - | -
８月 | - | - | - | - | - | - | -
１０月 | - | - | - | - | - | - | -
１２月 | - | - | - | - | - | - | -
２月 | - | - | - | - | - | - | -
| ベンゼン | セレン | 硝酸性窒素及び亜硝酸性窒素 | ふっ素 | ほう素
| (mg/l) | (mg/l) | (mg/l) | (mg/l) | (mg/l)
基準値 | 0.01以下 | 0.01以下 | 10以下 | 0.8以下 | 1以下
平均値 | - | - | - | - | -
４月 | - | - | - | - | -
６月 | - | - | - | - | -
８月 | - | - | - | - | -
１０月 | - | - | - | - | -
１２月 | - | - | - | - | -
２月 | - | - | - | - | -
その他項目
| Ｎ－ヘキサン抽出物質 | 全窒素 | 全燐 | 銅 | 全亜鉛 | クロロホルム | ホルムアルデヒド
| (mg/l) | (mg/l) | (mg/l) | (mg/l) | (mg/l) | (mg/l) | (mg/l)
平均値 | - | 1.73 | 0.015 | <0.04 | - | - | -
４月 | - | 1.4 | 0.02 | <0.04 | - | - | -
６月 | - | - | - | - | - | - | -
８月 | - | 1.3 | 0.018 | <0.04 | - | - | -
１０月 | - | 2.3 | 0.018 | <0.04 | - | - | -
１２月 | - | 1.9 | 0.004 | <0.04 | - | - | -
２月 | - | - | - | - | - | - | -
| フェノール | 塩化物 イオン | ＣＯＤ | 亜硝酸性 窒素 | リン酸性 リン | 濁度 | 電気伝導率
| (mg/l) | (mg/l) | (mg/l) | (mg/l) | (mg/l) | (度) | (μS/cm)
平均値 | - | - | 2 | - | 0.01 | - | -
４月 | - | - | 1.8 | - | <0.01 | - | -
６月 | - | - | 2 | - | - | - | -
８月 | - | - | 2.6 | - | <0.01 | - | -
１０月 | - | - | 1.4 | - | 0.01 | - | -
１２月 | - | - | 2.2 | - | <0.01 | - | -
２月 | - | - | 2.2 | - | - | - | -
平成3年度
地点名 | 高雄大橋 | 河川名 | 左会津川
| （基準点） | 類型 | Ａ
一般項目
| 天候 | 気温(℃） | 水温（℃） | 採取水深 | 流況 | 色相 | 臭気
４月 | 晴れ | 18.7 | 15.2 | 表層 | 通常 | 無色 | 無臭
６月 | 快晴 | 31 | 21 | 表層 | 通常 | 無色 | 無臭
８月 | 曇り | 28.8 | 27.1 | 表層 | 通常 | 黄緑色・淡（明） | 無臭
１０月 | 晴れ | 22 | 20.3 | 表層 | 通常 | 無色 | 無臭
１２月 | 晴れ | 14.8 | 13.4 | 表層 | 通常 | 無色 | 無臭
２月 | 曇り | 15 | 9.3 | 表層 | 通常 | 無色 | 無臭
生活環境項目
|  | pH | DO | BOD | SS | 大腸菌群数
|  |  | (mg/l) | (mg/l) | (mg/l) | (MPN/100ml)
基準値 |  | 6.5～8.5 | 7.5以上 | 2.0以下 | 25以下 | 1000以下
平均値（７５％値） |  | - | 8.6 | 1.9(2.0) | 6 | 430000
４月 |  | 7.2 | 7.7 | 1.4 | 13 | -
６月 |  | 7.2 | 8.3 | 1.1 | 3 | -
８月 |  | 7.1 | 6.8 | 1.4 | 15 | 430000
１０月 |  | 7.2 | 8.3 | 2 | 4 | -
１２月 |  | 7 | 9.6 | 1.9 | 2 | 430000
２月 |  | 7.5 | 11 | 3.8 | 1 | -
健康項目
| カドミウム | 全シアン | 鉛 | 六価クロム | 砒素 | 純水銀 | アルキル水銀
| (mg/l) | (mg/l) | (mg/l) | (mg/l) | (mg/l) | (mg/l) | (mg/l)
基準値 | 0.01以下 | 非検出 | 0.01以下 | 0.05以下 | 0.01以下 | 0.0005以下 | 非検出
平均値 | <0.005 | <0.1 | <0.05 | <0.02 | <0.02 | <0.0005 | -
４月 | <0.005 | <0.1 | <0.05 | <0.02 | <0.02 | <0.0005 | -
６月 | - | - | - | - | - | <0.0005 | -
８月 | <0.005 | <0.1 | <0.05 | <0.02 | <0.02 | <0.0005 | -
１０月 | <0.005 | <0.1 | <0.05 | <0.02 | <0.02 | <0.0005 | -
１２月 | <0.005 | <0.1 | <0.05 | <0.02 | <0.02 | <0.0005 | -
２月 | - | - | - | - | - | <0.0005 | -
| ＰＣＢ | ジクロロメタン | 四塩化炭素 | 1,2-ジクロロエタン | 1,1-ジクロロエチレン | シス-1,2-ジクロロエチレン | 1,1,1-トリクロロエタン
| (mg/l) | (mg/l) | (mg/l) | (mg/l) | (mg/l) | (mg/l) | (mg/l)
基準値 | 非検出 | 0.02以下 | 0.002以下 | 0.004以下 | 0.02以下 | 0.04以下 | 1以下
平均値 | - | - | - | - | - | - | -
４月 | - | - | - | - | - | - | -
６月 | - | - | - | - | - | - | -
８月 | - | - | - | - | - | - | -
１０月 | - | - | - | - | - | - | -
１２月 | - | - | - | - | - | - | -
２月 | - | - | - | - | - | - | -
| 1,1,2-トリクロロエタン | トリクロロエチレン | テトラクロロエチレン | 1,3-ジクロロプロペン | チウラム | シマジン | チオベンカルブ
| (mg/l) | (mg/l) | (mg/l) | (mg/l) | (mg/l) | (mg/l) | (mg/l)
基準値 | 0.006以下 | 0.03以下 | 0.01以下 | 0.002以下 | 0.006以下 | 0.003以下 | 0.02以下
平均値 | - | - | - | - | - | - | -
４月 | - | - | - | - | - | - | -
６月 | - | - | - | - | - | - | -
８月 | - | - | - | - | - | - | -
１０月 | - | - | - | - | - | - | -
１２月 | - | - | - | - | - | - | -
２月 | - | - | - | - | - | - | -
| ベンゼン | セレン | 硝酸性窒素及び亜硝酸性窒素 | ふっ素 | ほう素
| (mg/l) | (mg/l) | (mg/l) | (mg/l) | (mg/l)
基準値 | 0.01以下 | 0.01以下 | 10以下 | 0.8以下 | 1以下
平均値 | - | - | - | - | -
４月 | - | - | - | - | -
６月 | - | - | - | - | -
８月 | - | - | - | - | -
１０月 | - | - | - | - | -
１２月 | - | - | - | - | -
２月 | - | - | - | - | -
その他項目
| Ｎ－ヘキサン抽出物質 | 全窒素 | 全燐 | 銅 | 全亜鉛 | クロロホルム | ホルムアルデヒド
| (mg/l) | (mg/l) | (mg/l) | (mg/l) | (mg/l) | (mg/l) | (mg/l)
平均値 | - | 1.48 | 0.026 | <0.04 | - | - | -
４月 | - | 1.2 | 0.03 | <0.04 | - | - | -
６月 | - | - | - | - | - | - | -
８月 | - | 1.2 | 0.044 | <0.04 | - | - | -
１０月 | - | 1.9 | 0.021 | <0.04 | - | - | -
１２月 | - | 1.6 | 0.008 | <0.04 | - | - | -
２月 | - | - | - | - | - | - | -
| フェノール | 塩化物 イオン | ＣＯＤ | 亜硝酸性 窒素 | リン酸性 リン | 濁度 | 電気伝導率
| (mg/l) | (mg/l) | (mg/l) | (mg/l) | (mg/l) | (度) | (μS/cm)
平均値 | - | - | 2.7 | - | 0.01 | - | -
４月 | - | - | 2.6 | - | <0.01 | - | -
６月 | - | - | 2 | - | - | - | -
８月 | - | - | 3.4 | - | <0.01 | - | -
１０月 | - | - | 1.4 | - | 0.01 | - | -
１２月 | - | - | 2.4 | - | <0.01 | - | -
２月 | - | - | 4.6 | - | - | - | -
平成3年度
地点名 | 会津橋 | 河川名 | 左会津川
| （基準点） | 類型 | Ａ
一般項目
| 天候 | 気温(℃） | 水温（℃） | 採取水深 | 流況 | 色相 | 臭気
４月 | 晴れ | 18.7 | 17.8 | 表層 | 通常 | 黄緑色・中 | 無臭
６月 | 快晴 | 32 | 21.5 | 表層 | 通常 | 黄緑色・中 | 無臭
８月 | 曇り | 28.8 | 27.7 | 表層 | 通常 | 黄緑色・中 | 無臭
１０月 | 晴れ | 22 | 19.5 | 表層 | 通常 | 青緑色・中 | 無臭
１２月 | 晴れ | 14.8 | 14.6 | 表層 | 通常 | 青緑色・中 | 無臭
２月 | 曇り | 15 | 9.1 | 表層 | 通常 | 黄緑色・淡（明） | 無臭
生活環境項目
|  | pH | DO | BOD | SS | 大腸菌群数
|  |  | (mg/l) | (mg/l) | (mg/l) | (MPN/100ml)
基準値 |  | 6.5～8.5 | 7.5以上 | 2.0以下 | 25以下 | 1000以下
平均値（７５％値） |  | - | 7.3 | 2.5(3.1) | 6 | 1200000
４月 |  | 7.5 | 4.8 | 2.7 | 7 | -
６月 |  | 7.2 | 6.9 | 1.6 | 8 | -
８月 |  | 7.1 | 5.7 | 1.9 | 10 | 2400000
１０月 |  | 7.2 | 7.5 | 2.1 | 5 | -
１２月 |  | 7 | 9.1 | 3.1 | 4 | 93000
２月 |  | 7.2 | 9.5 | 3.6 | 4 | -
健康項目
| カドミウム | 全シアン | 鉛 | 六価クロム | 砒素 | 純水銀 | アルキル水銀
| (mg/l) | (mg/l) | (mg/l) | (mg/l) | (mg/l) | (mg/l) | (mg/l)
基準値 | 0.01以下 | 非検出 | 0.01以下 | 0.05以下 | 0.01以下 | 0.0005以下 | 非検出
平均値 | <0.005 | <0.1 | <0.05 | <0.02 | <0.02 | <0.0005 | -
４月 | <0.005 | <0.1 | <0.05 | <0.02 | <0.02 | <0.0005 | -
６月 | - | - | - | - | - | <0.0005 | -
８月 | <0.005 | <0.1 | <0.05 | <0.02 | <0.02 | <0.0005 | -
１０月 | <0.005 | <0.1 | <0.05 | <0.02 | <0.02 | <0.0005 | -
１２月 | <0.005 | <0.1 | <0.05 | <0.02 | <0.02 | <0.0005 | -
２月 | - | - | - | - | - | <0.0005 | -
| ＰＣＢ | ジクロロメタン | 四塩化炭素 | 1,2-ジクロロエタン | 1,1-ジクロロエチレン | シス-1,2-ジクロロエチレン | 1,1,1-トリクロロエタン
| (mg/l) | (mg/l) | (mg/l) | (mg/l) | (mg/l) | (mg/l) | (mg/l)
基準値 | 非検出 | 0.02以下 | 0.002以下 | 0.004以下 | 0.02以下 | 0.04以下 | 1以下
平均値 | - | - | - | - | - | - | -
４月 | - | - | - | - | - | - | -
６月 | - | - | - | - | - | - | -
８月 | - | - | - | - | - | - | -
１０月 | - | - | - | - | - | - | -
１２月 | - | - | - | - | - | - | -
２月 | - | - | - | - | - | - | -
| 1,1,2-トリクロロエタン | トリクロロエチレン | テトラクロロエチレン | 1,3-ジクロロプロペン | チウラム | シマジン | チオベンカルブ
| (mg/l) | (mg/l) | (mg/l) | (mg/l) | (mg/l) | (mg/l) | (mg/l)
基準値 | 0.006以下 | 0.03以下 | 0.01以下 | 0.002以下 | 0.006以下 | 0.003以下 | 0.02以下
平均値 | - | <0.002 | <0.0005 | - | - | - | -
４月 | - | <0.002 | <0.0005 | - | - | - | -
６月 | - | - | - | - | - | - | -
８月 | - | <0.002 | <0.0005 | - | - | - | -
１０月 | - | <0.002 | <0.0005 | - | - | - | -
１２月 | - | <0.002 | <0.0005 | - | - | - | -
２月 | - | - | - | - | - | - | -
| ベンゼン | セレン | 硝酸性窒素及び亜硝酸性窒素 | ふっ素 | ほう素
| (mg/l) | (mg/l) | (mg/l) | (mg/l) | (mg/l)
基準値 | 0.01以下 | 0.01以下 | 10以下 | 0.8以下 | 1以下
平均値 | - | - | - | - | -
４月 | - | - | - | - | -
６月 | - | - | - | - | -
８月 | - | - | - | - | -
１０月 | - | - | - | - | -
１２月 | - | - | - | - | -
２月 | - | - | - | - | -
その他項目
| Ｎ－ヘキサン抽出物質 | 全窒素 | 全燐 | 銅 | 全亜鉛 | クロロホルム | ホルムアルデヒド
| (mg/l) | (mg/l) | (mg/l) | (mg/l) | (mg/l) | (mg/l) | (mg/l)
平均値 | - | 1.43 | 0.06 | <0.04 | - | - | -
４月 | - | 1.1 | 0.1 | <0.04 | - | - | -
６月 | - | - | - | - | - | - | -
８月 | - | 1.2 | 0.094 | <0.04 | - | - | -
１０月 | - | 1.9 | 0.024 | <0.04 | - | - | -
１２月 | - | 1.5 | 0.02 | <0.04 | - | - | -
２月 | - | - | - | - | - | - | -
| フェノール | 塩化物 イオン | ＣＯＤ | 亜硝酸性 窒素 | リン酸性 リン | 濁度 | 電気伝導率
| (mg/l) | (mg/l) | (mg/l) | (mg/l) | (mg/l) | (度) | (μS/cm)
平均値 | - | - | 3.6 | - | 0.02 | - | -
４月 | - | - | 4.7 | - | 0.04 | - | -
６月 | - | - | 3 | - | - | - | -
８月 | - | - | 4 | - | 0.03 | - | -
１０月 | - | - | 2 | - | 0.01 | - | -
１２月 | - | - | 3.4 | - | <0.01 | - | -
２月 | - | - | 4.6 | - | - | - | -

## 富田川
平成3年度
地点名 | 生馬橋 | 河川名 | 富田川
| （補助点） | 類型 | Ａ
一般項目
| 天候 | 気温(℃） | 水温（℃） | 採取水深 | 流況 | 色相 | 臭気
４月 | 晴れ | 17.7 | 13.2 | 表層 | 通常 | 青緑色・中 | 無臭
６月 | 快晴 | 30 | 19.4 | 表層 | 通常 | 黄緑色・淡（明） | 無臭
８月 | 曇り | 28.5 | 24.5 | 表層 | 通常 | 青緑色・淡（明） | 無臭
１０月 | 晴れ | 22 | 20 | 表層 | 通常 | 黄緑色・中 | 無臭
１２月 | 晴れ | 11 | 13.5 | 表層 | 通常 | 緑青色・中 | 無臭
２月 | 曇り | 11 | 11.1 | 表層 | 通常 | 緑青色・中 | 無臭
生活環境項目
|  | pH | DO | BOD | SS | 大腸菌群数
|  |  | (mg/l) | (mg/l) | (mg/l) | (MPN/100ml)
基準値 |  | 6.5～8.5 | 7.5以上 | 2.0以下 | 25以下 | 1000以下
平均値（７５％値） |  | - | 9.3 | 1.3(1.7) | 2 | -
４月 |  | 7.5 | 9.8 | 0.7 | 1 | -
６月 |  | 7.2 | 8.7 | 0.9 | 1 | -
８月 |  | 7.8 | 8.4 | 0.9 | 2 | -
１０月 |  | 7.1 | 8 | 1.7 | 1 | -
１２月 |  | 7 | 10 | 1.4 | <1 | -
２月 |  | 7.4 | 11 | 2.2 | 5 | -
健康項目
| カドミウム | 全シアン | 鉛 | 六価クロム | 砒素 | 純水銀 | アルキル水銀
| (mg/l) | (mg/l) | (mg/l) | (mg/l) | (mg/l) | (mg/l) | (mg/l)
基準値 | 0.01以下 | 非検出 | 0.01以下 | 0.05以下 | 0.01以下 | 0.0005以下 | 非検出
平均値 | <0.005 | <0.1 | <0.05 | <0.02 | <0.02 | <0.0005 | -
４月 | <0.005 | <0.1 | <0.05 | <0.02 | <0.02 | <0.0005 | -
６月 | - | - | - | - | - | <0.0005 | -
８月 | <0.005 | <0.1 | <0.05 | <0.02 | <0.02 | <0.0005 | -
１０月 | <0.005 | <0.1 | <0.05 | <0.02 | <0.02 | <0.0005 | -
１２月 | - | - | - | - | - | <0.0005 | -
２月 | <0.005 | <0.1 | <0.05 | <0.02 | <0.02 | <0.0005 | -
| ＰＣＢ | ジクロロメタン | 四塩化炭素 | 1,2-ジクロロエタン | 1,1-ジクロロエチレン | シス-1,2-ジクロロエチレン | 1,1,1-トリクロロエタン
| (mg/l) | (mg/l) | (mg/l) | (mg/l) | (mg/l) | (mg/l) | (mg/l)
基準値 | 非検出 | 0.02以下 | 0.002以下 | 0.004以下 | 0.02以下 | 0.04以下 | 1以下
平均値 | - | - | - | - | - | - | -
４月 | - | - | - | - | - | - | -
６月 | - | - | - | - | - | - | -
８月 | - | - | - | - | - | - | -
１０月 | - | - | - | - | - | - | -
１２月 | - | - | - | - | - | - | -
２月 | - | - | - | - | - | - | -
| 1,1,2-トリクロロエタン | トリクロロエチレン | テトラクロロエチレン | 1,3-ジクロロプロペン | チウラム | シマジン | チオベンカルブ
| (mg/l) | (mg/l) | (mg/l) | (mg/l) | (mg/l) | (mg/l) | (mg/l)
基準値 | 0.006以下 | 0.03以下 | 0.01以下 | 0.002以下 | 0.006以下 | 0.003以下 | 0.02以下
平均値 | - | - | - | - | - | - | -
４月 | - | - | - | - | - | - | -
６月 | - | - | - | - | - | - | -
８月 | - | - | - | - | - | - | -
１０月 | - | - | - | - | - | - | -
１２月 | - | - | - | - | - | - | -
２月 | - | - | - | - | - | - | -
| ベンゼン | セレン | 硝酸性窒素及び亜硝酸性窒素 | ふっ素 | ほう素
| (mg/l) | (mg/l) | (mg/l) | (mg/l) | (mg/l)
基準値 | 0.01以下 | 0.01以下 | 10以下 | 0.8以下 | 1以下
平均値 | - | - | - | - | -
４月 | - | - | - | - | -
６月 | - | - | - | - | -
８月 | - | - | - | - | -
１０月 | - | - | - | - | -
１２月 | - | - | - | - | -
２月 | - | - | - | - | -
その他項目
| Ｎ－ヘキサン抽出物質 | 全窒素 | 全燐 | 銅 | 全亜鉛 | クロロホルム | ホルムアルデヒド
| (mg/l) | (mg/l) | (mg/l) | (mg/l) | (mg/l) | (mg/l) | (mg/l)
平均値 | - | 0.39 | 0.011 | <0.04 | - | - | -
４月 | - | 0.32 | 0.008 | <0.04 | - | - | -
６月 | - | - | - | - | - | - | -
８月 | - | 0.34 | 0.009 | <0.04 | - | - | -
１０月 | - | 0.38 | 0.009 | <0.04 | - | - | -
１２月 | - | - | - | - | - | - | -
２月 | - | 0.53 | 0.017 | <0.04 | - | - | -
| フェノール | 塩化物 イオン | ＣＯＤ | 亜硝酸性 窒素 | リン酸性 リン | 濁度 | 電気伝導率
| (mg/l) | (mg/l) | (mg/l) | (mg/l) | (mg/l) | (度) | (μS/cm)
平均値 | - | - | 1 | - | <0.01 | - | -
４月 | - | - | 0.6 | - | <0.01 | - | -
６月 | - | - | 1.2 | - | - | - | -
８月 | - | - | 1.2 | - | <0.01 | - | -
１０月 | - | - | 1 | - | <0.01 | - | -
１２月 | - | - | <0.5 | - | - | - | -
２月 | - | - | 1.4 | - | <0.01 | - | -
平成3年度
地点名 | 富田橋 | 河川名 | 富田川
| （基準点） | 類型 | Ａ
一般項目
| 天候 | 気温(℃） | 水温（℃） | 採取水深 | 流況 | 色相 | 臭気
４月 | 晴れ | 17.7 | 15.6 | 表層 | 通常 | 黄緑色・中 | 無臭
６月 | 快晴 | 30 | 20.1 | 表層 | 通常 | 黄緑色・中 | 無臭
８月 | 曇り | 8.5 | 23.3 | 表層 | 通常 | 青緑色・淡（明） | 無臭
１０月 | 晴れ | 22 | 20 | 表層 | 通常 | 青緑色・中 | 無臭
１２月 | 晴れ | 11 | 13.3 | 表層 | 通常 | 緑青色・中 | 無臭
２月 | 曇り | 12 | 10.9 | 表層 | 通常 | 青緑色・中 | 無臭
生活環境項目
|  | pH | DO | BOD | SS | 大腸菌群数
|  |  | (mg/l) | (mg/l) | (mg/l) | (MPN/100ml)
基準値 |  | 6.5～8.5 | 7.5以上 | 2.0以下 | 25以下 | 1000以下
平均値（７５％値） |  | - | 8.7 | 1.6(1.8) | 4 | 1700
４月 |  | 7.2 | 8.2 | 1.6 | 5 | -
６月 |  | 7.1 | 8.3 | 1.8 | 5 | -
８月 |  | 7.6 | 8.4 | 0.8 | 3 | 2400
１０月 |  | 7.1 | 7.7 | 1.7 | 3 | -
１２月 |  | 7 | 9.8 | 1.5 | 2 | -
２月 |  | 7.3 | 10 | 2.3 | 4 | 930
健康項目
| カドミウム | 全シアン | 鉛 | 六価クロム | 砒素 | 純水銀 | アルキル水銀
| (mg/l) | (mg/l) | (mg/l) | (mg/l) | (mg/l) | (mg/l) | (mg/l)
基準値 | 0.01以下 | 非検出 | 0.01以下 | 0.05以下 | 0.01以下 | 0.0005以下 | 非検出
平均値 | <0.005 | <0.1 | <0.05 | <0.02 | <0.02 | <0.0005 | -
４月 | <0.005 | <0.1 | <0.05 | <0.02 | <0.02 | <0.0005 | -
６月 | - | - | - | - | - | <0.0005 | -
８月 | <0.005 | <0.1 | <0.05 | <0.02 | <0.02 | <0.0005 | -
１０月 | <0.005 | <0.1 | <0.05 | <0.02 | <0.02 | <0.0005 | -
１２月 | - | - | - | - | - | <0.0005 | -
２月 | <0.005 | <0.1 | <0.05 | <0.02 | <0.02 | <0.0005 | -
| ＰＣＢ | ジクロロメタン | 四塩化炭素 | 1,2-ジクロロエタン | 1,1-ジクロロエチレン | シス-1,2-ジクロロエチレン | 1,1,1-トリクロロエタン
| (mg/l) | (mg/l) | (mg/l) | (mg/l) | (mg/l) | (mg/l) | (mg/l)
基準値 | 非検出 | 0.02以下 | 0.002以下 | 0.004以下 | 0.02以下 | 0.04以下 | 1以下
平均値 | - | - | - | - | - | - | -
４月 | - | - | - | - | - | - | -
６月 | - | - | - | - | - | - | -
８月 | - | - | - | - | - | - | -
１０月 | - | - | - | - | - | - | -
１２月 | - | - | - | - | - | - | -
２月 | - | - | - | - | - | - | -
| 1,1,2-トリクロロエタン | トリクロロエチレン | テトラクロロエチレン | 1,3-ジクロロプロペン | チウラム | シマジン | チオベンカルブ
| (mg/l) | (mg/l) | (mg/l) | (mg/l) | (mg/l) | (mg/l) | (mg/l)
基準値 | 0.006以下 | 0.03以下 | 0.01以下 | 0.002以下 | 0.006以下 | 0.003以下 | 0.02以下
平均値 | - | <0.002 | <0.0005 | - | - | - | -
４月 | - | <0.002 | <0.0005 | - | - | - | -
６月 | - | - | - | - | - | - | -
８月 | - | <0.002 | <0.0005 | - | - | - | -
１０月 | - | <0.002 | <0.0005 | - | - | - | -
１２月 | - | - | - | - | - | - | -
２月 | - | <0.002 | <0.0005 | - | - | - | -
| ベンゼン | セレン | 硝酸性窒素及び亜硝酸性窒素 | ふっ素 | ほう素
| (mg/l) | (mg/l) | (mg/l) | (mg/l) | (mg/l)
基準値 | 0.01以下 | 0.01以下 | 10以下 | 0.8以下 | 1以下
平均値 | - | - | - | - | -
４月 | - | - | - | - | -
６月 | - | - | - | - | -
８月 | - | - | - | - | -
１０月 | - | - | - | - | -
１２月 | - | - | - | - | -
２月 | - | - | - | - | -
その他項目
| Ｎ－ヘキサン抽出物質 | 全窒素 | 全燐 | 銅 | 全亜鉛 | クロロホルム | ホルムアルデヒド
| (mg/l) | (mg/l) | (mg/l) | (mg/l) | (mg/l) | (mg/l) | (mg/l)
平均値 | - | 0.79 | 0.08 | <0.04 | - | - | -
４月 | - | 1 | 0.13 | <0.04 | - | - | -
６月 | - | - | - | - | - | - | -
８月 | - | 0.78 | 0.071 | <0.04 | - | - | -
１０月 | - | 0.6 | 0.05 | <0.04 | - | - | -
１２月 | - | - | - | - | - | - | -
２月 | - | 0.78 | 0.068 | <0.04 | - | - | -
| フェノール | 塩化物 イオン | ＣＯＤ | 亜硝酸性 窒素 | リン酸性 リン | 濁度 | 電気伝導率
| (mg/l) | (mg/l) | (mg/l) | (mg/l) | (mg/l) | (度) | (μS/cm)
平均値 | - | - | 1.6 | - | 0.06 | - | -
４月 | - | - | 1.8 | - | 0.1 | - | -
６月 | - | - | 2 | - | - | - | -
８月 | - | - | 1.4 | - | 0.06 | - | -
１０月 | - | - | 0.6 | - | 0.03 | - | -
１２月 | - | - | 1.6 | - | - | - | -
２月 | - | - | 2 | - | 0.05 | - | -

## 日置川
平成3年度
地点名 | 安宅橋 | 河川名 | 日置川
| （基準点） | 類型 | ＡＡ
一般項目
| 天候 | 気温(℃） | 水温（℃） | 採取水深 | 流況 | 色相 | 臭気
４月 | 晴れ | 18 | 14.8 | 表層 | 通常 | 無色 | 無臭
６月 | 快晴 | 31.2 | 20 | 表層 | 通常 | 黄緑色・淡（明） | 無臭
８月 | 晴れ | 28 | 22.2 | 表層 | 通常 | 青緑色・淡（明） | 無臭
１０月 | 晴れ | 23 | 20 | 表層 | 通常 | 無色 | 無臭
１２月 | 晴れ | 14 | 13.7 | 表層 | 通常 | 青緑色・中 | 無臭
２月 | 曇り | 16 | 9.7 | 表層 | 通常 | 青緑色・中 | 無臭
生活環境項目
|  | pH | DO | BOD | SS | 大腸菌群数
|  |  | (mg/l) | (mg/l) | (mg/l) | (MPN/100ml)
基準値 |  | 6.5～8.5 | 7.5以上 | 1.0以下 | 25以下 | 50以下
平均値（７５％値） |  | - | 9.6 | 1.4(1.8) | 2.3 | 1700
４月 |  | 7.3 | 9.4 | <0.5 | <1 | -
６月 |  | 7.1 | 9 | 1.4 | 1 | -
８月 |  | 7.7 | 8.8 | 0.9 | <1 | 2400
１０月 |  | 7 | 8.4 | 1.8 | 1 | -
１２月 |  | 6.8 | 10 | 1.4 | 1 | -
２月 |  | 7.3 | 12 | 2.5 | 6 | 930
健康項目
| カドミウム | 全シアン | 鉛 | 六価クロム | 砒素 | 純水銀 | アルキル水銀
| (mg/l) | (mg/l) | (mg/l) | (mg/l) | (mg/l) | (mg/l) | (mg/l)
基準値 | 0.01以下 | 非検出 | 0.01以下 | 0.05以下 | 0.01以下 | 0.0005以下 | 非検出
平均値 | <0.005 | <0.1 | <0.05 | <0.02 | <0.02 | <0.0005 | -
４月 | <0.005 | <0.1 | <0.05 | <0.02 | <0.02 | <0.0005 | -
６月 | - | - | - | - | - | <0.0005 | -
８月 | <0.005 | <0.1 | <0.05 | <0.02 | <0.02 | <0.0005 | -
１０月 | <0.005 | <0.1 | <0.05 | <0.02 | <0.02 | <0.0005 | -
１２月 | - | - | - | - | - | <0.0005 | -
２月 | <0.005 | <0.1 | <0.05 | <0.02 | <0.02 | <0.0005 | -
| ＰＣＢ | ジクロロメタン | 四塩化炭素 | 1,2-ジクロロエタン | 1,1-ジクロロエチレン | シス-1,2-ジクロロエチレン | 1,1,1-トリクロロエタン
| (mg/l) | (mg/l) | (mg/l) | (mg/l) | (mg/l) | (mg/l) | (mg/l)
基準値 | 非検出 | 0.02以下 | 0.002以下 | 0.004以下 | 0.02以下 | 0.04以下 | 1以下
平均値 | - | - | - | - | - | - | -
４月 | - | - | - | - | - | - | -
６月 | - | - | - | - | - | - | -
８月 | - | - | - | - | - | - | -
１０月 | - | - | - | - | - | - | -
１２月 | - | - | - | - | - | - | -
２月 | - | - | - | - | - | - | -
| 1,1,2-トリクロロエタン | トリクロロエチレン | テトラクロロエチレン | 1,3-ジクロロプロペン | チウラム | シマジン | チオベンカルブ
| (mg/l) | (mg/l) | (mg/l) | (mg/l) | (mg/l) | (mg/l) | (mg/l)
基準値 | 0.006以下 | 0.03以下 | 0.01以下 | 0.002以下 | 0.006以下 | 0.003以下 | 0.02以下
平均値 | - | <0.002 | <0.0005 | - | - | - | -
４月 | - | <0.002 | <0.0005 | - | - | - | -
６月 | - | - | - | - | - | - | -
８月 | - | <0.002 | <0.0005 | - | - | - | -
１０月 | - | <0.002 | <0.0005 | - | - | - | -
１２月 | - | - | - | - | - | - | -
２月 | - | <0.002 | <0.0005 | - | - | - | -
| ベンゼン | セレン | 硝酸性窒素及び亜硝酸性窒素 | ふっ素 | ほう素
| (mg/l) | (mg/l) | (mg/l) | (mg/l) | (mg/l)
基準値 | 0.01以下 | 0.01以下 | 10以下 | 0.8以下 | 1以下
平均値 | - | - | - | - | -
４月 | - | - | - | - | -
６月 | - | - | - | - | -
８月 | - | - | - | - | -
１０月 | - | - | - | - | -
１２月 | - | - | - | - | -
２月 | - | - | - | - | -
その他項目
| Ｎ－ヘキサン抽出物質 | 全窒素 | 全燐 | 銅 | 全亜鉛 | クロロホルム | ホルムアルデヒド
| (mg/l) | (mg/l) | (mg/l) | (mg/l) | (mg/l) | (mg/l) | (mg/l)
平均値 | - | 0.29 | 0.007 | <0.04 | - | - | -
４月 | - | 0.2 | 0.004 | <0.04 | - | - | -
６月 | - | - | - | - | - | - | -
８月 | - | 0.25 | 0.007 | <0.04 | - | - | -
１０月 | - | 0.22 | 0.009 | <0.04 | - | - | -
１２月 | - | - | - | - | - | - | -
２月 | - | 0.47 | 0.02 | <0.04 | - | - | -
| フェノール | 塩化物 イオン | ＣＯＤ | 亜硝酸性 窒素 | リン酸性 リン | 濁度 | 電気伝導率
| (mg/l) | (mg/l) | (mg/l) | (mg/l) | (mg/l) | (度) | (μS/cm)
平均値 | - | - | 1.2 | - | <0.01 | - | -
４月 | - | - | 1.2 | - | <0.01 | - | -
６月 | - | - | 2 | - | - | - | -
８月 | - | - | 1 | - | <0.01 | - | -
１０月 | - | - | 1 | - | <0.01 | - | -
１２月 | - | - | 0.8 | - | - | - | -
２月 | - | - | 1.2 | - | <0.01 | - | -
平成3年度
地点名 | 日置川大橋 | 河川名 | 日置川
| （補助点） | 類型 | ＡＡ
一般項目
| 天候 | 気温(℃） | 水温（℃） | 採取水深 | 流況 | 色相 | 臭気
４月 | 晴れ | 18 | 15 | 表層 | 通常 | 黄緑色・中 | 無臭
６月 | 快晴 | 31.2 | 20.3 | 表層 | 通常 | 黄緑色・淡（明） | 無臭
８月 | 晴れ | 28 | 23.9 | 表層 | 通常 | 青緑色・淡（明） | 無臭
１０月 | 晴れ | 23 | 20.5 | 表層 | 通常 | 黄緑色・淡（明） | 無臭
１２月 | 晴れ | 14 | 13.3 | 表層 | 通常 | 緑色・淡（明） | 無臭
２月 | 曇り | 15 | 10.3 | 表層 | 通常 | 青緑色・中 | 無臭
生活環境項目
|  | pH | DO | BOD | SS | 大腸菌群数
|  |  | (mg/l) | (mg/l) | (mg/l) | (MPN/100ml)
基準値 |  | 6.5～8.5 | 7.5以上 | 1.0以下 | 25以下 | 50以下
平均値（７５％値） |  | - | 9.4 | 1.1(1.6) | 1.2 | -
４月 |  | 7.3 | 9.3 | 0.6 | 1 | -
６月 |  | 7 | 9 | 0.8 | 1 | -
８月 |  | 7.6 | 9 | 0.8 | 1 | -
１０月 |  | 6.9 | 8.1 | 1.6 | <1 | -
１２月 |  | 6.6 | 10 | 1.6 | 1 | -
２月 |  | 7.6 | 11 | 1.3 | 2 | -
健康項目
| カドミウム | 全シアン | 鉛 | 六価クロム | 砒素 | 純水銀 | アルキル水銀
| (mg/l) | (mg/l) | (mg/l) | (mg/l) | (mg/l) | (mg/l) | (mg/l)
基準値 | 0.01以下 | 非検出 | 0.01以下 | 0.05以下 | 0.01以下 | 0.0005以下 | 非検出
平均値 | <0.005 | <0.1 | <0.05 | <0.02 | <0.02 | <0.0005 | -
４月 | <0.005 | <0.1 | <0.05 | <0.02 | <0.02 | <0.0005 | -
６月 | - | - | - | - | - | <0.0005 | -
８月 | <0.005 | <0.1 | <0.05 | <0.02 | <0.02 | <0.0005 | -
１０月 | <0.005 | <0.1 | <0.05 | <0.02 | <0.02 | <0.0005 | -
１２月 | - | - | - | - | - | <0.0005 | -
２月 | <0.005 | <0.1 | <0.05 | <0.02 | <0.02 | <0.0005 | -
| ＰＣＢ | ジクロロメタン | 四塩化炭素 | 1,2-ジクロロエタン | 1,1-ジクロロエチレン | シス-1,2-ジクロロエチレン | 1,1,1-トリクロロエタン
| (mg/l) | (mg/l) | (mg/l) | (mg/l) | (mg/l) | (mg/l) | (mg/l)
基準値 | 非検出 | 0.02以下 | 0.002以下 | 0.004以下 | 0.02以下 | 0.04以下 | 1以下
平均値 | - | - | - | - | - | - | -
４月 | - | - | - | - | - | - | -
６月 | - | - | - | - | - | - | -
８月 | - | - | - | - | - | - | -
１０月 | - | - | - | - | - | - | -
１２月 | - | - | - | - | - | - | -
２月 | - | - | - | - | - | - | -
| 1,1,2-トリクロロエタン | トリクロロエチレン | テトラクロロエチレン | 1,3-ジクロロプロペン | チウラム | シマジン | チオベンカルブ
| (mg/l) | (mg/l) | (mg/l) | (mg/l) | (mg/l) | (mg/l) | (mg/l)
基準値 | 0.006以下 | 0.03以下 | 0.01以下 | 0.002以下 | 0.006以下 | 0.003以下 | 0.02以下
平均値 | - | - | - | - | - | - | -
４月 | - | - | - | - | - | - | -
６月 | - | - | - | - | - | - | -
８月 | - | - | - | - | - | - | -
１０月 | - | - | - | - | - | - | -
１２月 | - | - | - | - | - | - | -
２月 | - | - | - | - | - | - | -
| ベンゼン | セレン | 硝酸性窒素及び亜硝酸性窒素 | ふっ素 | ほう素
| (mg/l) | (mg/l) | (mg/l) | (mg/l) | (mg/l)
基準値 | 0.01以下 | 0.01以下 | 10以下 | 0.8以下 | 1以下
平均値 | - | - | - | - | -
４月 | - | - | - | - | -
６月 | - | - | - | - | -
８月 | - | - | - | - | -
１０月 | - | - | - | - | -
１２月 | - | - | - | - | -
２月 | - | - | - | - | -
その他項目
| Ｎ－ヘキサン抽出物質 | 全窒素 | 全燐 | 銅 | 全亜鉛 | クロロホルム | ホルムアルデヒド
| (mg/l) | (mg/l) | (mg/l) | (mg/l) | (mg/l) | (mg/l) | (mg/l)
平均値 | - | 0.22 | 0.008 | <0.04 | - | - | -
４月 | - | 0.21 | 0.004 | <0.04 | - | - | -
６月 | - | - | - | - | - | - | -
８月 | - | 0.24 | 0.008 | <0.04 | - | - | -
１０月 | - | 0.22 | 0.01 | <0.04 | - | - | -
１２月 | - | - | - | - | - | - | -
２月 | - | 0.22 | 0.009 | <0.04 | - | - | -
| フェノール | 塩化物 イオン | ＣＯＤ | 亜硝酸性 窒素 | リン酸性 リン | 濁度 | 電気伝導率
| (mg/l) | (mg/l) | (mg/l) | (mg/l) | (mg/l) | (度) | (μS/cm)
平均値 | - | - | 1 | - | <0.01 | - | -
４月 | - | - | 1 | - | <0.01 | - | -
６月 | - | - | 1.2 | - | - | - | -
８月 | - | - | <0.5 | - | <0.01 | - | -
１０月 | - | - | 0.8 | - | <0.01 | - | -
１２月 | - | - | 0.8 | - | - | - | -
２月 | - | - | 1.4 | - | <0.01 | - | -

## 古座川
平成3年度
地点名 | 高瀬橋 | 河川名 | 古座川
| （基準点） | 類型 | ＡＡ
一般項目
| 天候 | 気温(℃） | 水温（℃） | 採取水深 | 流況 | 色相 | 臭気
5月 | 曇り | 23 | 17.5 | 表層 | 通常 | 緑色・中 | 無臭
7月 | 曇り | 26 | 20.5 | 表層 | 通常 | 青緑色・中 | 無臭
9月 | 快晴 | 31 | 24 | 表層 | 通常 | 緑色・中 | 無臭
11月 | 晴れ | 16.5 | 17 | 表層 | 通常 | 緑色・中 | 無臭
1月 | 晴れ | 13 | 10.5 | 表層 | 通常 | 青緑色・淡（明） | 無臭
3月 | 晴れ | 16 | 13 | 表層 | 通常 | 青緑色・中 | 無臭
生活環境項目
|  | pH | DO | BOD | SS | 大腸菌群数
|  |  | (mg/l) | (mg/l) | (mg/l) | (MPN/100ml)
基準値 |  | 6.5～8.5 | 7.5以上 | 1.0以下 | 25以下 | 50以下
平均値（７５％値） |  | - | 8.7333 | 0.7(1.0) | 1 | 560
5月 |  | 7.2 | 9.4 | 0.5 | <1 | -
7月 |  | 7.1 | 8.1 | <0.5 | 1 | 790
9月 |  | 7.2 | 7.5 | <0.5 | <1 | -
11月 |  | 7.1 | 9 | <0.5 | <1 | -
1月 |  | 7.2 | 9.4 | 1.1 | <1 | 330
3月 |  | 6.8 | 9 | 1 | <1 | -
健康項目
| カドミウム | 全シアン | 鉛 | 六価クロム | 砒素 | 純水銀 | アルキル水銀
| (mg/l) | (mg/l) | (mg/l) | (mg/l) | (mg/l) | (mg/l) | (mg/l)
基準値 | 0.01以下 | 非検出 | 0.01以下 | 0.05以下 | 0.01以下 | 0.0005以下 | 非検出
平均値 | <0.005 | <0.1 | <0.05 | <0.02 | <0.02 | <0.0005 | -
5月 | <0.005 | <0.1 | <0.05 | <0.02 | <0.02 | <0.0005 | -
7月 | - | - | - | - | - | <0.0005 | -
9月 | <0.005 | <0.1 | <0.05 | <0.02 | <0.02 | <0.0005 | -
11月 | <0.005 | <0.1 | <0.05 | <0.02 | <0.02 | <0.0005 | -
1月 | - | - | - | - | - | <0.0005 | -
3月 | <0.005 | <0.1 | <0.05 | <0.02 | <0.02 | <0.0005 | -
| ＰＣＢ | ジクロロメタン | 四塩化炭素 | 1,2-ジクロロエタン | 1,1-ジクロロエチレン | シス-1,2-ジクロロエチレン | 1,1,1-トリクロロエタン
| (mg/l) | (mg/l) | (mg/l) | (mg/l) | (mg/l) | (mg/l) | (mg/l)
基準値 | 非検出 | 0.02以下 | 0.002以下 | 0.004以下 | 0.02以下 | 0.04以下 | 1以下
平均値 | - | - | - | - | - | - | -
5月 | - | - | - | - | - | - | -
7月 | - | - | - | - | - | - | -
9月 | - | - | - | - | - | - | -
11月 | - | - | - | - | - | - | -
1月 | - | - | - | - | - | - | -
3月 | - | - | - | - | - | - | -
| 1,1,2-トリクロロエタン | トリクロロエチレン | テトラクロロエチレン | 1,3-ジクロロプロペン | チウラム | シマジン | チオベンカルブ
| (mg/l) | (mg/l) | (mg/l) | (mg/l) | (mg/l) | (mg/l) | (mg/l)
基準値 | 0.006以下 | 0.03以下 | 0.01以下 | 0.002以下 | 0.006以下 | 0.003以下 | 0.02以下
平均値 | - | - | - | - | - | - | -
5月 | - | - | - | - | - | - | -
7月 | - | - | - | - | - | - | -
9月 | - | - | - | - | - | - | -
11月 | - | - | - | - | - | - | -
1月 | - | - | - | - | - | - | -
3月 | - | - | - | - | - | - | -
| ベンゼン | セレン | 硝酸性窒素及び亜硝酸性窒素 | ふっ素 | ほう素
| (mg/l) | (mg/l) | (mg/l) | (mg/l) | (mg/l)
基準値 | 0.01以下 | 0.01以下 | 10以下 | 0.8以下 | 1以下
平均値 | - | - | - | - | -
5月 | - | - | - | - | -
7月 | - | - | - | - | -
9月 | - | - | - | - | -
11月 | - | - | - | - | -
1月 | - | - | - | - | -
3月 | - | - | - | - | -
その他項目
| Ｎ－ヘキサン抽出物質 | 全窒素 | 全燐 | 銅 | 全亜鉛 | クロロホルム | ホルムアルデヒド
| (mg/l) | (mg/l) | (mg/l) | (mg/l) | (mg/l) | (mg/l) | (mg/l)
平均値 | - | 0.145 | 0.01225 | <0.04 | - | - | -
5月 | - | 0.15 | 0.008 | <0.04 | - | - | -
7月 | - | - | - | - | - | - | -
9月 | - | 0.22 | 0.012 | <0.04 | - | - | -
11月 | - | 0.11 | 0.013 | <0.04 | - | - | -
1月 | - | - | - | - | - | - | -
3月 | - | 0.1 | 0.016 | <0.04 | - | - | -
| フェノール | 塩化物 イオン | ＣＯＤ | 亜硝酸性 窒素 | リン酸性 リン | 濁度 | 電気伝導率
| (mg/l) | (mg/l) | (mg/l) | (mg/l) | (mg/l) | (度) | (μS/cm)
平均値 | - | - | 0.81667 | - | 0.01 | - | -
5月 | - | - | 0.9 | - | <0.01 | - | -
7月 | - | - | 0.9 | - | - | - | -
9月 | - | - | 0.8 | - | <0.01 | - | -
11月 | - | - | 0.8 | - | <0.01 | - | -
1月 | - | - | 0.9 | - | - | - | -
3月 | - | - | 0.6 | - | 0.01 | - | -
平成3年度
地点名 | 古座橋 | 河川名 | 古座川
| （基準点） | 類型 | Ａ
一般項目
| 天候 | 気温(℃） | 水温（℃） | 採取水深 | 流況 | 色相 | 臭気
5月 | 曇り | 23 | 18 | 表層 | 通常 | 緑色・濃（暗） | 無臭
7月 | 曇り | 26 | 20.5 | 表層 | 通常 | 緑色・濃（暗） | 無臭
9月 | 快晴 | 31 | 26 | 表層 | 通常 | 緑色・中 | 無臭
11月 | 晴れ | 18.5 | 17.5 | 表層 | 通常 | 緑色・中 | 無臭
1月 | 晴れ | 12 | 12.5 | 表層 | 通常 | 褐色・淡（明） | 無臭
3月 | 晴れ | 17.5 | 15 | 表層 | 通常 | 緑色・中 | 無臭
生活環境項目
|  | pH | DO | BOD | SS | 大腸菌群数
|  |  | (mg/l) | (mg/l) | (mg/l) | (MPN/100ml)
基準値 |  | 6.5～8.5 | 7.5以上 | 2.0以下 | 25以下 | 1000以下
平均値（７５％値） |  | - | 8.6167 | 0.8(1.2) | 1 | 1800
5月 |  | 7.1 | 9.1 | <0.5 | <1 | -
7月 |  | 7 | 8.1 | <0.5 | <1 | 3500
9月 |  | 7.3 | 7.6 | 0.5 | <1 | -
11月 |  | 7.2 | 9 | <0.5 | <1 | -
1月 |  | 7.1 | 9.1 | 1.4 | <1 | 70
3月 |  | 7.1 | 8.8 | 1.2 | 1 | -
健康項目
| カドミウム | 全シアン | 鉛 | 六価クロム | 砒素 | 純水銀 | アルキル水銀
| (mg/l) | (mg/l) | (mg/l) | (mg/l) | (mg/l) | (mg/l) | (mg/l)
基準値 | 0.01以下 | 非検出 | 0.01以下 | 0.05以下 | 0.01以下 | 0.0005以下 | 非検出
平均値 | <0.005 | <0.1 | <0.05 | <0.02 | <0.02 | <0.0005 | -
5月 | <0.005 | <0.1 | <0.05 | <0.02 | <0.02 | <0.0005 | -
7月 | - | - | - | - | - | <0.0005 | -
9月 | <0.005 | <0.1 | <0.05 | <0.02 | <0.02 | <0.0005 | -
11月 | <0.005 | <0.1 | <0.05 | <0.02 | <0.02 | <0.0005 | -
1月 | - | - | - | - | - | <0.0005 | -
3月 | <0.005 | <0.1 | <0.05 | <0.02 | <0.02 | <0.0005 | -
| ＰＣＢ | ジクロロメタン | 四塩化炭素 | 1,2-ジクロロエタン | 1,1-ジクロロエチレン | シス-1,2-ジクロロエチレン | 1,1,1-トリクロロエタン
| (mg/l) | (mg/l) | (mg/l) | (mg/l) | (mg/l) | (mg/l) | (mg/l)
基準値 | 非検出 | 0.02以下 | 0.002以下 | 0.004以下 | 0.02以下 | 0.04以下 | 1以下
平均値 | - | - | - | - | - | - | -
5月 | - | - | - | - | - | - | -
7月 | - | - | - | - | - | - | -
9月 | - | - | - | - | - | - | -
11月 | - | - | - | - | - | - | -
1月 | - | - | - | - | - | - | -
3月 | - | - | - | - | - | - | -
| 1,1,2-トリクロロエタン | トリクロロエチレン | テトラクロロエチレン | 1,3-ジクロロプロペン | チウラム | シマジン | チオベンカルブ
| (mg/l) | (mg/l) | (mg/l) | (mg/l) | (mg/l) | (mg/l) | (mg/l)
基準値 | 0.006以下 | 0.03以下 | 0.01以下 | 0.002以下 | 0.006以下 | 0.003以下 | 0.02以下
平均値 | - | <0.002 | <0.0005 | - | - | - | -
5月 | - | <0.002 | <0.0005 | - | - | - | -
7月 | - | - | - | - | - | - | -
9月 | - | <0.002 | <0.0005 | - | - | - | -
11月 | - | <0.002 | <0.0005 | - | - | - | -
1月 | - | - | - | - | - | - | -
3月 | - | <0.002 | <0.0005 | - | - | - | -
| ベンゼン | セレン | 硝酸性窒素及び亜硝酸性窒素 | ふっ素 | ほう素
| (mg/l) | (mg/l) | (mg/l) | (mg/l) | (mg/l)
基準値 | 0.01以下 | 0.01以下 | 10以下 | 0.8以下 | 1以下
平均値 | - | - | - | - | -
5月 | - | - | - | - | -
7月 | - | - | - | - | -
9月 | - | - | - | - | -
11月 | - | - | - | - | -
1月 | - | - | - | - | -
3月 | - | - | - | - | -
その他項目
| Ｎ－ヘキサン抽出物質 | 全窒素 | 全燐 | 銅 | 全亜鉛 | クロロホルム | ホルムアルデヒド
| (mg/l) | (mg/l) | (mg/l) | (mg/l) | (mg/l) | (mg/l) | (mg/l)
平均値 | - | 0.1825 | 0.01375 | <0.04 | - | - | -
5月 | - | 0.1 | 0.012 | <0.04 | - | - | -
7月 | - | - | - | - | - | - | -
9月 | - | 0.26 | 0.015 | <0.04 | - | - | -
11月 | - | 0.22 | 0.016 | <0.04 | - | - | -
1月 | - | - | - | - | - | - | -
3月 | - | 0.15 | 0.012 | <0.04 | - | - | -
| フェノール | 塩化物 イオン | ＣＯＤ | 亜硝酸性 窒素 | リン酸性 リン | 濁度 | 電気伝導率
| (mg/l) | (mg/l) | (mg/l) | (mg/l) | (mg/l) | (度) | (μS/cm)
平均値 | - | - | 1 | - | 0.01 | - | -
5月 | - | - | 1.1 | - | <0.01 | - | -
7月 | - | - | 1 | - | - | - | -
9月 | - | - | 0.5 | - | <0.01 | - | -
11月 | - | - | 1.3 | - | <0.01 | - | -
1月 | - | - | <0.5 | - | - | - | -
3月 | - | - | 1.6 | - | 0.01 | - | -

## 太田川
平成3年度
地点名 | 大宮橋 | 河川名 | 太田川
| （補助点） | 類型 | Ａ
一般項目
| 天候 | 気温(℃） | 水温（℃） | 採取水深 | 流況 | 色相 | 臭気
5月 | 曇り | 23 | 17 | 表層 | 通常 | 緑色・中 | 無臭
7月 | 曇り | 26 | 20 | 表層 | 通常 | 緑色・濃（暗） | 無臭
9月 | 快晴 | 31 | 24 | 表層 | 通常 | 青色・淡（明） | 無臭
11月 | 晴れ | 23 | 18 | 表層 | 通常 | 青緑色・中 | 無臭
1月 | 晴れ | 13 | 1 | 表層 | 通常 | 青緑色・淡（明） | 無臭
3月 | 晴れ | 16.5 | 14.5 | 表層 | 通常 | 緑色・中 | 無臭
生活環境項目
|  | pH | DO | BOD | SS | 大腸菌群数
|  |  | (mg/l) | (mg/l) | (mg/l) | (MPN/100ml)
基準値 |  | 6.5～8.5 | 7.5以上 | 2.0以下 | 25以下 | 1000以下
平均値（７５％値） |  | - | 8.5333 | 0.9(1.2) | 1 | -
5月 |  | 6.9 | 9 | 0.6 | 2 | -
7月 |  | 7 | 8.1 | <0.5 | <1 | -
9月 |  | 7.1 | 7.5 | 0.6 | <1 | -
11月 |  | 7.4 | 8.6 | 0.7 | <1 | -
1月 |  | 7.1 | 9.5 | 1.2 | <1 | -
3月 |  | 6.7 | 8.5 | 1.5 | <1 | -
健康項目
| カドミウム | 全シアン | 鉛 | 六価クロム | 砒素 | 純水銀 | アルキル水銀
| (mg/l) | (mg/l) | (mg/l) | (mg/l) | (mg/l) | (mg/l) | (mg/l)
基準値 | 0.01以下 | 非検出 | 0.01以下 | 0.05以下 | 0.01以下 | 0.0005以下 | 非検出
平均値 | <0.005 | <0.1 | <0.05 | <0.02 | <0.02 | <0.0005 | -
5月 | <0.005 | <0.1 | <0.05 | <0.02 | <0.02 | <0.0005 | -
7月 | - | - | - | - | - | <0.0005 | -
9月 | <0.005 | <0.1 | <0.05 | <0.02 | <0.02 | <0.0005 | -
11月 | <0.005 | <0.1 | <0.05 | <0.02 | <0.02 | <0.0005 | -
1月 | - | - | - | - | - | <0.0005 | -
3月 | <0.005 | <0.1 | <0.05 | <0.02 | <0.02 | <0.0005 | -
| ＰＣＢ | ジクロロメタン | 四塩化炭素 | 1,2-ジクロロエタン | 1,1-ジクロロエチレン | シス-1,2-ジクロロエチレン | 1,1,1-トリクロロエタン
| (mg/l) | (mg/l) | (mg/l) | (mg/l) | (mg/l) | (mg/l) | (mg/l)
基準値 | 非検出 | 0.02以下 | 0.002以下 | 0.004以下 | 0.02以下 | 0.04以下 | 1以下
平均値 | - | - | - | - | - | - | -
5月 | - | - | - | - | - | - | -
7月 | - | - | - | - | - | - | -
9月 | - | - | - | - | - | - | -
11月 | - | - | - | - | - | - | -
1月 | - | - | - | - | - | - | -
3月 | - | - | - | - | - | - | -
| 1,1,2-トリクロロエタン | トリクロロエチレン | テトラクロロエチレン | 1,3-ジクロロプロペン | チウラム | シマジン | チオベンカルブ
| (mg/l) | (mg/l) | (mg/l) | (mg/l) | (mg/l) | (mg/l) | (mg/l)
基準値 | 0.006以下 | 0.03以下 | 0.01以下 | 0.002以下 | 0.006以下 | 0.003以下 | 0.02以下
平均値 | - | - | - | - | - | - | -
5月 | - | - | - | - | - | - | -
7月 | - | - | - | - | - | - | -
9月 | - | - | - | - | - | - | -
11月 | - | - | - | - | - | - | -
1月 | - | - | - | - | - | - | -
3月 | - | - | - | - | - | - | -
| ベンゼン | セレン | 硝酸性窒素及び亜硝酸性窒素 | ふっ素 | ほう素
| (mg/l) | (mg/l) | (mg/l) | (mg/l) | (mg/l)
基準値 | 0.01以下 | 0.01以下 | 10以下 | 0.8以下 | 1以下
平均値 | - | - | - | - | -
5月 | - | - | - | - | -
7月 | - | - | - | - | -
9月 | - | - | - | - | -
11月 | - | - | - | - | -
1月 | - | - | - | - | -
3月 | - | - | - | - | -
その他項目
| Ｎ－ヘキサン抽出物質 | 全窒素 | 全燐 | 銅 | 全亜鉛 | クロロホルム | ホルムアルデヒド
| (mg/l) | (mg/l) | (mg/l) | (mg/l) | (mg/l) | (mg/l) | (mg/l)
平均値 | - | 0.3875 | 0.06625 | <0.04 | - | - | -
5月 | - | 0.25 | 0.024 | <0.04 | - | - | -
7月 | - | - | - | - | - | - | -
9月 | - | 0.45 | 0.049 | <0.04 | - | - | -
11月 | - | 0.46 | 0.052 | <0.04 | - | - | -
1月 | - | - | - | - | - | - | -
3月 | - | 0.39 | 0.14 | <0.04 | - | - | -
| フェノール | 塩化物 イオン | ＣＯＤ | 亜硝酸性 窒素 | リン酸性 リン | 濁度 | 電気伝導率
| (mg/l) | (mg/l) | (mg/l) | (mg/l) | (mg/l) | (度) | (μS/cm)
平均値 | - | - | 1 | - | 0.045 | - | -
5月 | - | - | 1.4 | - | 0.01 | - | -
7月 | - | - | 0.9 | - | - | - | -
9月 | - | - | <0.5 | - | 0.03 | - | -
11月 | - | - | 1 | - | 0.03 | - | -
1月 | - | - | 0.5 | - | - | - | -
3月 | - | - | 1.7 | - | 0.11 | - | -
平成3年度
地点名 | 下里大橋 | 河川名 | 太田川
| （基準点） | 類型 | Ａ
一般項目
| 天候 | 気温(℃） | 水温（℃） | 採取水深 | 流況 | 色相 | 臭気
5月 | 曇り | 23 | 17.5 | 表層 | 通常 | 緑色・中 | 無臭
7月 | 曇り | 25 | 21 | 表層 | 通常 | 緑褐色・淡（明） | 無臭
9月 | 快晴 | 31.5 | 26 | 表層 | 通常 | 緑色・中 | 無臭
11月 | 晴れ | 21 | 17 | 表層 | 通常 | 緑色・中 | 無臭
1月 | 晴れ | 13 | 11.5 | 表層 | 通常 | 褐色・淡（明） | 無臭
3月 | 晴れ | 18 | 14.5 | 表層 | 通常 | 緑褐色・中 | 無臭
生活環境項目
|  | pH | DO | BOD | SS | 大腸菌群数
|  |  | (mg/l) | (mg/l) | (mg/l) | (MPN/100ml)
基準値 |  | 6.5～8.5 | 7.5以上 | 2.0以下 | 25以下 | 1000以下
平均値（７５％値） |  | - | 8.6167 | 0.9(1.3) | 1 | 1800
5月 |  | 6.9 | 9.6 | 0.7 | 1 | -
7月 |  | 7.1 | 8 | <0.5 | <1 | 3500
9月 |  | 7 | 7.4 | 0.5 | <1 | -
11月 |  | 6.9 | 8.9 | <0.5 | <1 | -
1月 |  | 6.9 | 9.1 | 1.6 | <1 | 20
3月 |  | 6.6 | 8.7 | 1.3 | <1 | -
健康項目
| カドミウム | 全シアン | 鉛 | 六価クロム | 砒素 | 純水銀 | アルキル水銀
| (mg/l) | (mg/l) | (mg/l) | (mg/l) | (mg/l) | (mg/l) | (mg/l)
基準値 | 0.01以下 | 非検出 | 0.01以下 | 0.05以下 | 0.01以下 | 0.0005以下 | 非検出
平均値 | <0.005 | <0.1 | <0.05 | <0.02 | <0.02 | <0.0005 | -
5月 | <0.005 | <0.1 | <0.05 | <0.02 | <0.02 | <0.0005 | -
7月 | - | - | - | - | - | <0.0005 | -
9月 | <0.005 | <0.1 | <0.05 | <0.02 | <0.02 | <0.0005 | -
11月 | <0.005 | <0.1 | <0.05 | <0.02 | <0.02 | <0.0005 | -
1月 | - | - | - | - | - | <0.0005 | -
3月 | <0.005 | <0.1 | <0.05 | <0.02 | <0.02 | <0.0005 | -
| ＰＣＢ | ジクロロメタン | 四塩化炭素 | 1,2-ジクロロエタン | 1,1-ジクロロエチレン | シス-1,2-ジクロロエチレン | 1,1,1-トリクロロエタン
| (mg/l) | (mg/l) | (mg/l) | (mg/l) | (mg/l) | (mg/l) | (mg/l)
基準値 | 非検出 | 0.02以下 | 0.002以下 | 0.004以下 | 0.02以下 | 0.04以下 | 1以下
平均値 | - | - | - | - | - | - | -
5月 | - | - | - | - | - | - | -
7月 | - | - | - | - | - | - | -
9月 | - | - | - | - | - | - | -
11月 | - | - | - | - | - | - | -
1月 | - | - | - | - | - | - | -
3月 | - | - | - | - | - | - | -
| 1,1,2-トリクロロエタン | トリクロロエチレン | テトラクロロエチレン | 1,3-ジクロロプロペン | チウラム | シマジン | チオベンカルブ
| (mg/l) | (mg/l) | (mg/l) | (mg/l) | (mg/l) | (mg/l) | (mg/l)
基準値 | 0.006以下 | 0.03以下 | 0.01以下 | 0.002以下 | 0.006以下 | 0.003以下 | 0.02以下
平均値 | - | <0.002 | <0.0005 | - | - | - | -
5月 | - | <0.002 | <0.0005 | - | - | - | -
7月 | - | - | - | - | - | - | -
9月 | - | <0.002 | <0.0005 | - | - | - | -
11月 | - | <0.002 | <0.0005 | - | - | - | -
1月 | - | - | - | - | - | - | -
3月 | - | <0.002 | <0.0005 | - | - | - | -
| ベンゼン | セレン | 硝酸性窒素及び亜硝酸性窒素 | ふっ素 | ほう素
| (mg/l) | (mg/l) | (mg/l) | (mg/l) | (mg/l)
基準値 | 0.01以下 | 0.01以下 | 10以下 | 0.8以下 | 1以下
平均値 | - | - | - | - | -
5月 | - | - | - | - | -
7月 | - | - | - | - | -
9月 | - | - | - | - | -
11月 | - | - | - | - | -
1月 | - | - | - | - | -
3月 | - | - | - | - | -
その他項目
| Ｎ－ヘキサン抽出物質 | 全窒素 | 全燐 | 銅 | 全亜鉛 | クロロホルム | ホルムアルデヒド
| (mg/l) | (mg/l) | (mg/l) | (mg/l) | (mg/l) | (mg/l) | (mg/l)
平均値 | - | 0.3475 | 0.05475 | <0.04 | - | - | -
5月 | - | 0.23 | 0.015 | <0.04 | - | - | -
7月 | - | - | - | - | - | - | -
9月 | - | 0.37 | 0.05 | <0.04 | - | - | -
11月 | - | 0.34 | 0.054 | <0.04 | - | - | -
1月 | - | - | - | - | - | - | -
3月 | - | 0.45 | 0.1 | <0.04 | - | - | -
| フェノール | 塩化物 イオン | ＣＯＤ | 亜硝酸性 窒素 | リン酸性 リン | 濁度 | 電気伝導率
| (mg/l) | (mg/l) | (mg/l) | (mg/l) | (mg/l) | (度) | (μS/cm)
平均値 | - | - | 1 | - | 0.04 | - | -
5月 | - | - | 0.9 | - | <0.01 | - | -
7月 | - | - | 1 | - | - | - | -
9月 | - | - | <0.5 | - | 0.03 | - | -
11月 | - | - | 0.8 | - | 0.04 | - | -
1月 | - | - | 1.5 | - | - | - | -
3月 | - | - | 1.5 | - | 0.09 | - | -

## 二河川
平成3年度
地点名 | 二河橋 | 河川名 | 二河川
| （基準点） | 類型 | Ａ
一般項目
| 天候 | 気温(℃） | 水温（℃） | 採取水深 | 流況 | 色相 | 臭気
5月 | 曇り | 23 | 17.5 | 表層 | 通常 | 褐色・中 | 無臭
7月 | 晴れ | 31 | 22 | 表層 | 通常 | 褐色・中 | 無臭
9月 | 雨 | 23.5 | 21.5 | 表層 | 通常 | 黄褐色・淡（明） | 無臭
11月 | 晴れ | 17.5 | 17.5 | 表層 | 通常 | 褐色・淡（明） | 無臭
1月 | 晴れ | 12 | 14.5 | 表層 | 通常 | 褐色・淡（明） | 無臭
3月 | 曇り | 11.8 | 14.5 | 表層 | 通常 | 褐色・中 | 無臭
生活環境項目
|  | pH | DO | BOD | SS | 大腸菌群数
|  |  | (mg/l) | (mg/l) | (mg/l) | (MPN/100ml)
基準値 |  | 6.5～8.5 | 7.5以上 | 2.0以下 | 25以下 | 1000以下
平均値（７５％値） |  | - | 8.45 | 0.6(0.5) | 1 | 19000
5月 |  | 6.8 | 9.4 | <0.5 | 2 | -
7月 |  | 6.7 | 7.9 | 0.5 | <1 | 35000
9月 |  | 7 | 7.2 | <0.5 | 2 | -
11月 |  | 7.3 | 8.9 | 0.5 | 1 | -
1月 |  | 7.1 | 8.6 | 0.8 | <1 | 2400
3月 |  | 7.2 | 8.7 | <0.5 | <1 | -
健康項目
| カドミウム | 全シアン | 鉛 | 六価クロム | 砒素 | 純水銀 | アルキル水銀
| (mg/l) | (mg/l) | (mg/l) | (mg/l) | (mg/l) | (mg/l) | (mg/l)
基準値 | 0.01以下 | 非検出 | 0.01以下 | 0.05以下 | 0.01以下 | 0.0005以下 | 非検出
平均値 | <0.005 | <0.1 | <0.05 | <0.02 | <0.02 | <0.0005 | -
5月 | <0.005 | <0.1 | <0.05 | <0.02 | <0.02 | <0.0005 | -
7月 | - | - | - | - | - | <0.0005 | -
9月 | <0.005 | <0.1 | <0.05 | <0.02 | <0.02 | <0.0005 | -
11月 | <0.005 | <0.1 | <0.05 | <0.02 | <0.02 | <0.0005 | -
1月 | - | - | - | - | - | <0.0005 | -
3月 | <0.005 | <0.1 | <0.05 | <0.02 | <0.02 | <0.0005 | -
| ＰＣＢ | ジクロロメタン | 四塩化炭素 | 1,2-ジクロロエタン | 1,1-ジクロロエチレン | シス-1,2-ジクロロエチレン | 1,1,1-トリクロロエタン
| (mg/l) | (mg/l) | (mg/l) | (mg/l) | (mg/l) | (mg/l) | (mg/l)
基準値 | 非検出 | 0.02以下 | 0.002以下 | 0.004以下 | 0.02以下 | 0.04以下 | 1以下
平均値 | - | - | - | - | - | - | -
5月 | - | - | - | - | - | - | -
7月 | - | - | - | - | - | - | -
9月 | - | - | - | - | - | - | -
11月 | - | - | - | - | - | - | -
1月 | - | - | - | - | - | - | -
3月 | - | - | - | - | - | - | -
| 1,1,2-トリクロロエタン | トリクロロエチレン | テトラクロロエチレン | 1,3-ジクロロプロペン | チウラム | シマジン | チオベンカルブ
| (mg/l) | (mg/l) | (mg/l) | (mg/l) | (mg/l) | (mg/l) | (mg/l)
基準値 | 0.006以下 | 0.03以下 | 0.01以下 | 0.002以下 | 0.006以下 | 0.003以下 | 0.02以下
平均値 | - | - | - | - | - | - | -
5月 | - | - | - | - | - | - | -
7月 | - | - | - | - | - | - | -
9月 | - | - | - | - | - | - | -
11月 | - | - | - | - | - | - | -
1月 | - | - | - | - | - | - | -
3月 | - | - | - | - | - | - | -
| ベンゼン | セレン | 硝酸性窒素及び亜硝酸性窒素 | ふっ素 | ほう素
| (mg/l) | (mg/l) | (mg/l) | (mg/l) | (mg/l)
基準値 | 0.01以下 | 0.01以下 | 10以下 | 0.8以下 | 1以下
平均値 | - | - | - | - | -
5月 | - | - | - | - | -
7月 | - | - | - | - | -
9月 | - | - | - | - | -
11月 | - | - | - | - | -
1月 | - | - | - | - | -
3月 | - | - | - | - | -
その他項目
| Ｎ－ヘキサン抽出物質 | 全窒素 | 全燐 | 銅 | 全亜鉛 | クロロホルム | ホルムアルデヒド
| (mg/l) | (mg/l) | (mg/l) | (mg/l) | (mg/l) | (mg/l) | (mg/l)
平均値 | - | 0.2325 | 0.01375 | <0.04 | - | - | -
5月 | - | 0.15 | 0.012 | <0.04 | - | - | -
7月 | - | - | - | - | - | - | -
9月 | - | 0.18 | 0.015 | <0.04 | - | - | -
11月 | - | 0.34 | 0.01 | <0.04 | - | - | -
1月 | - | - | - | - | - | - | -
3月 | - | 0.26 | 0.018 | <0.04 | - | - | -
| フェノール | 塩化物 イオン | ＣＯＤ | 亜硝酸性 窒素 | リン酸性 リン | 濁度 | 電気伝導率
| (mg/l) | (mg/l) | (mg/l) | (mg/l) | (mg/l) | (度) | (μS/cm)
平均値 | - | - | 0.8 | - | <0.01 | - | -
5月 | - | - | 0.6 | - | <0.01 | - | -
7月 | - | - | 0.5 | - | - | - | -
9月 | - | - | 1.3 | - | <0.01 | - | -
11月 | - | - | 0.9 | - | <0.01 | - | -
1月 | - | - | 0.7 | - | - | - | -
3月 | - | - | 0.8 | - | <0.01 | - | -
平成3年度
地点名 | 滝橋 | 河川名 | 二河川
|  | 類型 | －
一般項目
| 天候 | 気温(℃） | 水温（℃） | 採取水深 | 流況 | 色相 | 臭気
４月
６月
８月
１０月
１２月
２月
生活環境項目
|  | pH | DO | BOD | SS | 大腸菌群数
|  |  | (mg/l) | (mg/l) | (mg/l) | (MPN/100ml)
基準値 |  | - | - | - | - | -
平均値（７５％値）
４月
６月
８月
１０月
１２月
２月
健康項目
| カドミウム | 全シアン | 鉛 | 六価クロム | 砒素 | 純水銀 | アルキル水銀
| (mg/l) | (mg/l) | (mg/l) | (mg/l) | (mg/l) | (mg/l) | (mg/l)
基準値 | 0.01以下 | 非検出 | 0.01以下 | 0.05以下 | 0.01以下 | 0.0005以下 | 非検出
平均値
４月
６月
８月
１０月
１２月
２月
| ＰＣＢ | ジクロロメタン | 四塩化炭素 | 1,2-ジクロロエタン | 1,1-ジクロロエチレン | シス-1,2-ジクロロエチレン | 1,1,1-トリクロロエタン
| (mg/l) | (mg/l) | (mg/l) | (mg/l) | (mg/l) | (mg/l) | (mg/l)
基準値 | 非検出 | 0.02以下 | 0.002以下 | 0.004以下 | 0.02以下 | 0.04以下 | 1以下
平均値
４月
６月
８月
１０月
１２月
２月
| 1,1,2-トリクロロエタン | トリクロロエチレン | テトラクロロエチレン | 1,3-ジクロロプロペン | チウラム | シマジン | チオベンカルブ
| (mg/l) | (mg/l) | (mg/l) | (mg/l) | (mg/l) | (mg/l) | (mg/l)
基準値 | 0.006以下 | 0.03以下 | 0.01以下 | 0.002以下 | 0.006以下 | 0.003以下 | 0.02以下
平均値
４月
６月
８月
１０月
１２月
２月
| ベンゼン | セレン | 硝酸性窒素及び亜硝酸性窒素 | ふっ素 | ほう素
| (mg/l) | (mg/l) | (mg/l) | (mg/l) | (mg/l)
基準値 | 0.01以下 | 0.01以下 | 10以下 | 0.8以下 | 1以下
平均値
４月
６月
８月
１０月
１２月
２月
その他項目
| Ｎ－ヘキサン抽出物質 | 全窒素 | 全燐 | 銅 | 全亜鉛 | クロロホルム | ホルムアルデヒド
| (mg/l) | (mg/l) | (mg/l) | (mg/l) | (mg/l) | (mg/l) | (mg/l)
平均値
４月
６月
８月
１０月
１２月
２月
| フェノール | 塩化物 イオン | ＣＯＤ | 亜硝酸性 窒素 | リン酸性 リン | 濁度 | 電気伝導率
| (mg/l) | (mg/l) | (mg/l) | (mg/l) | (mg/l) | (度) | (μS/cm)
平均値
４月
６月
８月
１０月
１２月
２月

## 那智川
平成3年度
地点名 | 市野々橋 | 河川名 | 那智川
| （基準点） | 類型 | ＡＡ
一般項目
| 天候 | 気温(℃） | 水温（℃） | 採取水深 | 流況 | 色相 | 臭気
5月 | 曇り | 23 | 17 | 表層 | 通常 | 褐色・中 | 無臭
7月 | 晴れ | 31 | 23 | 表層 | 通常 | 褐色・中 | 無臭
9月 | 雨 | 23.5 | 20.5 | 表層 | 通常 | 黄褐色・淡（明） | 無臭
11月 | 晴れ | 17.5 | 16 | 表層 | 通常 | 褐色・中 | 無臭
1月 | 晴れ | 12 | 14 | 表層 | 通常 | 褐色・淡（明） | 無臭
3月 | 曇り | 13.2 | 13.5 | 表層 | 通常 | 褐色・淡（明） | 無臭
生活環境項目
|  | pH | DO | BOD | SS | 大腸菌群数
|  |  | (mg/l) | (mg/l) | (mg/l) | (MPN/100ml)
基準値 |  | 6.5～8.5 | 7.5以上 | 1.0以下 | 25以下 | 50以下
平均値（７５％値） |  | - | 8.6167 | 0.6(0.6) | <1 | 83000
5月 |  | 7 | 9.2 | 1.1 | <1 | -
7月 |  | 7 | 7.7 | <0.5 | <1 | 160000
9月 |  | 7.2 | 8 | 0.6 | <1 | -
11月 |  | 7.2 | 9.1 | <0.5 | <1 | -
1月 |  | 7.1 | 8.8 | <0.5 | <1 | 5400
3月 |  | 7 | 8.9 | <0.5 | <1 | -
健康項目
| カドミウム | 全シアン | 鉛 | 六価クロム | 砒素 | 純水銀 | アルキル水銀
| (mg/l) | (mg/l) | (mg/l) | (mg/l) | (mg/l) | (mg/l) | (mg/l)
基準値 | 0.01以下 | 非検出 | 0.01以下 | 0.05以下 | 0.01以下 | 0.0005以下 | 非検出
平均値 | <0.005 | <0.1 | <0.05 | <0.02 | <0.02 | <0.0005 | -
5月 | <0.005 | <0.1 | <0.05 | <0.02 | <0.02 | <0.0005 | -
7月 | - | - | - | - | - | <0.0005 | -
9月 | <0.005 | <0.1 | <0.05 | <0.02 | <0.02 | <0.0005 | -
11月 | <0.005 | <0.1 | <0.05 | <0.02 | <0.02 | <0.0005 | -
1月 | - | - | - | - | - | <0.0005 | -
3月 | <0.005 | <0.1 | <0.05 | <0.02 | <0.02 | <0.0005 | -
| ＰＣＢ | ジクロロメタン | 四塩化炭素 | 1,2-ジクロロエタン | 1,1-ジクロロエチレン | シス-1,2-ジクロロエチレン | 1,1,1-トリクロロエタン
| (mg/l) | (mg/l) | (mg/l) | (mg/l) | (mg/l) | (mg/l) | (mg/l)
基準値 | 非検出 | 0.02以下 | 0.002以下 | 0.004以下 | 0.02以下 | 0.04以下 | 1以下
平均値 | - | - | - | - | - | - | -
5月 | - | - | - | - | - | - | -
7月 | - | - | - | - | - | - | -
9月 | - | - | - | - | - | - | -
11月 | - | - | - | - | - | - | -
1月 | - | - | - | - | - | - | -
3月 | - | - | - | - | - | - | -
| 1,1,2-トリクロロエタン | トリクロロエチレン | テトラクロロエチレン | 1,3-ジクロロプロペン | チウラム | シマジン | チオベンカルブ
| (mg/l) | (mg/l) | (mg/l) | (mg/l) | (mg/l) | (mg/l) | (mg/l)
基準値 | 0.006以下 | 0.03以下 | 0.01以下 | 0.002以下 | 0.006以下 | 0.003以下 | 0.02以下
平均値 | - | - | - | - | - | - | -
5月 | - | - | - | - | - | - | -
7月 | - | - | - | - | - | - | -
9月 | - | - | - | - | - | - | -
11月 | - | - | - | - | - | - | -
1月 | - | - | - | - | - | - | -
3月 | - | - | - | - | - | - | -
| ベンゼン | セレン | 硝酸性窒素及び亜硝酸性窒素 | ふっ素 | ほう素
| (mg/l) | (mg/l) | (mg/l) | (mg/l) | (mg/l)
基準値 | 0.01以下 | 0.01以下 | 10以下 | 0.8以下 | 1以下
平均値 | - | - | - | - | -
5月 | - | - | - | - | -
7月 | - | - | - | - | -
9月 | - | - | - | - | -
11月 | - | - | - | - | -
1月 | - | - | - | - | -
3月 | - | - | - | - | -
その他項目
| Ｎ－ヘキサン抽出物質 | 全窒素 | 全燐 | 銅 | 全亜鉛 | クロロホルム | ホルムアルデヒド
| (mg/l) | (mg/l) | (mg/l) | (mg/l) | (mg/l) | (mg/l) | (mg/l)
平均値 | - | 0.34 | 0.02325 | <0.04 | - | - | -
5月 | - | 0.23 | 0.018 | <0.04 | - | - | -
7月 | - | - | - | - | - | - | -
9月 | - | 0.35 | 0.032 | <0.04 | - | - | -
11月 | - | 0.37 | 0.021 | <0.04 | - | - | -
1月 | - | - | - | - | - | - | -
3月 | - | 0.41 | 0.022 | <0.04 | - | - | -
| フェノール | 塩化物 イオン | ＣＯＤ | 亜硝酸性 窒素 | リン酸性 リン | 濁度 | 電気伝導率
| (mg/l) | (mg/l) | (mg/l) | (mg/l) | (mg/l) | (度) | (μS/cm)
平均値 | - | - | 1.0667 | - | 0.01 | - | -
5月 | - | - | 1.6 | - | 0.01 | - | -
7月 | - | - | 0.9 | - | - | - | -
9月 | - | - | 1.6 | - | <0.01 | - | -
11月 | - | - | 0.8 | - | 0.01 | - | -
1月 | - | - | 0.7 | - | - | - | -
3月 | - | - | 0.8 | - | 0.01 | - | -
平成3年度
地点名 | 川関橋 | 河川名 | 那智川
| （基準点） | 類型 | Ａ
一般項目
| 天候 | 気温(℃） | 水温（℃） | 採取水深 | 流況 | 色相 | 臭気
5月 | 曇り | 23 | 17.5 | 表層 | 通常 | 褐色・中 | 無臭
7月 | 晴れ | 31 | 23 | 表層 | 通常 | 褐色・中 | 無臭
9月 | 雨 | 23.5 | 19.5 | 表層 | 通常 | 黒褐色・淡（明） | 無臭
11月 | 晴れ | 17.5 | 15 | 表層 | 通常 | 褐色・中 | 無臭
1月 | 晴れ | 12 | 12 | 表層 | 通常 | 褐色・中 | 無臭
3月 | 晴れ | 12.3 | 11.5 | 表層 | 通常 | 褐色・中 | 無臭
生活環境項目
|  | pH | DO | BOD | SS | 大腸菌群数
|  |  | (mg/l) | (mg/l) | (mg/l) | (MPN/100ml)
基準値 |  | 6.5～8.5 | 7.5以上 | 2.0以下 | 25以下 | 1000以下
平均値（７５％値） |  | - | 8.9 | 0.5(0.5) | 1 | 4400
5月 |  | 7 | 9.1 | 0.7 | 1 | -
7月 |  | 7.1 | 8.1 | 0.5 | <1 | 5400
9月 |  | 7.2 | 8.4 | <0.5 | <1 | -
11月 |  | 7.3 | 9.1 | <0.5 | <1 | -
1月 |  | 7.1 | 9.4 | <0.5 | <1 | 3300
3月 |  | 7 | 9.3 | <0.5 | <1 | -
健康項目
| カドミウム | 全シアン | 鉛 | 六価クロム | 砒素 | 純水銀 | アルキル水銀
| (mg/l) | (mg/l) | (mg/l) | (mg/l) | (mg/l) | (mg/l) | (mg/l)
基準値 | 0.01以下 | 非検出 | 0.01以下 | 0.05以下 | 0.01以下 | 0.0005以下 | 非検出
平均値 | <0.005 | <0.1 | <0.05 | <0.02 | <0.02 | <0.0005 | -
5月 | <0.005 | <0.1 | <0.05 | <0.02 | <0.02 | <0.0005 | -
7月 | - | - | - | - | - | <0.0005 | -
9月 | <0.005 | <0.1 | <0.05 | <0.02 | <0.02 | <0.0005 | -
11月 | <0.005 | <0.1 | <0.05 | <0.02 | <0.02 | <0.0005 | -
1月 | - | - | - | - | - | <0.0005 | -
3月 | <0.005 | <0.1 | <0.05 | <0.02 | <0.02 | <0.0005 | -
-
| ＰＣＢ | ジクロロメタン | 四塩化炭素 | 1,2-ジクロロエタン | 1,1-ジクロロエチレン | シス-1,2-ジクロロエチレン | 1,1,1-トリクロロエタン
| (mg/l) | (mg/l) | (mg/l) | (mg/l) | (mg/l) | (mg/l) | (mg/l)
基準値 | 非検出 | 0.02以下 | 0.002以下 | 0.004以下 | 0.02以下 | 0.04以下 | 1以下
平均値 | - | - | - | - | - | - | -
5月 | - | - | - | - | - | - | -
7月 | - | - | - | - | - | - | -
9月 | - | - | - | - | - | - | -
11月 | - | - | - | - | - | - | -
1月 | - | - | - | - | - | - | -
3月 | - | - | - | - | - | - | -
| 1,1,2-トリクロロエタン | トリクロロエチレン | テトラクロロエチレン | 1,3-ジクロロプロペン | チウラム | シマジン | チオベンカルブ
| (mg/l) | (mg/l) | (mg/l) | (mg/l) | (mg/l) | (mg/l) | (mg/l)
基準値 | 0.006以下 | 0.03以下 | 0.01以下 | 0.002以下 | 0.006以下 | 0.003以下 | 0.02以下
平均値 | - | <0.002 | <0.0005 | - | - | - | -
5月 | - | <0.002 | <0.0005 | - | - | - | -
7月 | - | - | - | - | - | - | -
9月 | - | <0.002 | <0.0005 | - | - | - | -
11月 | - | <0.002 | <0.0005 | - | - | - | -
1月 | - | - | - | - | - | - | -
3月 | - | <0.002 | <0.0005 | - | - | - | -
| ベンゼン | セレン | 硝酸性窒素及び亜硝酸性窒素 | ふっ素 | ほう素
| (mg/l) | (mg/l) | (mg/l) | (mg/l) | (mg/l)
基準値 | 0.01以下 | 0.01以下 | 10以下 | 0.8以下 | 1以下
平均値 | - | - | - | - | -
5月 | - | - | - | - | -
7月 | - | - | - | - | -
9月 | - | - | - | - | -
11月 | - | - | - | - | -
1月 | - | - | - | - | -
3月 | - | - | - | - | -
その他項目
| Ｎ－ヘキサン抽出物質 | 全窒素 | 全燐 | 銅 | 全亜鉛 | クロロホルム | ホルムアルデヒド
| (mg/l) | (mg/l) | (mg/l) | (mg/l) | (mg/l) | (mg/l) | (mg/l)
平均値 | - | 0.295 | 0.02 | <0.04 | - | - | -
5月 | - | 0.32 | 0.037 | <0.04 | - | - | -
7月 | - | - | - | - | - | - | -
9月 | - | 0.47 | 0.015 | <0.04 | - | - | -
11月 | - | 0.23 | 0.014 | <0.04 | - | - | -
1月 | - | - | - | - | - | - | -
3月 | - | 0.16 | 0.014 | <0.04 | - | - | -
| フェノール | 塩化物 イオン | ＣＯＤ | 亜硝酸性 窒素 | リン酸性 リン | 濁度 | 電気伝導率
| (mg/l) | (mg/l) | (mg/l) | (mg/l) | (mg/l) | (度) | (μS/cm)
平均値 | - | - | 0.8 | - | 0.01 | - | -
5月 | - | - | 1 | - | 0.02 | - | -
7月 | - | - | 0.6 | - | - | - | -
9月 | - | - | 1.3 | - | <0.01 | - | -
11月 | - | - | 0.6 | - | <0.01 | - | -
1月 | - | - | <0.5 | - | - | - | -
3月 | - | - | 0.8 | - | 0.01 | - | -

## 熊野川
平成3年度
地点名 | 宮井橋 | 河川名 | 熊野川
| （基準点） | 類型 | Ａ
一般項目
| 天候 | 気温(℃） | 水温（℃） | 採取水深 | 流況 | 色相 | 臭気
４月 | 晴れ | 26.5 | 14.3 | 表層 | 通常 | 灰青色・中 | 無臭
５月 | 曇り | 20 | 13 | 表層 | 通常 | 灰黄緑色・濃（暗） | 無臭
６月 | 晴れ | 26 | 18.8 | 表層 | 通常 | 灰黄緑色・濃（暗） | 無臭
７月 | 晴れ | 31 | 20.6 | 表層 | 通常 | 灰黄色・濃（暗） | 無臭
８月 | 曇り | 26.8 | 25.8 | 表層 | 通常 | 灰緑色・中 | 無臭
９月 | 晴れ | 28 | 28 | 表層 | 通常 | 灰黄色・濃（暗） | 無臭
１０月 | 晴れ | 28 | 21 | 表層 | 通常 | 灰茶色・中 | 無臭
１１月 | 晴れ | 5.8 | 15.4 | 表層 | 通常 | 灰緑色・中 | 無臭
１２月 | 晴れ | 16.8 | 13.4 | 表層 | 通常 | 灰茶色・中 | 無臭
１月 | 晴れ | 11.3 | 9.5 | 表層 | 通常 | 灰黄緑色・中 | 無臭
２月 | 雨 | 5.8 | 9 | 表層 | 通常 | 灰青色・淡（明） | 無臭
３月 | 曇り | 15.6 | 8.8 | 表層 | 通常 | 灰黄緑色・中 | 無臭
生活環境項目
|  | pH | DO | BOD | SS | 大腸菌群数
|  |  | (mg/l) | (mg/l) | (mg/l) | (MPN/100ml)
基準値 |  | 6.5～8.5 | 7.5以上 | 2.0以下 | 25以下 | 1000以下
平均値（７５％値） |  | - | 9.3333 | 0.6(0.6) | 12 | 2300
４月 |  | 7.7 | 10 | 1.2 | 3 | 94
５月 |  | 7.4 | 10 | 1 | 5 | 490
６月 |  | 7.3 | 9.2 | 0.9 | 9 | 1300
７月 |  | 7.3 | 8.9 | 2 | 40 | 5400
８月 |  | 7.4 | 8.3 | 1 | 6 | 2300
９月 |  | 7.2 | 7.6 | 1.4 | 10 | 7900
１０月 |  | 7.7 | 8.9 | 1.2 | 35 | 4900
１１月 |  | 7.4 | 10 | 3 | 4 | 800
１２月 |  | 7.2 | 8.7 | 2.3 | 27 | 3500
１月 |  | 7.2 | 9.4 | 1.4 | 5 | 110
２月 |  | 7.6 | 11 | 0.9 | <1 | 140
３月 |  | 7.3 | 10 | 1 | 3 | 490
健康項目
| カドミウム | 全シアン | 鉛 | 六価クロム | 砒素 | 純水銀 | アルキル水銀
| (mg/l) | (mg/l) | (mg/l) | (mg/l) | (mg/l) | (mg/l) | (mg/l)
基準値 | 0.01以下 | 非検出 | 0.01以下 | 0.05以下 | 0.01以下 | 0.0005以下 | 非検出
平均値 | <0.005 | <0.1 | <0.05 | <0.02 | <0.02 | <0.0005 | -
４月 | - | - | - | - | - | - | -
５月 | <0.005 | <0.1 | <0.05 | <0.02 | <0.02 | <0.0005 | -
６月 | <0.005 | <0.1 | <0.05 | <0.02 | <0.02 | <0.0005 | -
７月 | - | - | - | - | - |  | -
８月 | <0.005 | <0.1 | <0.05 | <0.02 | <0.02 | <0.0005 | -
９月 | - | - | - | - | - |  | -
１０月 | <0.005 | <0.1 | <0.05 | <0.02 | <0.02 | <0.0005 | -
１１月 | - | - | - | - | - |  | -
１２月 | <0.005 | <0.1 | <0.05 | <0.02 | <0.02 | <0.0005 | -
１月 | - | - | - | - | - |  | -
２月 | <0.005 | <0.1 | <0.05 | <0.02 | <0.02 | <0.0005 | -
３月 | - | - | - | - | - | - | -
| ＰＣＢ | ジクロロメタン | 四塩化炭素 | 1,2-ジクロロエタン | 1,1-ジクロロエチレン | シス-1,2-ジクロロエチレン | 1,1,1-トリクロロエタン
| (mg/l) | (mg/l) | (mg/l) | (mg/l) | (mg/l) | (mg/l) | (mg/l)
基準値 | 非検出 | 0.02以下 | 0.002以下 | 0.004以下 | 0.02以下 | 0.04以下 | 1以下
平均値 | - | - | - | - | - | - | -
４月 | - | - | - | - | - | - | -
５月 | - | - | - | - | - | - | -
６月 | - | - | - | - | - | - | -
７月 | - | - | - | - | - | - | -
８月 | - | - | - | - | - | - | -
９月 | - | - | - | - | - | - | -
１０月 | - | - | - | - | - | - | -
１１月 | - | - | - | - | - | - | -
１２月 | - | - | - | - | - | - | -
１月 | - | - | - | - | - | - | -
２月 | - | - | - | - | - | - | -
３月 | - | - | - | - | - | - | -
| 1,1,2-トリクロロエタン | トリクロロエチレン | テトラクロロエチレン | 1,3-ジクロロプロペン | チウラム | シマジン | チオベンカルブ
| (mg/l) | (mg/l) | (mg/l) | (mg/l) | (mg/l) | (mg/l) | (mg/l)
基準値 | 0.006以下 | 0.03以下 | 0.01以下 | 0.002以下 | 0.006以下 | 0.003以下 | 0.02以下
平均値 | - | <0.002 | <0.0005 | - | - | - | -
４月 | - | - | - | - | - | - | -
５月 | - | - | - | - | - | - | -
６月 | - | <0.002 | <0.0005 | - | - | - | -
７月 | - | - | - | - | - | - | -
８月 | - | - | - | - | - | - | -
９月 | - | <0.002 | <0.0005 | - | - | - | -
１０月 | - | - | - | - | - | - | -
１１月 | - | <0.002 | <0.0005 | - | - | - | -
１２月 | - | - | - | - | - | - | -
１月 | - | - | - | - | - | - | -
２月 | - | <0.002 | <0.0005 | - | - | - | -
３月 | - | - | - | - | - | - | -
| ベンゼン | セレン | 硝酸性窒素及び亜硝酸性窒素 | ふっ素 | ほう素
| (mg/l) | (mg/l) | (mg/l) | (mg/l) | (mg/l)
基準値 | 0.01以下 | 0.01以下 | 10以下 | 0.8以下 | 1以下
平均値 | - | - | - | <0.1 | -
４月 | - | - | - | - | -
５月 | - | - | - | <0.1 | -
６月 | - | - | - | <0.1 | -
７月 | - | - | - |  | -
８月 | - | - | - | <0.1 | -
９月 | - | - | - | - | -
１０月 | - | - | - | <0.1 | -
１１月 | - | - | - | - | -
１２月 | - | - | - | <0.1 | -
１月 | - | - | - | - | -
２月 | - | - | - | <0.1 | -
３月 | - | - | - | - | -
その他項目
| Ｎ－ヘキサン抽出物質 | 全窒素 | 全燐 | 銅 | 全亜鉛 | クロロホルム | ホルムアルデヒド
| (mg/l) | (mg/l) | (mg/l) | (mg/l) | (mg/l) | (mg/l) | (mg/l)
平均値 | <0.5 | 0.1675 | 0.01275 | <0.04 | <0.005 | - | -
４月 | - | - | - | - | - | - | -
５月 | <0.5 | 0.13 | 0.012 | <0.04 | <0.005 | - | -
６月 | <0.5 | - | - | <0.04 | <0.005 | - | -
７月 | - | - | - | - | - | - | -
８月 | <0.5 | 0.14 | 0.008 | <0.04 | <0.005 | - | -
９月 | - | - | - | - | - | - | -
１０月 | <0.5 | 0.19 | 0.028 | <0.04 | <0.005 | - | -
１１月 | - | - | - | - | - | - | -
１２月 | <0.5 | - | - | <0.04 | <0.005 | - | -
１月 | - | - | - | - | - | - | -
２月 | <0.5 | 0.21 | 0.003 | <0.04 | <0.005 | - | -
３月 | - | - | - | - | - | - | -
| フェノール | 塩化物 イオン | ＣＯＤ | 亜硝酸性 窒素 | リン酸性 リン | 濁度 | 電気伝導率
| (mg/l) | (mg/l) | (mg/l) | (mg/l) | (mg/l) | (度) | (μS/cm)
平均値 | - | 2 | 1.4417 | - | - | 22 | -
４月 | - | 2 | 1.2 | - | - | 8 | -
５月 | - | 2 | 1 | - | - | 10 | -
６月 | - | 2 | 0.9 | - | - | 9 | -
７月 | - | 2 | 2 | - | - | 65 | -
８月 | - | 2 | 1 | - | - | 8 | -
９月 | - | 3 | 1.4 | - | - | 52 | -
１０月 | - | 2 | 1.2 | - | - | 36 | -
１１月 | - | 2 | 3 | - | - | 8 | -
１２月 | - | 1 | 2.3 | - | - | 47 | -
１月 | - | 2 | 1.4 | - | - | 12 | -
２月 | - | 2 | 0.9 | - | - | <1 | -
３月 | - | 1 | 1 | - | - | 5 | -
平成3年度
地点名 | 三和大橋 | 河川名 | 熊野川
| （補助点） | 類型 | Ａ
一般項目
| 天候 | 気温(℃） | 水温（℃） | 採取水深 | 流況 | 色相 | 臭気
４月 | 晴れ | 25 | 15 | 表層 | 通常 | 灰青色・中 | 無臭
５月 | 曇り | 19.5 | 13.5 | 表層 | 通常 | 灰黄緑色・濃（暗） | 無臭
６月 | 晴れ | 25.4 | 17.9 | 表層 | 通常 | 灰黄緑色・濃（暗） | 無臭
７月 | 晴れ | 30.8 | 21 | 表層 | 通常 | 灰黄色・中 | 無臭
８月 | 雨 | 26.5 | 25.3 | 表層 | 通常 | 灰緑色・中 | 無臭
９月 | 晴れ | 28.6 | 26.4 | 表層 | 通常 | 灰黄緑色・濃（暗） | 無臭
１０月 | 晴れ | 27 | 21 | 表層 | 通常 | 灰黄茶色・中 | 無臭
１１月 | 晴れ | 16.8 | 16.3 | 表層 | 通常 | 灰緑色・中 | 無臭
１２月 | 晴れ | 16.2 | 13.6 | 表層 | 通常 | 灰茶色・淡（明） | 無臭
１月 | 晴れ | 12.6 | 10.2 | 表層 | 通常 | 灰黄緑色・中 | 無臭
２月 | 雨 | 5.8 | 9 | 表層 | 通常 | 灰青色・淡（明） | 無臭
３月 | 曇り | 18.1 | 10 | 表層 | 通常 | 灰黄緑色・中 | 無臭
生活環境項目
|  | pH | DO | BOD | SS | 大腸菌群数
|  |  | (mg/l) | (mg/l) | (mg/l) | (MPN/100ml)
基準値 |  | 6.5～8.5 | 7.5以上 | 2.0以下 | 25以下 | 1000以下
平均値（７５％値） |  | - | 9.4167 | 0.8(1.0) | 7.4167 | 2500
４月 |  | 7.6 | 9.9 | 0.5 | 2 | 240
５月 |  | 7.4 | 10 | 0.5 | 3 | 270
６月 |  | 7.3 | 9.3 | 0.6 | 7 | 940
７月 |  | 7.3 | 8.5 | 0.7 | 36 | 4700
８月 |  | 7.4 | 8.6 | 0.7 | 3 | 2700
９月 |  | 7.1 | 7.6 | 0.5 | 6 | 7900
１０月 |  | 7.6 | 8.9 | 0.5 | 9 | 5400
１１月 |  | 7.4 | 10 | 1 | 2 | 1100
１２月 |  | 7.2 | 9.2 | 1.1 | 14 | 3500
１月 |  | 7.3 | 10 | 1.3 | 4 | 920
２月 |  | 7.3 | 10 | 1.3 | 1 | 1300
３月 |  | 7.4 | 11 | 1 | 2 | 790
健康項目
| カドミウム | 全シアン | 鉛 | 六価クロム | 砒素 | 純水銀 | アルキル水銀
| (mg/l) | (mg/l) | (mg/l) | (mg/l) | (mg/l) | (mg/l) | (mg/l)
基準値 | 0.01以下 | 非検出 | 0.01以下 | 0.05以下 | 0.01以下 | 0.0005以下 | 非検出
平均値 | <0.005 | <0.1 | <0.05 | <0.02 | <0.02 | <0.0005 | -
４月 | - | - | - | - | - | - | -
５月 | <0.005 | <0.1 | <0.05 | <0.02 | <0.02 | <0.0005 | -
６月 | <0.005 | <0.1 | <0.05 | <0.02 | <0.02 | <0.0005 | -
７月 | - | - | - | - | - | - | -
８月 | <0.005 | <0.1 | <0.05 | <0.02 | <0.02 | <0.0005 | -
９月 | - | - | - | - | - | - | -
１０月 | <0.005 | <0.1 | <0.05 | <0.02 | <0.02 | <0.0005 | -
１１月 | - | - | - | - | - | - | -
１２月 | <0.005 | <0.1 | <0.05 | <0.02 | <0.02 | <0.0005 | -
１月 | - | - | - | - | - | - | -
２月 | <0.005 | <0.1 | <0.05 | <0.02 | <0.02 | <0.0005 | -
３月 | - | - | - | - | - | - | -
| ＰＣＢ | ジクロロメタン | 四塩化炭素 | 1,2-ジクロロエタン | 1,1-ジクロロエチレン | シス-1,2-ジクロロエチレン | 1,1,1-トリクロロエタン
| (mg/l) | (mg/l) | (mg/l) | (mg/l) | (mg/l) | (mg/l) | (mg/l)
基準値 | 非検出 | 0.02以下 | 0.002以下 | 0.004以下 | 0.02以下 | 0.04以下 | 1以下
平均値 | - | - | - | - | - | - | -
４月 | - | - | - | - | - | - | -
５月 | - | - | - | - | - | - | -
６月 | - | - | - | - | - | - | -
７月 | - | - | - | - | - | - | -
８月 | - | - | - | - | - | - | -
９月 | - | - | - | - | - | - | -
１０月 | - | - | - | - | - | - | -
１１月 | - | - | - | - | - | - | -
１２月 | - | - | - | - | - | - | -
１月 | - | - | - | - | - | - | -
２月 | - | - | - | - | - | - | -
３月 | - | - | - | - | - | - | -
| 1,1,2-トリクロロエタン | トリクロロエチレン | テトラクロロエチレン | 1,3-ジクロロプロペン | チウラム | シマジン | チオベンカルブ
| (mg/l) | (mg/l) | (mg/l) | (mg/l) | (mg/l) | (mg/l) | (mg/l)
基準値 | 0.006以下 | 0.03以下 | 0.01以下 | 0.002以下 | 0.006以下 | 0.003以下 | 0.02以下
平均値 | - | - | - | - | - | - | -
４月 | - | - | - | - | - | - | -
５月 | - | - | - | - | - | - | -
６月 | - | - | - | - | - | - | -
７月 | - | - | - | - | - | - | -
８月 | - | - | - | - | - | - | -
９月 | - | - | - | - | - | - | -
１０月 | - | - | - | - | - | - | -
１１月 | - | - | - | - | - | - | -
１２月 | - | - | - | - | - | - | -
１月 | - | - | - | - | - | - | -
２月 | - | - | - | - | - | - | -
３月 | - | - | - | - | - | - | -
| ベンゼン | セレン | 硝酸性窒素及び亜硝酸性窒素 | ふっ素 | ほう素
| (mg/l) | (mg/l) | (mg/l) | (mg/l) | (mg/l)
基準値 | 0.01以下 | 0.01以下 | 10以下 | 0.8以下 | 1以下
平均値 | - | - | - | <0.1 | -
４月 | - | - | - | - | -
５月 | - | - | - | <0.1 | -
６月 | - | - | - | <0.1 | -
７月 | - | - | - | - | -
８月 | - | - | - | <0.1 | -
９月 | - | - | - | - | -
１０月 | - | - | - | <0.1 | -
１１月 | - | - | - | - | -
１２月 | - | - | - | <0.1 | -
１月 | - | - | - | - | -
２月 | - | - | - | <0.1 | -
３月 | - | - | - | - | -
その他項目
| Ｎ－ヘキサン抽出物質 | 全窒素 | 全燐 | 銅 | 全亜鉛 | クロロホルム | ホルムアルデヒド
| (mg/l) | (mg/l) | (mg/l) | (mg/l) | (mg/l) | (mg/l) | (mg/l)
平均値 | <0.5 | 0.1675 | 0.01375 | <0.04 | <0.15 | - | -
４月 | - | - | - | - | - | - | -
５月 | <0.5 | 0.16 | 0.012 | <0.04 | <0.005 | - | -
６月 | <0.5 | - | - | - | <0.005 | - | -
７月 | - | - | - | - | - | - | -
８月 | <0.5 | 0.15 | 0.01 | <0.04 | <0.005 | - | -
９月 | - | - | - | - | - | - | -
１０月 | <0.5 | 0.18 | 0.029 | <0.04 | <0.005 | - | -
１１月 | - | - | - | - | - | - | -
１２月 | <0.5 | - | - | - | <0.005 | - | -
１月 | - | - | - | - | - | - | -
２月 | <0.5 | 0.18 | 0.004 | <0.04 | <0.005 | - | -
３月 | - | - | - | - | - | - | -
| フェノール | 塩化物 イオン | ＣＯＤ | 亜硝酸性 窒素 | リン酸性 リン | 濁度 | 電気伝導率
| (mg/l) | (mg/l) | (mg/l) | (mg/l) | (mg/l) | (度) | (μS/cm)
平均値 | - | 2.0833 | 1.3333 | - | - | 14.4167 | -
４月 | - | 3 | 0.8 | - | - | 3 | -
５月 | - | 2 | 0.8 | - | - | 8 | -
６月 | - | 2 | 0.9 | - | - | 9 | -
７月 | - | 2 | 2.9 | - | - | 53 | -
８月 | - | 2 | 0.6 | - | - | 6 | -
９月 | - | 3 | 1.2 | - | - | 28 | -
１０月 | - | 3 | 1.6 | - | - | 25 | -
１１月 | - | 1 | 3 | - | - | 6 | -
１２月 | - | 1 | 1.7 | - | - | 23 | -
１月 | - | 3 | 1.2 | - | - | 8 | -
２月 | - | 2 | 0.7 | - | - | 1 | -
３月 | - | 1 | 0.6 | - | - | 3 | -