## 橋本川
平成6年度
地点名 | 紀見橋 | 河川名 | 橋本川
| （補助点） | 類型 | Ａ
一般項目
| 天候 | 気温(℃） | 水温（℃） | 採取水深 | 流況 | 色相 | 臭気
4月 | 晴れ | 26.6 | 18.5 | 表層 | 通常 | 緑色・淡（明） | 無臭
6月 | 曇り | 26.2 | 21.9 | 表層 | 通常 | 緑色・淡（明） | 無臭
8月 | 晴れ | 32.9 | 28.3 | 表層 | 流量少 | 緑色・淡（明） | 無臭
10月 | 曇り | 22.3 | 21.3 | 表層 | 通常 | 緑色・淡（明） | 無臭
12月 | 薄曇 | 16.7 | 13.8 | 表層 | 通常 | 黄緑色・淡（明） | 無臭
2月 | 曇り | 11.4 | 8 | 表層 | 通常 | 黄緑色・淡（明） | 無臭
生活環境項目
|  | pH | DO | BOD | SS | 大腸菌群数
|  |  | (mg/l) | (mg/l) | (mg/l) | (MPN/100ml)
基準値 |  | 6.5～8.5 | 7.5以上 | 2.0以下 | 25以下 | 1000以下
平均値（７５％値） |  | - | 9.3333 | 1.1(1.3) | 2 | -
4月 |  | 7.5 | 8.9 | 1.6 | <1 | -
6月 |  | 7.8 | 8 | 1 | 1 | -
8月 |  | 7.7 | 8.1 | <0.5 | 3 | -
10月 |  | 7.7 | 9 | 1.2 | <1 | -
12月 |  | 7.7 | 10 | 0.7 | 1 | -
2月 |  | 8.2 | 12 | 1.3 | 3 | -
健康項目
| カドミウム | 全シアン | 鉛 | 六価クロム | 砒素 | 純水銀 | アルキル水銀
| (mg/l) | (mg/l) | (mg/l) | (mg/l) | (mg/l) | (mg/l) | (mg/l)
基準値 | 0.01以下 | 非検出 | 0.01以下 | 0.05以下 | 0.01以下 | 0.0005以下 | 非検出
平均値 | <0.002 | <0.1 | <0.005 | <0.02 | <0.001 | <0.0005 | -
4月 | <0.002 | <0.1 | <0.005 | <0.02 | <0.001 | <0.0005 | -
6月 | - | - | - | - | - | <0.0005 | -
8月 | <0.002 | <0.1 | <0.005 | <0.02 | <0.001 | <0.0005 | -
10月 | <0.002 | <0.1 | <0.005 | <0.02 | <0.001 | <0.0005 | -
12月 | - | - | - | - | - | <0.0005 | -
2月 | <0.002 | <0.1 | <0.005 | <0.02 | <0.001 | <0.0005 | -
| ＰＣＢ | ジクロロメタン | 四塩化炭素 | 1,2-ジクロロエタン | 1,1-ジクロロエチレン | シス-1,2-ジクロロエチレン | 1,1,1-トリクロロエタン
| (mg/l) | (mg/l) | (mg/l) | (mg/l) | (mg/l) | (mg/l) | (mg/l)
基準値 | 非検出 | 0.02以下 | 0.002以下 | 0.004以下 | 0.02以下 | 0.04以下 | 1以下
平均値 | - | - | - | - | - | - | -
4月 | - | - | - | - | - | - | -
6月 | - | - | - | - | - | - | -
8月 | - | - | - | - | - | - | -
10月 | - | - | - | - | - | - | -
12月 | - | - | - | - | - | - | -
2月 | - | - | - | - | - | - | -
| 1,1,2-トリクロロエタン | トリクロロエチレン | テトラクロロエチレン | 1,3-ジクロロプロペン | チウラム | シマジン | チオベンカルブ
| (mg/l) | (mg/l) | (mg/l) | (mg/l) | (mg/l) | (mg/l) | (mg/l)
基準値 | 0.006以下 | 0.03以下 | 0.01以下 | 0.002以下 | 0.006以下 | 0.003以下 | 0.02以下
平均値 | - | - | - | - | - | - | -
4月 | - | - | - | - | - | - | -
6月 | - | - | - | - | - | - | -
8月 | - | - | - | - | - | - | -
10月 | - | - | - | - | - | - | -
12月 | - | - | - | - | - | - | -
2月 | - | - | - | - | - | - | -
| ベンゼン | セレン | 硝酸性窒素及び亜硝酸性窒素 | ふっ素 | ほう素
| (mg/l) | (mg/l) | (mg/l) | (mg/l) | (mg/l)
基準値 | 0.01以下 | 0.01以下 | 10以下 | 0.8以下 | 1以下
平均値 | - | - | - | - | -
4月 | - | - | - | - | -
6月 | - | - | - | - | -
8月 | - | - | - | - | -
10月 | - | - | - | - | -
12月 | - | - | - | - | -
2月 | - | - | - | - | -
その他項目
| Ｎ－ヘキサン抽出物質 | 全窒素 | 全燐 | 銅 | 全亜鉛 | クロロホルム | ホルムアルデヒド
| (mg/l) | (mg/l) | (mg/l) | (mg/l) | (mg/l) | (mg/l) | (mg/l)
平均値 | - | 3.7 | 0.48 | <0.04 | - | - | -
4月 | - | 3.5 | 0.5 | <0.04 | - | - | -
6月 | - | - | - | - | - | - | -
8月 | - | 3.5 | 0.74 | <0.04 | - | - | -
10月 | - | 6.2 | 0.46 | <0.04 | - | - | -
12月 | - | - | - | - | - | - | -
2月 | - | 1.6 | 0.22 | <0.04 | - | - | -
| フェノール | 塩化物 イオン | ＣＯＤ | 亜硝酸性 窒素 | リン酸性 リン | 濁度 | 電気伝導率
| (mg/l) | (mg/l) | (mg/l) | (mg/l) | (mg/l) | (mg/l) | (μS/cm)
平均値 | - | - | 3.5167 | - | 0.4425 | - | -
4月 | - | - | 3 | - | 0.46 | - | -
6月 | - | - | 4 | - | - | - | -
8月 | - | - | 4.4 | - | 0.68 | - | -
10月 | - | - | 3.4 | - | 0.44 | - | -
12月 | - | - | 3.3 | - | - | - | -
2月 | - | - | 3 | - | 0.19 | - | -
平成6年度
地点名 | 小原田 | 河川名 | 橋本川
| （補助点） | 類型 | Ａ
一般項目
| 天候 | 気温(℃） | 水温（℃） | 採取水深 | 流況 | 色相 | 臭気
4月 | 晴れ | 26 | 18.5 | 表層 | 通常 | 緑色・淡（明） | 無臭
6月 | 曇り | 25.6 | 22.2 | 表層 | 通常 | 緑色・淡（明） | 無臭
8月 | 晴れ | 33.6 | 28.8 | 表層 | 流量少 | 緑色・淡（明） | 無臭
10月 | 曇り | 23 | 21.3 | 表層 | 通常 | 緑色・淡（明） | 無臭
12月 | 薄曇 | 16.5 | 12.6 | 表層 | 通常 | 黄緑色・淡（明） | 無臭
2月 | 曇り | 12.2 | 8.2 | 表層 | 通常 | 黄緑色・淡（明） | 無臭
生活環境項目
|  | pH | DO | BOD | SS | 大腸菌群数
|  |  | (mg/l) | (mg/l) | (mg/l) | (MPN/100ml)
基準値 |  | 6.5～8.5 | 7.5以上 | 2.0以下 | 25以下 | 1000以下
平均値（７５％値） |  | - | 10.15 | 1.4(1.8) | 3.5 | -
4月 |  | 7.5 | 8.8 | 1.7 | 5 | -
6月 |  | 7.8 | 9.2 | 1.2 | 6 | -
8月 |  | 7.7 | 11 | 1.4 | 6 | -
10月 |  | 7.6 | 8.9 | 0.5 | 1 | -
12月 |  | 7.7 | 10 | 1.8 | 1 | -
2月 |  | 7.7 | 13 | 1.9 | 2 | -
健康項目
| カドミウム | 全シアン | 鉛 | 六価クロム | 砒素 | 純水銀 | アルキル水銀
| (mg/l) | (mg/l) | (mg/l) | (mg/l) | (mg/l) | (mg/l) | (mg/l)
基準値 | 0.01以下 | 非検出 | 0.01以下 | 0.05以下 | 0.01以下 | 0.0005以下 | 非検出
平均値 | <0.002 | <0.1 | <0.005 | <0.02 | <0.001 | <0.0005 | -
4月 | <0.002 | <0.1 | <0.005 | <0.02 | <0.001 | <0.0005 | -
6月 | - | - | - | - | - | <0.0005 | -
8月 | <0.002 | <0.1 | <0.005 | <0.02 | <0.001 | <0.0005 | -
10月 | <0.002 | <0.1 | <0.005 | <0.02 | <0.001 | <0.0005 | -
12月 | - | - | - | - | - | <0.0005 | -
2月 | <0.002 | <0.1 | <0.005 | <0.02 | <0.001 | <0.0005 | -
| ＰＣＢ | ジクロロメタン | 四塩化炭素 | 1,2-ジクロロエタン | 1,1-ジクロロエチレン | シス-1,2-ジクロロエチレン | 1,1,1-トリクロロエタン
| (mg/l) | (mg/l) | (mg/l) | (mg/l) | (mg/l) | (mg/l) | (mg/l)
基準値 | 非検出 | 0.02以下 | 0.002以下 | 0.004以下 | 0.02以下 | 0.04以下 | 1以下
平均値 | - | - | - | - | - | - | -
4月 | - | - | - | - | - | - | -
6月 | - | - | - | - | - | - | -
8月 | - | - | - | - | - | - | -
10月 | - | - | - | - | - | - | -
12月 | - | - | - | - | - | - | -
2月 | - | - | - | - | - | - | -
| 1,1,2-トリクロロエタン | トリクロロエチレン | テトラクロロエチレン | 1,3-ジクロロプロペン | チウラム | シマジン | チオベンカルブ
| (mg/l) | (mg/l) | (mg/l) | (mg/l) | (mg/l) | (mg/l) | (mg/l)
基準値 | 0.006以下 | 0.03以下 | 0.01以下 | 0.002以下 | 0.006以下 | 0.003以下 | 0.02以下
平均値 | - | - | - | - | - | - | -
4月 | - | - | - | - | - | - | -
6月 | - | - | - | - | - | - | -
8月 | - | - | - | - | - | - | -
10月 | - | - | - | - | - | - | -
12月 | - | - | - | - | - | - | -
2月 | - | - | - | - | - | - | -
| ベンゼン | セレン | 硝酸性窒素及び亜硝酸性窒素 | ふっ素 | ほう素
| (mg/l) | (mg/l) | (mg/l) | (mg/l) | (mg/l)
基準値 | 0.01以下 | 0.01以下 | 10以下 | 0.8以下 | 1以下
平均値 | - | - | - | - | -
4月 | - | - | - | - | -
6月 | - | - | - | - | -
8月 | - | - | - | - | -
10月 | - | - | - | - | -
12月 | - | - | - | - | -
2月 | - | - | - | - | -
その他項目
| Ｎ－ヘキサン抽出物質 | 全窒素 | 全燐 | 銅 | 全亜鉛 | クロロホルム | ホルムアルデヒド
| (mg/l) | (mg/l) | (mg/l) | (mg/l) | (mg/l) | (mg/l) | (mg/l)
平均値 | - | 4.7 | 0.4175 | <0.04 | - | - | -
4月 | - | 3.2 | 0.44 | <0.04 | - | - | -
6月 | - | - | - | - | - | - | -
8月 | - | 3.2 | 0.5 | <0.04 | - | - | -
10月 | - | 5.8 | 0.38 | <0.04 | - | - | -
12月 | - | - | - | - | - | - | -
2月 | - | 6.6 | 0.35 | <0.04 | - | - | -
| フェノール | 塩化物 イオン | ＣＯＤ | 亜硝酸性 窒素 | リン酸性 リン | 濁度 | 電気伝導率
| (mg/l) | (mg/l) | (mg/l) | (mg/l) | (mg/l) | (度) | (μS/cm)
平均値 | - | - | 3.85 | - | 0.375 | - | -
4月 | - | - | 3 | - | 0.4 | - | -
6月 | - | - | 4.3 | - | - | - | -
8月 | - | - | 5.4 | - | 0.46 | - | -
10月 | - | - | 3.2 | - | 0.35 | - | -
12月 | - | - | 3.6 | - | - | - | -
2月 | - | - | 3.6 | - | 0.29 | - | -
平成6年度
地点名 | 橋本 | 河川名 | 橋本川
| （基準点） | 類型 | Ａ
一般項目
| 天候 | 気温(℃） | 水温（℃） | 採取水深 | 流況 | 色相 | 臭気
4月 | 晴れ | 27.2 | 22.4 | 表層 | 通常 | 黄緑色・中 | 無臭
6月 | 曇り | 27.4 | 23.8 | 表層 | 通常 | 黄緑色・中 | 青草臭・微
8月 | 晴れ | 34.5 | 32.4 | 表層 | 流量少 | 灰緑色・淡（明） | 無臭
10月 | 曇り | 24.6 | 22.2 | 表層 | 通常 | 灰緑色・中 | 無臭
12月 | 薄曇 | 16.3 | 13.8 | 表層 | 通常 | 黄緑色・淡（明） | 無臭
2月 | 曇り | 12.6 | 8.3 | 表層 | 通常 | 黄緑色・淡（明） | 無臭
生活環境項目
|  | pH | DO | BOD | SS | 大腸菌群数
|  |  | (mg/l) | (mg/l) | (mg/l) | (MPN/100ml)
基準値 |  | 6.5～8.5 | 7.5以上 | 2.0以下 | 25以下 | 1000以下
平均値（７５％値） |  | - | 10.05 | 2.0(2.0) | 5.8333 | 40000
4月 |  | 7.7 | 8.7 | 2 | 2 | -
6月 |  | 7.9 | 9.8 | 2.7 | 9 | -
8月 |  | 8 | 10 | 1.8 | 2 | 79000
10月 |  | 7.6 | 8.8 | 1.3 | 13 | -
12月 |  | 7.8 | 10 | 2 | 4 | -
2月 |  | 8.2 | 13 | 2 | 5 | 79
健康項目
| カドミウム | 全シアン | 鉛 | 六価クロム | 砒素 | 純水銀 | アルキル水銀
| (mg/l) | (mg/l) | (mg/l) | (mg/l) | (mg/l) | (mg/l) | (mg/l)
基準値 | 0.01以下 | 非検出 | 0.01以下 | 0.05以下 | 0.01以下 | 0.0005以下 | 非検出
平均値 | <0.002 | <0.1 | <0.005 | <0.02 | <0.001 | <0.0005 | -
4月 | <0.002 | <0.1 | <0.005 | <0.02 | <0.001 | <0.0005 | -
6月 | - | - | - | - | - | <0.0005 | -
8月 | <0.002 | <0.1 | <0.005 | <0.02 | <0.001 | <0.0005 | -
10月 | <0.002 | <0.1 | <0.005 | <0.02 | <0.001 | <0.0005 | -
12月 | - | - | - | - | - | <0.0005 | -
2月 | <0.002 | <0.1 | <0.005 | <0.02 | <0.001 | <0.0005 | -
| ＰＣＢ | ジクロロメタン | 四塩化炭素 | 1,2-ジクロロエタン | 1,1-ジクロロエチレン | シス-1,2-ジクロロエチレン | 1,1,1-トリクロロエタン
| (mg/l) | (mg/l) | (mg/l) | (mg/l) | (mg/l) | (mg/l) | (mg/l)
基準値 | 非検出 | 0.02以下 | 0.002以下 | 0.004以下 | 0.02以下 | 0.04以下 | 1以下
平均値 | - | <0.002 | <0.0002 | <0.0004 | <0.002 | <0.004 | <0.1
4月 | - | <0.002 | <0.0002 | <0.0004 | <0.002 | <0.004 | <0.1
6月 | - | - | - | - | - | - | -
8月 | - | <0.002 | <0.0002 | <0.0004 | <0.002 | <0.004 | <0.1
10月 | - | <0.002 | <0.0002 | <0.0004 | <0.002 | <0.004 | <0.1
12月 | - | - | - | - | - | - | -
2月 | - | <0.002 | <0.0002 | <0.0004 | <0.002 | <0.004 | <0.1
| 1,1,2-トリクロロエタン | トリクロロエチレン | テトラクロロエチレン | 1,3-ジクロロプロペン | チウラム | シマジン | チオベンカルブ
| (mg/l) | (mg/l) | (mg/l) | (mg/l) | (mg/l) | (mg/l) | (mg/l)
基準値 | 0.006以下 | 0.03以下 | 0.01以下 | 0.002以下 | 0.006以下 | 0.003以下 | 0.02以下
平均値 | <0.0006 | <0.003 | <0.001 | <0.0002 | <0.004 | <0.001 | <0.002
4月 | <0.0006 | <0.003 | <0.001 | <0.0002 | <0.004 | <0.001 | <0.002
6月 | - | - | - | - | - | - | -
8月 | <0.0006 | <0.003 | <0.001 | <0.0002 | <0.004 | <0.001 | <0.002
10月 | <0.0006 | <0.003 | <0.001 | <0.0002 | <0.004 | <0.001 | <0.002
12月 | - | - | - | - | - | - | -
2月 | <0.0006 | <0.003 | <0.001 | <0.0002 | <0.004 | <0.001 | <0.002
| ベンゼン | セレン | 硝酸性窒素及び亜硝酸性窒素 | ふっ素 | ほう素
| (mg/l) | (mg/l) | (mg/l) | (mg/l) | (mg/l)
基準値 | 0.01以下 | 0.01以下 | 10以下 | 0.8以下 | 1以下
平均値 | <0.001 | <0.005 | - | - | -
4月 | <0.001 | <0.005 | - | - | -
6月 | - | - | - | - | -
8月 | <0.001 | <0.005 | - | - | -
10月 | <0.001 | <0.005 | - | - | -
12月 | - | - | - | - | -
2月 | <0.001 | <0.005 | - | - | -
その他項目
| Ｎ－ヘキサン抽出物質 | 全窒素 | 全燐 | 銅 | 全亜鉛 | クロロホルム | ホルムアルデヒド
| (mg/l) | (mg/l) | (mg/l) | (mg/l) | (mg/l) | (mg/l) | (mg/l)
平均値 | - | 3.625 | 0.3475 | <0.04 | - | - | -
4月 | - | 3.1 | 0.38 | <0.04 | - | - | -
6月 | - | - | - | - | - | - | -
8月 | - | 2.1 | 0.38 | <0.04 | - | - | -
10月 | - | 4.1 | 0.36 | <0.04 | - | - | -
12月 | - | - | - | - | - | - | -
2月 | - | 5.2 | 0.27 | <0.04 | - | - | -
| フェノール | 塩化物 イオン | ＣＯＤ | 亜硝酸性 窒素 | リン酸性 リン | 濁度 | 電気伝導率
| (mg/l) | (mg/l) | (mg/l) | (mg/l) | (mg/l) | (度) | (μS/cm)
平均値 | - | - | 4.5 | - | 0.29 | - | -
4月 | - | - | 3.5 | - | 0.34 | - | -
6月 | - | - | 5.5 | - | - | - | -
8月 | - | - | 5.2 | - | 0.34 | - | -
10月 | - | - | 5 | - | 0.26 | - | -
12月 | - | - | 4.2 | - | - | - | -
2月 | - | - | 3.6 | - | 0.22 | - | -

## 桂谷川
平成6年度
地点名 | 桂橋 | 河川名 | 桂谷川
|  | 類型 | －
一般項目
| 天候 | 気温(℃） | 水温（℃） | 採取水深 | 流況 | 色相 | 臭気
4月 | 晴れ | 27.4 | 19.5 | 表層 | 通常 | 灰緑色・淡（明） | 無臭
6月 | 曇り | 25.5 | 19.8 | 表層 | 通常 | 灰色・淡（明） | 無臭
8月 | 晴れ | 36.2 | 25.3 | 表層 | 流量少 | 灰色・淡（明） | 無臭
10月 | 曇り | 24.6 | 20.8 | 表層 | 通常 | 白色・乳白色・淡（明） | 無臭
12月 | 曇り | 16.9 | 11.4 | 表層 | 通常 | 灰緑色・淡（明） | 無臭
2月 | 晴れ | 12.8 | 9.4 | 表層 | 通常 | 灰色・淡（明） | 無臭
生活環境項目
|  | pH | DO | BOD | SS | 大腸菌群数
|  |  | (mg/l) | (mg/l) | (mg/l) | (MPN/100ml)
基準値 |  | - | - | - | - | -
平均値（７５％値） |  | - | 9.7333 | 0.5(0.5) | 10.3333 | -
4月 |  | 6.4 | 9 | 0.5 | 11 | -
6月 |  | 4.9 | 8.9 | <0.5 | 17 | -
8月 |  | 5.3 | 8.9 | <0.5 | 7 | -
10月 |  | 5.5 | 9.6 | <0.5 | 11 | -
12月 |  | 7.3 | 10 | 0.5 | 7 | -
2月 |  | 6.9 | 12 | 0.7 | 9 | -
健康項目
| カドミウム | 全シアン | 鉛 | 六価クロム | 砒素 | 純水銀 | アルキル水銀
| (mg/l) | (mg/l) | (mg/l) | (mg/l) | (mg/l) | (mg/l) | (mg/l)
基準値 | 0.01以下 | 非検出 | 0.01以下 | 0.05以下 | 0.01以下 | 0.0005以下 | 非検出
平均値 | <0.002 | <0.1 | <0.005 | <0.02 | <0.001 | <0.0005 | -
4月 | <0.002 | <0.1 | <0.005 | <0.02 | <0.001 | <0.0005 | -
6月 | - | - | - | - | - | <0.0005 | -
8月 | <0.002 | <0.1 | <0.005 | <0.02 | <0.001 | <0.0005 | -
10月 | <0.002 | <0.1 | <0.005 | <0.02 | <0.001 | <0.0005 | -
12月 | - | - | - | - | - | <0.0005 | -
2月 | <0.002 | <0.1 | <0.005 | <0.02 | <0.001 | <0.0005 | -
| ＰＣＢ | ジクロロメタン | 四塩化炭素 | 1,2-ジクロロエタン | 1,1-ジクロロエチレン | シス-1,2-ジクロロエチレン | 1,1,1-トリクロロエタン
| (mg/l) | (mg/l) | (mg/l) | (mg/l) | (mg/l) | (mg/l) | (mg/l)
基準値 | 非検出 | 0.02以下 | 0.002以下 | 0.004以下 | 0.02以下 | 0.04以下 | 1以下
平均値 | - | - | - | - | - | - | -
4月 | - | - | - | - | - | - | -
6月 | - | - | - | - | - | - | -
8月 | - | - | - | - | - | - | -
10月 | - | - | - | - | - | - | -
12月 | - | - | - | - | - | - | -
2月 | - | - | - | - | - | - | -
| 1,1,2-トリクロロエタン | トリクロロエチレン | テトラクロロエチレン | 1,3-ジクロロプロペン | チウラム | シマジン | チオベンカルブ
| (mg/l) | (mg/l) | (mg/l) | (mg/l) | (mg/l) | (mg/l) | (mg/l)
基準値 | 0.006以下 | 0.03以下 | 0.01以下 | 0.002以下 | 0.006以下 | 0.003以下 | 0.02以下
平均値 | - | - | - | - | - | - | -
4月 | - | - | - | - | - | - | -
6月 | - | - | - | - | - | - | -
8月 | - | - | - | - | - | - | -
10月 | - | - | - | - | - | - | -
12月 | - | - | - | - | - | - | -
2月 | - | - | - | - | - | - | -
| ベンゼン | セレン | 硝酸性窒素及び亜硝酸性窒素 | ふっ素 | ほう素
| (mg/l) | (mg/l) | (mg/l) | (mg/l) | (mg/l)
基準値 | 0.01以下 | 0.01以下 | 10以下 | 0.8以下 | 1以下
平均値 | - | - | - | - | -
4月 | - | - | - | - | -
6月 | - | - | - | - | -
8月 | - | - | - | - | -
10月 | - | - | - | - | -
12月 | - | - | - | - | -
2月 | - | - | - | - | -
その他項目
| Ｎ－ヘキサン抽出物質 | 全窒素 | 全燐 | 銅 | 全亜鉛 | クロロホルム | ホルムアルデヒド
| (mg/l) | (mg/l) | (mg/l) | (mg/l) | (mg/l) | (mg/l) | (mg/l)
平均値 | - | 4.45 | 0.014 | 0.7675 | - | - | -
4月 | - | 4.6 | 0.018 | 0.79 | - | - | -
6月 | - | - | - | - | - | - | -
8月 | - | 4 | 0.014 | 0.96 | - | - | -
10月 | - | 5.5 | 0.012 | 0.89 | - | - | -
12月 | - | - | - | - | - | - | -
2月 | - | 3.7 | 0.012 | 0.43 | - | - | -
| フェノール | 塩化物 イオン | ＣＯＤ | 亜硝酸性 窒素 | リン酸性 リン | 濁度 | 電気伝導率
| (mg/l) | (mg/l) | (mg/l) | (mg/l) | (mg/l) | (度) | (μS/cm)
平均値 | - | - | 1.7333 | - | 0.01 | - | -
4月 | - | - | 1.5 | - | 0.01 | - | -
6月 | - | - | 1.6 | - | - | - | -
8月 | - | - | 2.2 | - | <0.01 | - | -
10月 | - | - | 1.9 | - | <0.01 | - | -
12月 | - | - | 1.7 | - | - | - | -
2月 | - | - | 1.5 | - | <0.01 | - | -
平成6年度
地点名 | 西谷川 | 河川名 | 桂谷川
|  | 類型 | －
一般項目
| 天候 | 気温(℃） | 水温（℃） | 採取水深 | 流況 | 色相 | 臭気
4月 | 晴れ | 27.8 | 22.4 | 表層 | 工場排水等の影響有 | 赤紫色・中 | 塩素臭・微
6月 | 曇り | 25.4 | 27.3 | 表層 | 工場排水等の影響有 | 茶褐色・淡（明） | 塩素臭・微
8月 | 晴れ | 33 | 34.2 | 表層 | 工場排水等の影響有 | 赤紫色・中 | 塩素臭・微
10月 | 曇り | 24 | 31.2 | 表層 | 工場排水等の影響有 | 茶褐色・濃（暗） | 塩素臭・微
12月 | 薄曇 | 16.4 | 27.2 | 表層 | 工場排水等の影響有 | 灰黒色・中 | 塩素臭・微
2月 | 晴れ | 12 | 24.2 | 表層 | 通常 | 赤紫色・濃（暗） | 塩素臭・微
生活環境項目
|  | pH | DO | BOD | SS | 大腸菌群数
|  |  | (mg/l) | (mg/l) | (mg/l) | (MPN/100ml)
基準値 |  | - | - | - | - | -
平均値（７５％値） |  | - | 7.7333 | 43(42) | 19.8333 | -
4月 |  | 6.6 | 14 | 100 | 34 | -
6月 |  | 7.4 | 9.1 | 28 | 11 | -
8月 |  | 7 | 6.6 | 42 | 17 | -
10月 |  | 7.1 | 3.9 | 31 | 23 | -
12月 |  | 7.4 | 4.2 | 18 | 11 | -
2月 |  | 7 | 8.6 | 38 | 23 | -
健康項目
| カドミウム | 全シアン | 鉛 | 六価クロム | 砒素 | 純水銀 | アルキル水銀
| (mg/l) | (mg/l) | (mg/l) | (mg/l) | (mg/l) | (mg/l) | (mg/l)
基準値 | 0.01以下 | 非検出 | 0.01以下 | 0.05以下 | 0.01以下 | 0.0005以下 | 非検出
平均値 | <0.002 | <0.1 | <0.005 | <0.02 | <0.001 | <0.0005 | -
4月 | <0.002 | <0.1 | <0.005 | <0.02 | <0.001 | <0.0005 | -
6月 | - | - | - | - | - | <0.0005 | -
8月 | <0.002 | <0.1 | <0.005 | <0.02 | <0.001 | <0.0005 | -
10月 | <0.002 | <0.1 | <0.005 | <0.02 | <0.001 | <0.0005 | -
12月 | - | - | - | - | - | <0.0005 | -
2月 | <0.002 | <0.1 | <0.005 | <0.02 | <0.001 | <0.0005 | -
| ＰＣＢ | ジクロロメタン | 四塩化炭素 | 1,2-ジクロロエタン | 1,1-ジクロロエチレン | シス-1,2-ジクロロエチレン | 1,1,1-トリクロロエタン
| (mg/l) | (mg/l) | (mg/l) | (mg/l) | (mg/l) | (mg/l) | (mg/l)
基準値 | 非検出 | 0.02以下 | 0.002以下 | 0.004以下 | 0.02以下 | 0.04以下 | 1以下
平均値 | - | - | - | - | - | - | -
4月 | - | - | - | - | - | - | -
6月 | - | - | - | - | - | - | -
8月 | - | - | - | - | - | - | -
10月 | - | - | - | - | - | - | -
12月 | - | - | - | - | - | - | -
2月 | - | - | - | - | - | - | -
| 1,1,2-トリクロロエタン | トリクロロエチレン | テトラクロロエチレン | 1,3-ジクロロプロペン | チウラム | シマジン | チオベンカルブ
| (mg/l) | (mg/l) | (mg/l) | (mg/l) | (mg/l) | (mg/l) | (mg/l)
基準値 | 0.006以下 | 0.03以下 | 0.01以下 | 0.002以下 | 0.006以下 | 0.003以下 | 0.02以下
平均値 | - | - | - | - | - | - | -
4月 | - | - | - | - | - | - | -
6月 | - | - | - | - | - | - | -
8月 | - | - | - | - | - | - | -
10月 | - | - | - | - | - | - | -
12月 | - | - | - | - | - | - | -
2月 | - | - | - | - | - | - | -
| ベンゼン | セレン | 硝酸性窒素及び亜硝酸性窒素 | ふっ素 | ほう素
| (mg/l) | (mg/l) | (mg/l) | (mg/l) | (mg/l)
基準値 | 0.01以下 | 0.01以下 | 10以下 | 0.8以下 | 1以下
平均値 | - | - | - | - | -
4月 | - | - | - | - | -
6月 | - | - | - | - | -
8月 | - | - | - | - | -
10月 | - | - | - | - | -
12月 | - | - | - | - | -
2月 | - | - | - | - | -
その他項目
| Ｎ－ヘキサン抽出物質 | 全窒素 | 全燐 | 銅 | 全亜鉛 | クロロホルム | ホルムアルデヒド
| (mg/l) | (mg/l) | (mg/l) | (mg/l) | (mg/l) | (mg/l) | (mg/l)
平均値 | - | 5.475 | 2.0375 | 0.04 | - | - | -
4月 | - | 7.9 | 0.86 | <0.04 | - | - | -
6月 | - | - | - | - | - | - | -
8月 | - | 4.7 | 5 | <0.04 | - | - | -
10月 | - | 5.8 | 1.3 | <0.04 | - | - | -
12月 | - | - | - | - | - | - | -
2月 | - | 3.5 | 0.99 | 0.04 | - | - | -
| フェノール | 塩化物 イオン | ＣＯＤ | 亜硝酸性 窒素 | リン酸性 リン | 濁度 | 電気伝導率
| (mg/l) | (mg/l) | (mg/l) | (mg/l) | (mg/l) | (度) | (μS/cm)
平均値 | - | - | 64.6667 | - | 1.21 | - | -
4月 | - | - | 94 | - | 0.68 | - | -
6月 | - | - | 62 | - | - | - | -
8月 | - | - | 78 | - | 2.6 | - | -
10月 | - | - | 59 | - | 1.1 | - | -
12月 | - | - | 31 | - | - | - | -
2月 | - | - | 64 | - | 0.46 | - | -
平成6年度
地点名 | 河口 | 河川名 | 桂谷川
|  | 類型 | －
一般項目
| 天候 | 気温(℃） | 水温（℃） | 採取水深 | 流況 | 色相 | 臭気
4月 | 晴れ | 27.8 | 22.1 | 表層 | 工場排水等の影響有 | 赤紫色・中 | 無臭
6月 | 曇り | 25.4 | 27.1 | 表層 | 工場排水等の影響有 | 茶褐色・濃（暗） | 塩素臭・微
8月 | 晴れ | 33 | 33.6 | 表層 | 工場排水等の影響有 | 赤紫色・中 | 塩素臭・微
10月 | 曇り | 24 | 30.9 | 表層 | 工場排水等の影響有 | 茶褐色・濃（暗） | 塩素臭・微
12月 | 薄曇 | 16.5 | 23.8 | 表層 | 工場排水等の影響有 | 灰黒色・淡（明） | 塩素臭・微
2月 | 晴れ | 12 | 22 | 表層 | 通常 | 赤紫色・濃（暗） | 塩素臭・微
生活環境項目
|  | pH | DO | BOD | SS | 大腸菌群数
|  |  | (mg/l) | (mg/l) | (mg/l) | (MPN/100ml)
基準値 |  | - | - | - | - | -
平均値（７５％値） |  | - | 6.2833 | 36(42) | 21.1667 | -
4月 |  | 6.7 | 9.6 | 47 | 27 | -
6月 |  | 7.2 | 4.5 | 31 | 17 | -
8月 |  | 6.7 | 7.1 | 40 | 20 | -
10月 |  | 6.8 | 1.9 | 42 | 30 | -
12月 |  | 7.3 | 6.3 | 16 | 10 | -
2月 |  | 7 | 8.3 | 40 | 23 | -
健康項目
| カドミウム | 全シアン | 鉛 | 六価クロム | 砒素 | 純水銀 | アルキル水銀
| (mg/l) | (mg/l) | (mg/l) | (mg/l) | (mg/l) | (mg/l) | (mg/l)
基準値 | 0.01以下 | 非検出 | 0.01以下 | 0.05以下 | 0.01以下 | 0.0005以下 | 非検出
平均値 | <0.002 | <0.1 | <0.005 | <0.02 | <0.001 | <0.0005 | -
4月 | <0.002 | <0.1 | <0.005 | <0.02 | <0.001 | <0.0005 | -
6月 | - | - | - | - | - | <0.0005 | -
8月 | <0.002 | <0.1 | <0.005 | <0.02 | <0.001 | <0.0005 | -
10月 | <0.002 | <0.1 | <0.005 | <0.02 | <0.001 | <0.0005 | -
12月 | - | - | - | - | - | <0.0005 | -
2月 | <0.002 | <0.1 | <0.005 | <0.02 | <0.001 | <0.0005 | -
| ＰＣＢ | ジクロロメタン | 四塩化炭素 | 1,2-ジクロロエタン | 1,1-ジクロロエチレン | シス-1,2-ジクロロエチレン | 1,1,1-トリクロロエタン
| (mg/l) | (mg/l) | (mg/l) | (mg/l) | (mg/l) | (mg/l) | (mg/l)
基準値 | 非検出 | 0.02以下 | 0.002以下 | 0.004以下 | 0.02以下 | 0.04以下 | 1以下
平均値 | - | - | - | - | - | - | -
4月 | - | - | - | - | - | - | -
6月 | - | - | - | - | - | - | -
8月 | - | - | - | - | - | - | -
10月 | - | - | - | - | - | - | -
12月 | - | - | - | - | - | - | -
2月 | - | - | - | - | - | - | -
| 1,1,2-トリクロロエタン | トリクロロエチレン | テトラクロロエチレン | 1,3-ジクロロプロペン | チウラム | シマジン | チオベンカルブ
| (mg/l) | (mg/l) | (mg/l) | (mg/l) | (mg/l) | (mg/l) | (mg/l)
基準値 | 0.006以下 | 0.03以下 | 0.01以下 | 0.002以下 | 0.006以下 | 0.003以下 | 0.02以下
平均値 | - | - | - | - | - | - | -
4月 | - | - | - | - | - | - | -
6月 | - | - | - | - | - | - | -
8月 | - | - | - | - | - | - | -
10月 | - | - | - | - | - | - | -
12月 | - | - | - | - | - | - | -
2月 | - | - | - | - | - | - | -
| ベンゼン | セレン | 硝酸性窒素及び亜硝酸性窒素 | ふっ素 | ほう素
| (mg/l) | (mg/l) | (mg/l) | (mg/l) | (mg/l)
基準値 | 0.01以下 | 0.01以下 | 10以下 | 0.8以下 | 1以下
平均値 | - | - | - | - | -
4月 | - | - | - | - | -
6月 | - | - | - | - | -
8月 | - | - | - | - | -
10月 | - | - | - | - | -
12月 | - | - | - | - | -
2月 | - | - | - | - | -
その他項目
| Ｎ－ヘキサン抽出物質 | 全窒素 | 全燐 | 銅 | 全亜鉛 | クロロホルム | ホルムアルデヒド
| (mg/l) | (mg/l) | (mg/l) | (mg/l) | (mg/l) | (mg/l) | (mg/l)
平均値 | - | 5.4 | 2.05 | 0.0725 | - | - | -
4月 | - | 4.8 | 0.8 | 0.13 | - | - | -
6月 | - | - | - | - | - | - | -
8月 | - | 5.5 | 4.5 | 0.04 | - | - | -
10月 | - | 7.5 | 1.9 | 0.08 | - | - | -
12月 | - | - | - | - | - | - | -
2月 | - | 3.8 | 1 | 0.04 | - | - | -
| フェノール | 塩化物 イオン | ＣＯＤ | 亜硝酸性 窒素 | リン酸性 リン | 濁度 | 電気伝導率
| (mg/l) | (mg/l) | (mg/l) | (mg/l) | (mg/l) | (度) | (μS/cm)
平均値 | - | - | 52 | - | 1.545 | - | -
4月 | - | - | 46 | - | 0.4 | - | -
6月 | - | - | 43 | - | - | - | -
8月 | - | - | 65 | - | 4 | - | -
10月 | - | - | 67 | - | 1.3 | - | -
12月 | - | - | 30 | - | - | - | -
2月 | - | - | 61 | - | 0.48 | - | -

## 貴志川
平成6年度
地点名 | 小川橋 | 河川名 | 貴志川
| （補助点） | 類型 | Ａ
一般項目
| 天候 | 気温(℃） | 水温（℃） | 採取水深 | 流況 | 色相 | 臭気
4月 | 晴れ | 25.4 | 19.6 | 表層 | 通常 | 緑色・淡（明） | 無臭
6月 | 曇り | 24.8 | 23.1 | 表層 | 通常 | 緑色・淡（明） | 無臭
8月 | 晴れ | 35.8 | 31 | 表層 | 流量少 | 緑色・淡（明） | 無臭
10月 | 曇り | 24.2 | 21 | 表層 | 通常 | 緑色・淡（明） | 無臭
12月 | 晴れ | 19.2 | 8.4 | 表層 | 通常 | 緑色・淡（明） | 無臭
2月 | 晴れ | 16 | 5.9 | 表層 | 通常 | 緑色・淡（明） | 無臭
生活環境項目
|  | pH | DO | BOD | SS | 大腸菌群数
|  |  | (mg/l) | (mg/l) | (mg/l) | (MPN/100ml)
基準値 |  | 6.5～8.5 | 7.5以上 | 2.0以下 | 25以下 | 1000以下
平均値（７５％値） |  | - | 10.55 | 0.7(0.9) | 2 | -
4月 |  | 8 | 10 | 1 | <1 | -
6月 |  | 7.8 | 9.5 | 0.9 | 3 | -
8月 |  | 8.1 | 9.1 | 0.5 | 3 | -
10月 |  | 7.8 | 9.7 | <0.5 | <1 | -
12月 |  | 8.1 | 12 | 0.6 | 2 | -
2月 |  | 8.3 | 13 | 0.9 | 4 | -
健康項目
| カドミウム | 全シアン | 鉛 | 六価クロム | 砒素 | 純水銀 | アルキル水銀
| (mg/l) | (mg/l) | (mg/l) | (mg/l) | (mg/l) | (mg/l) | (mg/l)
基準値 | 0.01以下 | 非検出 | 0.01以下 | 0.05以下 | 0.01以下 | 0.0005以下 | 非検出
平均値 | <0.002 | <0.1 | <0.005 | <0.02 | <0.001 | <0.0005 | -
4月 | <0.002 | <0.1 | <0.005 | <0.02 | <0.001 | <0.0005 | -
6月 | - | - | - | - | - | <0.0005 | -
8月 | <0.002 | <0.1 | <0.005 | <0.02 | <0.001 | <0.0005 | -
10月 | <0.002 | <0.1 | <0.005 | <0.02 | <0.001 | <0.0005 | -
12月 | - | - | - | - | - | <0.0005 | -
2月 | <0.002 | <0.1 | <0.005 | <0.02 | <0.001 | <0.0005 | -
| ＰＣＢ | ジクロロメタン | 四塩化炭素 | 1,2-ジクロロエタン | 1,1-ジクロロエチレン | シス-1,2-ジクロロエチレン | 1,1,1-トリクロロエタン
| (mg/l) | (mg/l) | (mg/l) | (mg/l) | (mg/l) | (mg/l) | (mg/l)
基準値 | 非検出 | 0.02以下 | 0.002以下 | 0.004以下 | 0.02以下 | 0.04以下 | 1以下
平均値 | - | - | - | - | - | - | -
4月 | - | - | - | - | - | - | -
6月 | - | - | - | - | - | - | -
8月 | - | - | - | - | - | - | -
10月 | - | - | - | - | - | - | -
12月 | - | - | - | - | - | - | -
2月 | - | - | - | - | - | - | -
| 1,1,2-トリクロロエタン | トリクロロエチレン | テトラクロロエチレン | 1,3-ジクロロプロペン | チウラム | シマジン | チオベンカルブ
| (mg/l) | (mg/l) | (mg/l) | (mg/l) | (mg/l) | (mg/l) | (mg/l)
基準値 | 0.006以下 | 0.03以下 | 0.01以下 | 0.002以下 | 0.006以下 | 0.003以下 | 0.02以下
平均値 | - | - | - | - | - | - | -
4月 | - | - | - | - | - | - | -
6月 | - | - | - | - | - | - | -
8月 | - | - | - | - | - | - | -
10月 | - | - | - | - | - | - | -
12月 | - | - | - | - | - | - | -
2月 | - | - | - | - | - | - | -
| ベンゼン | セレン | 硝酸性窒素及び亜硝酸性窒素 | ふっ素 | ほう素
| (mg/l) | (mg/l) | (mg/l) | (mg/l) | (mg/l)
基準値 | 0.01以下 | 0.01以下 | 10以下 | 0.8以下 | 1以下
平均値 | - | - | - | - | -
4月 | - | - | - | - | -
6月 | - | - | - | - | -
8月 | - | - | - | - | -
10月 | - | - | - | - | -
12月 | - | - | - | - | -
2月 | - | - | - | - | -
その他項目
| Ｎ－ヘキサン抽出物質 | 全窒素 | 全燐 | 銅 | 全亜鉛 | クロロホルム | ホルムアルデヒド
| (mg/l) | (mg/l) | (mg/l) | (mg/l) | (mg/l) | (mg/l) | (mg/l)
平均値 | - | 0.8875 | 0.0225 | <0.04 | - | - | -
4月 | - | 0.9 | 0.03 | <0.04 | - | - | -
6月 | - | - | - | - | - | - | -
8月 | - | 0.54 | 0.02 | <0.04 | - | - | -
10月 | - | 1.5 | 0.028 | <0.04 | - | - | -
12月 | - | - | - | - | - | - | -
2月 | - | 0.61 | 0.012 | <0.04 | - | - | -
| フェノール | 塩化物 イオン | ＣＯＤ | 亜硝酸性 窒素 | リン酸性 リン | 濁度 | 電気伝導率
| (mg/l) | (mg/l) | (mg/l) | (mg/l) | (mg/l) | (度) | (μS/cm)
平均値 | - | - | 1.7 | - | 0.01 | - | -
4月 | - | - | 1.8 | - | 0.01 | - | -
6月 | - | - | 2 | - | - | - | -
8月 | - | - | 2 | - | 0.01 | - | -
10月 | - | - | 1.8 | - | 0.01 | - | -
12月 | - | - | 1.3 | - | - | - | -
2月 | - | - | 1.3 | - | <0.01 | - | -
平成6年度
地点名 | 八幡橋 | 河川名 | 貴志川
| （補助点） | 類型 | Ａ
一般項目
| 天候 | 気温(℃） | 水温（℃） | 採取水深 | 流況 | 色相 | 臭気
4月 | 晴れ | 27.2 | 20.6 | 表層 | 通常 | 緑色・淡（明） | 無臭
6月 | 曇り | 26.2 | 23.8 | 表層 | 通常 | 緑色・淡（明） | 無臭
8月 | 晴れ | 34.8 | 33 | 表層 | 流量少 | 緑色・淡（明） | カビ臭・微
10月 | 曇り | 24.6 | 21.4 | 表層 | 通常 | 緑色・淡（明） | 無臭
12月 | 曇り | 18.4 | 10.2 | 表層 | 通常 | 緑色・淡(明） | 無臭
2月 | 晴れ | 14.9 | 7.4 | 表層 | 濁り多し | 灰緑色・中 | 土臭・微
生活環境項目
|  | pH | DO | BOD | SS | 大腸菌群数
|  |  | (mg/l) | (mg/l) | (mg/l) | (MPN/100ml)
基準値 |  | 6.5～8.5 | 7.5以上 | 2.0以下 | 25以下 | 1000以下
平均値（７５％値） |  | - | 10.6833 | 1.0(1.1) | 5 | -
4月 |  | 8 | 10 | 1.1 | 2 | -
6月 |  | 7.9 | 10 | 1.1 | 3 | -
8月 |  | 7.9 | 10 | 0.7 | 2 | -
10月 |  | 7.7 | 9.1 | <0.5 | <1 | -
12月 |  | 8.1 | 12 | 0.9 | 1 | -
2月 |  | 8.2 | 13 | 1.8 | 18 | -
健康項目
| カドミウム | 全シアン | 鉛 | 六価クロム | 砒素 | 純水銀 | アルキル水銀
| (mg/l) | (mg/l) | (mg/l) | (mg/l) | (mg/l) | (mg/l) | (mg/l)
基準値 | 0.01以下 | 非検出 | 0.01以下 | 0.05以下 | 0.01以下 | 0.0005以下 | 非検出
平均値 | <0.002 | <0.1 | <0.005 | <0.02 | <0.001 | <0.0005 | -
4月 | <0.002 | <0.1 | <0.005 | <0.02 | <0.001 | <0.0005 | -
6月 | - | - | - | - | - | <0.0005 | -
8月 | <0.002 | <0.1 | <0.005 | <0.02 | <0.001 | <0.0005 | -
10月 | <0.002 | <0.1 | <0.005 | <0.02 | <0.001 | <0.0005 | -
12月 | - | - | - | - | - | <0.0005 | -
2月 | <0.002 | <0.1 | <0.005 | <0.02 | <0.001 | <0.0005 | -
| ＰＣＢ | ジクロロメタン | 四塩化炭素 | 1,2-ジクロロエタン | 1,1-ジクロロエチレン | シス-1,2-ジクロロエチレン | 1,1,1-トリクロロエタン
| (mg/l) | (mg/l) | (mg/l) | (mg/l) | (mg/l) | (mg/l) | (mg/l)
基準値 | 非検出 | 0.02以下 | 0.002以下 | 0.004以下 | 0.02以下 | 0.04以下 | 1以下
平均値 | - | - | - | - | - | - | -
4月 | - | - | - | - | - | - | -
6月 | - | - | - | - | - | - | -
8月 | - | - | - | - | - | - | -
10月 | - | - | - | - | - | - | -
12月 | - | - | - | - | - | - | -
2月 | - | - | - | - | - | - | -
| 1,1,2-トリクロロエタン | トリクロロエチレン | テトラクロロエチレン | 1,3-ジクロロプロペン | チウラム | シマジン | チオベンカルブ
| (mg/l) | (mg/l) | (mg/l) | (mg/l) | (mg/l) | (mg/l) | (mg/l)
基準値 | 0.006以下 | 0.03以下 | 0.01以下 | 0.002以下 | 0.006以下 | 0.003以下 | 0.02以下
平均値 | - | - | - | - | - | - | -
4月 | - | - | - | - | - | - | -
6月 | - | - | - | - | - | - | -
8月 | - | - | - | - | - | - | -
10月 | - | - | - | - | - | - | -
12月 | - | - | - | - | - | - | -
2月 | - | - | - | - | - | - | -
| ベンゼン | セレン | 硝酸性窒素及び亜硝酸性窒素 | ふっ素 | ほう素
| (mg/l) | (mg/l) | (mg/l) | (mg/l) | (mg/l)
基準値 | 0.01以下 | 0.01以下 | 10以下 | 0.8以下 | 1以下
平均値 | - | - | - | - | -
4月 | - | - | - | - | -
6月 | - | - | - | - | -
8月 | - | - | - | - | -
10月 | - | - | - | - | -
12月 | - | - | - | - | -
2月 | - | - | - | - | -
その他項目
| Ｎ－ヘキサン抽出物質 | 全窒素 | 全燐 | 銅 | 全亜鉛 | クロロホルム | ホルムアルデヒド
| (mg/l) | (mg/l) | (mg/l) | (mg/l) | (mg/l) | (mg/l) | (mg/l)
平均値 | - | 1.1 | 0.0355 | <0.04 | - | - | -
4月 | - | 1.1 | 0.032 | <0.04 | - | - | -
6月 | - | - | - | - | - | - | -
8月 | - | 0.92 | 0.052 | <0.04 | - | - | -
10月 | - | 1.5 | 0.03 | <0.04 | - | - | -
12月 | - | - | - | - | - | - | -
2月 | - | 0.88 | 0.028 | <0.04 | - | - | -
| フェノール | 塩化物 イオン | ＣＯＤ | 亜硝酸性 窒素 | リン酸性 リン | 濁度 | 電気伝導率
| (mg/l) | (mg/l) | (mg/l) | (mg/l) | (mg/l) | (度) | (μS/cm)
平均値 | - | - | 2.3667 | - | 0.02 | - | -
4月 | - | - | 1.9 | - | 0.02 | - | -
6月 | - | - | 3.1 | - | - | - | -
8月 | - | - | 2.8 | - | 0.04 | - | -
10月 | - | - | 1.8 | - | 0.02 | - | -
12月 | - | - | 1.8 | - | - | - | -
2月 | - | - | 2.8 | - | 0.01 | - | -
平成6年度
地点名 | 星子橋 | 河川名 | 貴志川
| （補助点） | 類型 | Ａ
一般項目
| 天候 | 気温(℃） | 水温（℃） | 採取水深 | 流況 | 色相 | 臭気
4月 | 晴れ | 26.7 | 18.8 | 表層 | 通常 | 黄緑色・淡（明） | 無臭
6月 | 曇り | 25 | 21.3 | 表層 | 通常 | 黄緑色・淡（明） | 無臭
8月 | 晴れ | 34.8 | 27.4 | 表層 | 通常 | 黄緑色・淡（明） | カビ臭・微
10月 | 曇り | 24.2 | 20.9 | 表層 | 通常 | 黄色・淡(明） | 無臭
12月 | 薄曇 | 17.5 | 8.8 | 表層 | 通常 | 緑色・淡(明） | 無臭
2月 | 晴れ | 15.4 | 6.1 | 表層 | 通常 | 緑色・淡(明） | 無臭
生活環境項目
|  | pH | DO | BOD | SS | 大腸菌群数
|  |  | (mg/l) | (mg/l) | (mg/l) | (MPN/100ml)
基準値 |  | 6.5～8.5 | 7.5以上 | 2.0以下 | 25以下 | 1000以下
平均値（７５％値） |  | - | 10 | 1.7(2.0) | 3 | -
4月 |  | 8 | 10 | 1.6 | 1 | -
6月 |  | 7.8 | 8.2 | 1.9 | 4 | -
8月 |  | 7.6 | 9.1 | 0.8 | 6 | -
10月 |  | 7.8 | 8.7 | 1.6 | 3 | -
12月 |  | 7.8 | 11 | 2 | 2 | -
2月 |  | 7.6 | 13 | 2 | 2 | -
健康項目
| カドミウム | 全シアン | 鉛 | 六価クロム | 砒素 | 純水銀 | アルキル水銀
| (mg/l) | (mg/l) | (mg/l) | (mg/l) | (mg/l) | (mg/l) | (mg/l)
基準値 | 0.01以下 | 非検出 | 0.01以下 | 0.05以下 | 0.01以下 | 0.0005以下 | 非検出
平均値 | <0.002 | <0.1 | <0.005 | <0.02 | <0.001 | <0.0005 | -
4月 | <0.002 | <0.1 | <0.005 | <0.02 | <0.001 | <0.0005 | -
6月 | - | - | - | - | - | <0.0005 | -
8月 | <0.002 | <0.1 | <0.005 | <0.02 | <0.001 | <0.0005 | -
10月 | <0.002 | <0.1 | <0.005 | <0.02 | <0.001 | <0.0005 | -
12月 | - | - | - | - | - | <0.0005 | -
2月 | <0.002 | <0.1 | <0.005 | <0.02 | <0.001 | <0.0005 | -
| ＰＣＢ | ジクロロメタン | 四塩化炭素 | 1,2-ジクロロエタン | 1,1-ジクロロエチレン | シス-1,2-ジクロロエチレン | 1,1,1-トリクロロエタン
| (mg/l) | (mg/l) | (mg/l) | (mg/l) | (mg/l) | (mg/l) | (mg/l)
基準値 | 非検出 | 0.02以下 | 0.002以下 | 0.004以下 | 0.02以下 | 0.04以下 | 1以下
平均値 | - | - | - | - | - | - | -
4月 | - | - | - | - | - | - | -
6月 | - | - | - | - | - | - | -
8月 | - | - | - | - | - | - | -
10月 | - | - | - | - | - | - | -
12月 | - | - | - | - | - | - | -
2月 | - | - | - | - | - | - | -
| 1,1,2-トリクロロエタン | トリクロロエチレン | テトラクロロエチレン | 1,3-ジクロロプロペン | チウラム | シマジン | チオベンカルブ
| (mg/l) | (mg/l) | (mg/l) | (mg/l) | (mg/l) | (mg/l) | (mg/l)
基準値 | 0.006以下 | 0.03以下 | 0.01以下 | 0.002以下 | 0.006以下 | 0.003以下 | 0.02以下
平均値 | - | - | - | - | - | - | -
4月 | - | - | - | - | - | - | -
6月 | - | - | - | - | - | - | -
8月 | - | - | - | - | - | - | -
10月 | - | - | - | - | - | - | -
12月 | - | - | - | - | - | - | -
2月 | - | - | - | - | - | - | -
| ベンゼン | セレン | 硝酸性窒素及び亜硝酸性窒素 | ふっ素 | ほう素
| (mg/l) | (mg/l) | (mg/l) | (mg/l) | (mg/l)
基準値 | 0.01以下 | 0.01以下 | 10以下 | 0.8以下 | 1以下
平均値 | - | - | - | - | -
4月 | - | - | - | - | -
6月 | - | - | - | - | -
8月 | - | - | - | - | -
10月 | - | - | - | - | -
12月 | - | - | - | - | -
2月 | - | - | - | - | -
その他項目
| Ｎ－ヘキサン抽出物質 | 全窒素 | 全燐 | 銅 | 全亜鉛 | クロロホルム | ホルムアルデヒド
| (mg/l) | (mg/l) | (mg/l) | (mg/l) | (mg/l) | (mg/l) | (mg/l)
平均値 | - | 2.075 | 0.0485 | <0.04 | - | - | -
4月 | - | 2.1 | 0.044 | <0.04 | - | - | -
6月 | - | - | - | - | - | - | -
8月 | - | 1.4 | 0.051 | <0.04 | - | - | -
10月 | - | 2.2 | 0.055 | <0.04 | - | - | -
12月 | - | - | - | - | - | - | -
2月 | - | 2.6 | 0.044 | <0.04 | - | - | -
| フェノール | 塩化物 イオン | ＣＯＤ | 亜硝酸性 窒素 | リン酸性 リン | 濁度 | 電気伝導率
| (mg/l) | (mg/l) | (mg/l) | (mg/l) | (mg/l) | (度) | (μS/cm)
平均値 | - | - | 3.9333 | - | 0.033333 | - | -
4月 | - | - | 3.7 | - | 0.02 | - | -
6月 | - | - | 4.6 | - | - | - | -
8月 | - | - | 3.6 | - | 0.04 | - | -
10月 | - | - | 4.4 | - | 0.04 | - | -
12月 | - | - | 4 | - | - | - | -
2月 | - | - | 3.3 | - | <0.01 | - | -
平成6年度
地点名 | 諸井橋 | 河川名 | 貴志川
| （基準点） | 類型 | Ａ
一般項目
| 天候 | 気温(℃） | 水温（℃） | 採取水深 | 流況 | 色相 | 臭気
4月 | 晴れ | 26.5 | 19.5 | 表層 | 通常 | 緑色・淡（明） | 無臭
6月 | 曇り | 24.6 | 24.5 | 表層 | 通常 | 緑色・淡（明） | 無臭
8月 | 晴れ | 34.3 | 32.2 | 表層 | その他 | 黄緑色・淡(明） | カビ臭・微
10月 | 曇り | 26.5 | 21.7 | 表層 | 通常 | 緑色・淡(明） | 無臭
12月 | 晴れ | 17.8 | 9.8 | 表層 | 通常 | 緑色・淡(明） | 無臭
2月 | 晴れ | 14.7 | 6.2 | 表層 | 通常 | 緑色・淡(明） | 無臭
生活環境項目
|  | pH | DO | BOD | SS | 大腸菌群数
|  |  | (mg/l) | (mg/l) | (mg/l) | (MPN/100ml)
基準値 |  | 6.5～8.5 | 7.5以上 | 2.0以下 | 25以下 | 1000以下
平均値（７５％値） |  | - | 10.0667 | 1.1(1.1) | 3 | 4000
4月 |  | 7.8 | 10 | 1 | 3 | -
6月 |  | 7.9 | 8.1 | 1.7 | 5 | -
8月 |  | 7.6 | 9.6 | 0.9 | 5 | 7900
10月 |  | 7.8 | 8.7 | 1.1 | <1 | -
12月 |  | 7.7 | 11 | 1.1 | 3 | -
2月 |  | 7.8 | 13 | <0.5 | 2 | 23
健康項目
| カドミウム | 全シアン | 鉛 | 六価クロム | 砒素 | 純水銀 | アルキル水銀
| (mg/l) | (mg/l) | (mg/l) | (mg/l) | (mg/l) | (mg/l) | (mg/l)
基準値 | 0.01以下 | 非検出 | 0.01以下 | 0.05以下 | 0.01以下 | 0.0005以下 | 非検出
平均値 | <0.002 | <0.1 | <0.005 | <0.02 | <0.001 | <0.0005 | -
4月 | <0.002 | <0.1 | <0.005 | <0.02 | <0.001 | <0.0005 | -
6月 | - | - | - | - | - | <0.0005 | -
8月 | <0.002 | <0.1 | <0.005 | <0.02 | <0.001 | <0.0005 | -
10月 | <0.002 | <0.1 | <0.005 | <0.02 | <0.001 | <0.0005 | -
12月 | - | - | - | - | - | <0.0005 | -
2月 | <0.002 | <0.1 | <0.005 | <0.02 | <0.001 | <0.0005 | -
| ＰＣＢ | ジクロロメタン | 四塩化炭素 | 1,2-ジクロロエタン | 1,1-ジクロロエチレン | シス-1,2-ジクロロエチレン | 1,1,1-トリクロロエタン
| (mg/l) | (mg/l) | (mg/l) | (mg/l) | (mg/l) | (mg/l) | (mg/l)
基準値 | 非検出 | 0.02以下 | 0.002以下 | 0.004以下 | 0.02以下 | 0.04以下 | 1以下
平均値 | - | <0.002 | <0.0002 | <0.0004 | <0.002 | <0.004 | <0.1
4月 | - | <0.002 | <0.0002 | <0.0004 | <0.002 | <0.004 | <0.1
6月 | - | - | - | - | - | - | -
8月 | - | <0.002 | <0.0002 | <0.0004 | <0.002 | <0.004 | <0.1
10月 | - | <0.002 | <0.0002 | <0.0004 | <0.002 | <0.004 | <0.1
12月 | - | - | - | - | - | - | -
2月 | - | <0.002 | <0.0002 | <0.0004 | <0.002 | <0.004 | <0.1
| 1,1,2-トリクロロエタン | トリクロロエチレン | テトラクロロエチレン | 1,3-ジクロロプロペン | チウラム | シマジン | チオベンカルブ
| (mg/l) | (mg/l) | (mg/l) | (mg/l) | (mg/l) | (mg/l) | (mg/l)
基準値 | 0.006以下 | 0.03以下 | 0.01以下 | 0.002以下 | 0.006以下 | 0.003以下 | 0.02以下
平均値 | <0.0006 | <0.003 | <0.001 | <0.0002 | <0.004 | <0.001 | <0.002
4月 | <0.0006 | <0.003 | <0.001 | <0.0002 | <0.004 | <0.001 | <0.002
6月 | - | - | - | - | - | - | -
8月 | <0.0006 | <0.003 | <0.001 | <0.0002 | <0.004 | <0.001 | <0.002
10月 | <0.0006 | <0.003 | <0.001 | <0.0002 | <0.004 | <0.001 | <0.002
12月 | - | - | - | - | - | - | -
2月 | <0.0006 | <0.003 | <0.001 | <0.0002 | <0.004 | <0.001 | <0.002
| ベンゼン | セレン | 硝酸性窒素及び亜硝酸性窒素 | ふっ素 | ほう素
| (mg/l) | (mg/l) | (mg/l) | (mg/l) | (mg/l)
基準値 | 0.01以下 | 0.01以下 | 10以下 | 0.8以下 | 1以下
平均値 | <0.001 | <0.005 | - | - | -
4月 | <0.001 | <0.005 | - | - | -
6月 | - | - | - | - | -
8月 | <0.001 | <0.005 | - | - | -
10月 | <0.001 | <0.005 | - | - | -
12月 | - | - | - | - | -
2月 | <0.001 | <0.005 | - | - | -
その他項目
| Ｎ－ヘキサン抽出物質 | 全窒素 | 全燐 | 銅 | 全亜鉛 | クロロホルム | ホルムアルデヒド
| (mg/l) | (mg/l) | (mg/l) | (mg/l) | (mg/l) | (mg/l) | (mg/l)
平均値 | - | 1.215 | 0.08525 | <0.04 | - | - | -
4月 | - | 0.96 | 0.079 | <0.04 | - | - | -
6月 | - | - | - | - | - | - | -
8月 | - | 1.2 | 0.14 | <0.04 | - | - | -
10月 | - | 1.6 | 0.062 | <0.04 | - | - | -
12月 | - | - | - | - | - | - | -
2月 | - | 1.1 | 0.06 | <0.04 | - | - | -
| フェノール | 塩化物 イオン | ＣＯＤ | 亜硝酸性 窒素 | リン酸性 リン | 濁度 | 電気伝導率
| (mg/l) | (mg/l) | (mg/l) | (mg/l) | (mg/l) | (度) | (μS/cm)
平均値 | - | - | 2.7333 | - | 0.0575 | - | -
4月 | - | - | 2.1 | - | 0.03 | - | -
6月 | - | - | 3.6 | - | - | - | -
8月 | - | - | 4.1 | - | 0.12 | - | -
10月 | - | - | 2.1 | - | 0.05 | - | -
12月 | - | - | 2.3 | - | - | - | -
2月 | - | - | 2.2 | - | 0.03 | - | -
平成6年度
地点名 | 北島橋 | 河川名 | 貴志川
| （補助点） | 類型 | Ａ
一般項目
| 天候 | 気温(℃） | 水温（℃） | 採取水深 | 流況 | 色相 | 臭気
4月 | 晴れ | 25.7 | 22.8 | 表層 | 通常 | 緑色・淡（明） | 無臭
6月 | 曇り | 27 | 22.8 | 表層 | 通常 | 緑色・淡（明） | 無臭
8月 | 晴れ | 35.2 | 30 | 表層 | 流量少 | 灰緑色・淡（明） | カビ臭・微
10月 | 曇り | 26.7 | 22.6 | 表層 | 通常 | 黄緑色・淡（明） | 土臭・微
12月 | 曇り | 17.8 | 13.2 | 表層 | 通常 | 緑色・淡（明） | 無臭
2月 | 晴れ | 14.8 | 10.2 | 表層 | 憩流 | 緑褐色・淡(明） | 無臭
生活環境項目
|  | pH | DO | BOD | SS | 大腸菌群数
|  |  | (mg/l) | (mg/l) | (mg/l) | (MPN/100ml)
基準値 |  | 6.5～8.5 | 7.5以上 | 2.0以下 | 25以下 | 1000以下
平均値（７５％値） |  | - | 10.85 | 1.4(1.9) | 3 | -
4月 |  | 7.8 | 11 | 1.5 | 4 | -
6月 |  | 7.8 | 10 | 1.9 | 4 | -
8月 |  | 7.5 | 10 | 1.1 | 6 | -
10月 |  | 7.6 | 9.1 | 0.6 | 3 | -
12月 |  | 7.6 | 12 | 1.4 | 2 | -
2月 |  | 7.6 | 13 | 1.9 | <1 | -
健康項目
| カドミウム | 全シアン | 鉛 | 六価クロム | 砒素 | 純水銀 | アルキル水銀
| (mg/l) | (mg/l) | (mg/l) | (mg/l) | (mg/l) | (mg/l) | (mg/l)
基準値 | 0.01以下 | 非検出 | 0.01以下 | 0.05以下 | 0.01以下 | 0.0005以下 | 非検出
平均値 | <0.002 | <0.1 | <0.005 | <0.02 | <0.001 | <0.0005 | -
4月 | <0.002 | <0.1 | <0.005 | <0.02 | <0.001 | <0.0005 | -
6月 | - | - | - | - | - | <0.0005 | -
8月 | <0.002 | <0.1 | <0.005 | <0.02 | <0.001 | <0.0005 | -
10月 | <0.002 | <0.1 | <0.005 | <0.02 | <0.001 | <0.0005 | -
12月 | - | - | - | - | - | <0.0005 | -
2月 | <0.002 | <0.1 | <0.005 | <0.02 | <0.001 | <0.0005 | -
| ＰＣＢ | ジクロロメタン | 四塩化炭素 | 1,2-ジクロロエタン | 1,1-ジクロロエチレン | シス-1,2-ジクロロエチレン | 1,1,1-トリクロロエタン
| (mg/l) | (mg/l) | (mg/l) | (mg/l) | (mg/l) | (mg/l) | (mg/l)
基準値 | 非検出 | 0.02以下 | 0.002以下 | 0.004以下 | 0.02以下 | 0.04以下 | 1以下
平均値 | - | - | - | - | - | - | -
4月 | - | - | - | - | - | - | -
6月 | - | - | - | - | - | - | -
8月 | - | - | - | - | - | - | -
10月 | - | - | - | - | - | - | -
12月 | - | - | - | - | - | - | -
2月 | - | - | - | - | - | - | -
| 1,1,2-トリクロロエタン | トリクロロエチレン | テトラクロロエチレン | 1,3-ジクロロプロペン | チウラム | シマジン | チオベンカルブ
| (mg/l) | (mg/l) | (mg/l) | (mg/l) | (mg/l) | (mg/l) | (mg/l)
基準値 | 0.006以下 | 0.03以下 | 0.01以下 | 0.002以下 | 0.006以下 | 0.003以下 | 0.02以下
平均値 | - | - | - | - | - | - | -
4月 | - | - | - | - | - | - | -
6月 | - | - | - | - | - | - | -
8月 | - | - | - | - | - | - | -
10月 | - | - | - | - | - | - | -
12月 | - | - | - | - | - | - | -
2月 | - | - | - | - | - | - | -
| ベンゼン | セレン | 硝酸性窒素及び亜硝酸性窒素 | ふっ素 | ほう素
| (mg/l) | (mg/l) | (mg/l) | (mg/l) | (mg/l)
基準値 | 0.01以下 | 0.01以下 | 10以下 | 0.8以下 | 1以下
平均値 | - | - | - | - | -
4月 | - | - | - | - | -
6月 | - | - | - | - | -
8月 | - | - | - | - | -
10月 | - | - | - | - | -
12月 | - | - | - | - | -
2月 | - | - | - | - | -
その他項目
| Ｎ－ヘキサン抽出物質 | 全窒素 | 全燐 | 銅 | 全亜鉛 | クロロホルム | ホルムアルデヒド
| (mg/l) | (mg/l) | (mg/l) | (mg/l) | (mg/l) | (mg/l) | (mg/l)
平均値 | - | 1.75 | 0.155 | <0.04 | - | - | -
4月 | - | 1.7 | 0.14 | <0.04 | - | - | -
6月 | - | - | - | - | - | - | -
8月 | - | 1.6 | 0.18 | <0.04 | - | - | -
10月 | - | 1.8 | 0.12 | <0.04 | - | - | -
12月 | - | - | - | - | - | - | -
2月 | - | 1.9 | 0.18 | <0.04 | - | - | -
| フェノール | 塩化物 イオン | ＣＯＤ | 亜硝酸性 窒素 | リン酸性 リン | 濁度 | 電気伝導率
| (mg/l) | (mg/l) | (mg/l) | (mg/l) | (mg/l) | (度) | (μS/cm)
平均値 | - | - | 3.55 | - | 0.12 | - | -
4月 | - | - | 3.2 | - | 0.1 | - | -
6月 | - | - | 3.7 | - | - | - | -
8月 | - | - | 4.6 | - | 0.14 | - | -
10月 | - | - | 3 | - | 0.11 | - | -
12月 | - | - | 3.2 | - | - | - | -
2月 | - | - | 3.6 | - | 0.13 | - | -

## 日方川
平成6年度
地点名 | 共栄橋 | 河川名 | 日方川
| （補助点） | 類型 | Ｄ
一般項目
| 天候 | 気温(℃） | 水温（℃） | 採取水深 | 流況 | 色相 | 臭気
4月 | 晴れ | 26.4 | 24.7 | 表層 | 通常 | 黄緑色・淡（明） | 土臭・微
5月 | 快晴 | 25.5 | 26.8 | 表層 | 通常 | 黄緑色・淡（明） | 川藻臭・微
6月 | 曇り | 26 | 25.4 | 表層 | 通常 | 黄緑色・淡（明） | 青草臭・微
7月 | 晴れ | 34 | 32.2 | 表層 | 流量少 | 黄緑色・淡（明） | 青草臭・微
8月 | 晴れ | 35.6 | 36 | 表層 | 流量少 | 緑色・濃（暗） | 青草臭・微
9月 | 曇り | 30.9 | 31.3 | 表層 | 流量少 | 灰黄緑色・淡（明） | カビ臭・微
10月 | 曇り | 26.4 | 23.4 | 表層 | 通常 | 黄緑色・淡（明） | 川藻臭・微
11月 | 晴れ | 21.7 | 17 | 表層 | 通常 | 黄緑色・淡（明） | 土臭・微
12月 | 晴れ | 18.4 | 12 | 表層 | 通常 | 黄緑色・淡（明） | 土臭・微
1月 | 晴れ | 9.2 | 8.1 | 表層 | 通常 | 黄緑色・淡（明） | 無臭
2月 | 晴れ | 15 | 10.5 | 表層 | 通常 | 黄緑色・淡（明） | 川藻臭・微
3月 | 薄曇 | 11 | 10 | 表層 | 流量大 | 黄緑色・淡（明） | 川藻臭・微
生活環境項目
|  | pH | DO | BOD | SS | 大腸菌群数
|  |  | (mg/l) | (mg/l) | (mg/l) | (MPN/100ml)
基準値 |  | 6.0～8.5 | 2.0以上 | 8.0以下 | 100以下 | -
平均値（７５％値） |  | - | 8.8 | 5.3(7.3) | 7.6667 | -
4月 |  | 7.1 | 9.4 | 6.2 | 6 | -
5月 |  | 7.1 | 6.5 | 5.2 | 6 | -
6月 |  | 7.9 | 11 | 6.9 | 3 | -
7月 |  | 7.9 | 8.2 | 3.5 | 7 | -
8月 |  | 7.2 | 7.5 | 7.3 | 15 | -
9月 |  | 7.3 | 4.8 | 3.7 | 23 | -
10月 |  | 7.7 | 7.5 | 1.8 | 5 | -
11月 |  | 7.4 | 7.9 | 5.5 | 11 | -
12月 |  | 7.6 | 9.8 | 7.6 | 5 | -
1月 |  | 7.2 | 10 | 1.3 | 2 | -
2月 |  | 7.3 | 13 | 7.4 | 4 | -
3月 |  | 7 | 10 | 7.5 | 5 | -
健康項目
| カドミウム | 全シアン | 鉛 | 六価クロム | 砒素 | 純水銀 | アルキル水銀
| (mg/l) | (mg/l) | (mg/l) | (mg/l) | (mg/l) | (mg/l) | (mg/l)
基準値 | 0.01以下 | 非検出 | 0.01以下 | 0.05以下 | 0.01以下 | 0.0005以下 | 非検出
平均値 | <0.002 | <0.1 | <0.005 | <0.02 | <0.001 | <0.0005 | -
4月 | <0.002 | <0.1 | <0.005 | <0.02 | <0.001 | <0.0005 | -
5月 | - | - | - | - | - | - | -
6月 | - | - | - | - | - | <0.0005 | -
7月 | <0.002 | <0.1 | <0.005 | <0.02 | <0.001 | <0.0005 | -
8月 | - | - | - | - | - | - | -
9月 | - | - | - | - | - | - | -
10月 | <0.002 | <0.1 | <0.005 | <0.02 | <0.001 | <0.0005 | -
11月 | - | - | - | - | - | - | -
12月 | - | - | - | - | - | <0.0005 | -
1月 | <0.002 | <0.1 | <0.005 | <0.02 | <0.001 | <0.0005 | -
2月 | - | - | - | - | - | - | -
3月 | - | - | - | - | - | - | -
| ＰＣＢ | ジクロロメタン | 四塩化炭素 | 1,2-ジクロロエタン | 1,1-ジクロロエチレン | シス-1,2-ジクロロエチレン | 1,1,1-トリクロロエタン
| (mg/l) | (mg/l) | (mg/l) | (mg/l) | (mg/l) | (mg/l) | (mg/l)
基準値 | 非検出 | 0.02以下 | 0.002以下 | 0.004以下 | 0.02以下 | 0.04以下 | 1以下
平均値 | - | - | - | - | - | - | -
4月 | - | - | - | - | - | - | -
5月 | - | - | - | - | - | - | -
6月 | - | - | - | - | - | - | -
7月 | - | - | - | - | - | - | -
8月 | - | - | - | - | - | - | -
9月 | - | - | - | - | - | - | -
10月 | - | - | - | - | - | - | -
11月 | - | - | - | - | - | - | -
12月 | - | - | - | - | - | - | -
1月 | - | - | - | - | - | - | -
2月 | - | - | - | - | - | - | -
3月 | - | - | - | - | - | - | -
| 1,1,2-トリクロロエタン | トリクロロエチレン | テトラクロロエチレン | 1,3-ジクロロプロペン | チウラム | シマジン | チオベンカルブ
| (mg/l) | (mg/l) | (mg/l) | (mg/l) | (mg/l) | (mg/l) | (mg/l)
基準値 | 0.006以下 | 0.03以下 | 0.01以下 | 0.002以下 | 0.006以下 | 0.003以下 | 0.02以下
平均値 | - | - | - | - | - | - | -
4月 | - | - | - | - | - | - | -
5月 | - | - | - | - | - | - | -
6月 | - | - | - | - | - | - | -
7月 | - | - | - | - | - | - | -
8月 | - | - | - | - | - | - | -
9月 | - | - | - | - | - | - | -
10月 | - | - | - | - | - | - | -
11月 | - | - | - | - | - | - | -
12月 | - | - | - | - | - | - | -
1月 | - | - | - | - | - | - | -
2月 | - | - | - | - | - | - | -
3月 | - | - | - | - | - | - | -
| ベンゼン | セレン | 硝酸性窒素及び亜硝酸性窒素 | ふっ素 | ほう素
| (mg/l) | (mg/l) | (mg/l) | (mg/l) | (mg/l)
基準値 | 0.01以下 | 0.01以下 | 10以下 | 0.8以下 | 1以下
平均値 | - | - | - | - | -
4月 | - | - | - | - | -
5月 | - | - | - | - | -
6月 | - | - | - | - | -
7月 | - | - | - | - | -
8月 | - | - | - | - | -
9月 | - | - | - | - | -
10月 | - | - | - | - | -
11月 | - | - | - | - | -
12月 | - | - | - | - | -
1月 | - | - | - | - | -
2月 | - | - | - | - | -
3月 | - | - | - | - | -
その他項目
| Ｎ－ヘキサン抽出物質 | 全窒素 | 全燐 | 銅 | 全亜鉛 | クロロホルム | ホルムアルデヒド
| (mg/l) | (mg/l) | (mg/l) | (mg/l) | (mg/l) | (mg/l) | (mg/l)
平均値 | - | 3.95 | 0.61 | <0.04 | - | - | -
4月 | - | 4.1 | 0.34 | <0.04 | - | - | -
5月 | - | - | - | - | - | - | -
6月 | - | - | - | - | - | - | -
7月 | - | 3.2 | 0.4 | <0.04 | - | - | -
8月 | - | - | - | - | - | - | -
9月 | - | - | - | - | - | - | -
10月 | - | 3.8 | 0.5 | <0.04 | - | - | -
11月 | - | - | - | - | - | - | -
12月 | - | - | - | - | - | - | -
1月 | - | 4.7 | 1.2 | <0.04 | - | - | -
2月 | - | - | - | - | - | - | -
3月 | - | - | - | - | - | - | -
| フェノール | 塩化物 イオン | ＣＯＤ | 亜硝酸性 窒素 | リン酸性 リン | 濁度 | 電気伝導率
| (mg/l) | (mg/l) | (mg/l) | (mg/l) | (mg/l) | (度) | (μS/cm)
平均値 | - | - | 9.3167 | - | 0.415 | - | -
4月 | - | - | 8.7 | - | 0.27 | - | -
5月 | - | - | 9.1 | - | - | - | -
6月 | - | - | 8.4 | - | - | - | -
7月 | - | - | 8.7 | - | 0.33 | - | -
8月 | - | - | 15 | - | - | - | -
9月 | - | - | 10 | - | - | - | -
10月 | - | - | 6.4 | - | 0.23 | - | -
11月 | - | - | 7.1 | - | - | - | -
12月 | - | - | 8.4 | - | - | - | -
1月 | - | - | 8 | - | 0.83 | - | -
2月 | - | - | 10 | - | - | - | -
3月 | - | - | 12 | - | - | - | -
平成6年度
地点名 | 新港橋 | 河川名 | 日方川
| （基準点） | 類型 | Ｄ
一般項目
| 天候 | 気温(℃） | 水温（℃） | 採取水深 | 流況 | 色相 | 臭気
4月 | 晴れ | 24.2 | 24.7 | 表層 | 通常 | 緑褐色・中 | 下水臭・微
5月 | 快晴 | 22.8 | 23.5 | 表層 | 通常 | 灰緑色・中 | 下水臭・微
6月 | 曇り | 25.4 | 25.6 | 表層 | 通常 | 灰緑色・中 | 下水臭・微
7月 | 晴れ | 33.6 | 32.5 | 表層 | 流量少 | 灰緑色・淡（明） | 無臭
8月 | 晴れ | 33.4 | 32.7 | 表層 | 通常 | 灰緑色・淡（明） | 無臭
9月 | 薄曇 | 32 | 31.8 | 表層 | 通常 | 灰緑色・中 | 下水臭・微
10月 | 曇り | 27 | 24.6 | 表層 | 通常 | 灰黒色・濃（暗） | 下水臭・微
11月 | 晴れ | 25 | 20.1 | 表層 | 通常 | 灰緑色・中 | 魚腐敗臭・微
12月 | 晴れ | 20 | 16.2 | 表層 | 通常 | 緑褐色・淡（明） | 下水臭・微
1月 | 晴れ | 9 | 8.8 | 表層 | 通常 | 灰緑色・中 | 下水臭・微
2月 | 晴れ | 15.6 | 11.2 | 表層 | 逆流 | 灰黄緑色・中 | 下水臭・微
3月 | 晴れ | 11 | 11.3 | 表層 | 通常 | 灰緑色・中 | 下水臭・微
生活環境項目
|  | pH | DO | BOD | SS | 大腸菌群数
|  |  | (mg/l) | (mg/l) | (mg/l) | (MPN/100ml)
基準値 |  | 6.0～8.5 | 2.0以上 | 8.0以下 | 100以下 | -
平均値（７５％値） |  | - | 4.25 | 5.9(7.4) | 14.1667 | 200000
4月 |  | 7.1 | 5.8 | 7.3 | 11 | -
5月 |  | 7.3 | 2.8 | 4.3 | 10 | -
6月 |  | 7.3 | 3 | 7.8 | 20 | -
7月 |  | 7.5 | 4.5 | 5.4 | 24 | 350000
8月 |  | 6.9 | 4.1 | 2.6 | 12 | -
9月 |  | 7.2 | 4.6 | 4.4 | 19 | -
10月 |  | 7.3 | 2.4 | 5.8 | 31 | -
11月 |  | 7.1 | 4 | 7.1 | 12 | -
12月 |  | 7.5 | 3.6 | 3 | 14 | -
1月 |  | 7.3 | 6.4 | 8 | 10 | 49000
2月 |  | 6.9 | 3.8 | 8 | 2 | -
3月 |  | 6.9 | 6 | 7.4 | 5 | -
健康項目
| カドミウム | 全シアン | 鉛 | 六価クロム | 砒素 | 純水銀 | アルキル水銀
| (mg/l) | (mg/l) | (mg/l) | (mg/l) | (mg/l) | (mg/l) | (mg/l)
基準値 | 0.01以下 | 非検出 | 0.01以下 | 0.05以下 | 0.01以下 | 0.0005以下 | 非検出
平均値 | <0.002 | <0.1 | <0.005 | <0.02 | <0.001 | <0.0005 | -
4月 | <0.002 | <0.1 | <0.005 | <0.02 | <0.001 | <0.0005 | -
5月 | - | - | - | - | - | - | -
6月 | - | - | - | - | - | <0.0005 | -
7月 | <0.002 | <0.1 | <0.005 | <0.02 | <0.001 | <0.0005 | -
8月 | - | - | - | - | - | - | -
9月 | - | - | - | - | - | - | -
10月 | <0.002 | <0.1 | <0.005 | <0.02 | <0.001 | <0.0005 | -
11月 | - | - | - | - | - | - | -
12月 | - | - | - | - | - | <0.0005 | -
1月 | <0.002 | <0.1 | <0.005 | <0.02 | <0.001 | <0.0005 | -
2月 | - | - | - | - | - | - | -
3月 | - | - | - | - | - | - | -
| ＰＣＢ | ジクロロメタン | 四塩化炭素 | 1,2-ジクロロエタン | 1,1-ジクロロエチレン | シス-1,2-ジクロロエチレン | 1,1,1-トリクロロエタン
| (mg/l) | (mg/l) | (mg/l) | (mg/l) | (mg/l) | (mg/l) | (mg/l)
基準値 | 非検出 | 0.02以下 | 0.002以下 | 0.004以下 | 0.02以下 | 0.04以下 | 1以下
平均値 | - | <0.002 | <0.0002 | <0.0004 | <0.002 | <0.004 | <0.1
4月 | - | <0.002 | <0.0002 | <0.0004 | <0.002 | <0.004 | <0.1
5月 | - | - | - | - | - | - | -
6月 | - | - | - | - | - | - | -
7月 | - | <0.002 | <0.0002 | <0.0004 | <0.002 | <0.004 | <0.1
8月 | - | - | - | - | - | - | -
9月 | - | - | - | - | - | - | -
10月 | - | <0.002 | <0.0002 | <0.0004 | <0.002 | <0.004 | <0.1
11月 | - | - | - | - | - | - | -
12月 | - | - | - | - | - | - | -
1月 | - | <0.002 | <0.0002 | <0.0004 | <0.002 | <0.004 | <0.1
2月 | - | - | - | - | - | - | -
3月 | - | - | - | - | - | - | -
| 1,1,2-トリクロロエタン | トリクロロエチレン | テトラクロロエチレン | 1,3-ジクロロプロペン | チウラム | シマジン | チオベンカルブ
| (mg/l) | (mg/l) | (mg/l) | (mg/l) | (mg/l) | (mg/l) | (mg/l)
基準値 | 0.006以下 | 0.03以下 | 0.01以下 | 0.002以下 | 0.006以下 | 0.003以下 | 0.02以下
平均値 | <0.0006 | <0.003 | <0.001 | <0.0002 | <0.004 | <0.001 | <0.002
4月 | <0.0006 | <0.003 | <0.001 | <0.0002 | <0.004 | <0.001 | <0.002
5月 | - | - | - | - | - | - | -
6月 | - | - | - | - | - | - | -
7月 | <0.0006 | <0.003 | <0.001 | <0.0002 | <0.004 | <0.001 | <0.002
8月 | - | - | - | - | - | - | -
9月 | - | - | - | - | - | - | -
10月 | <0.0006 | <0.003 | <0.001 | <0.0002 | <0.004 | <0.001 | <0.002
11月 | - | - | - | - | - | - | -
12月 | - | - | - | - | - | - | -
1月 | <0.0006 | <0.003 | <0.001 | <0.0002 | <0.004 | <0.001 | <0.002
2月 | - | - | - | - | - | - | -
3月 | - | - | - | - | - | - | -
| ベンゼン | セレン | 硝酸性窒素及び亜硝酸性窒素 | ふっ素 | ほう素
| (mg/l) | (mg/l) | (mg/l) | (mg/l) | (mg/l)
基準値 | 0.01以下 | 0.01以下 | 10以下 | 0.8以下 | 1以下
平均値 | <0.001 | <0.005 | - | - | -
4月 | <0.001 | <0.005 | - | - | -
5月 | - | - | - | - | -
6月 | - | - | - | - | -
7月 | <0.001 | <0.005 | - | - | -
8月 | - | - | - | - | -
9月 | - | - | - | - | -
10月 | <0.001 | <0.005 | - | - | -
11月 | - | - | - | - | -
12月 | - | - | - | - | -
1月 | <0.001 | <0.005 | - | - | -
2月 | - | - | - | - | -
3月 | - | - | - | - | -
その他項目
| Ｎ－ヘキサン抽出物質 | 全窒素 | 全燐 | 銅 | 全亜鉛 | クロロホルム | ホルムアルデヒド
| (mg/l) | (mg/l) | (mg/l) | (mg/l) | (mg/l) | (mg/l) | (mg/l)
平均値 | - | 4.325 | 0.5725 | <0.04 | - | - | -
4月 | - | 5.5 | 0.42 | <0.04 | - | - | -
5月 | - | - | - | - | - | - | -
6月 | - | - | - | - | - | - | -
7月 | - | 2.9 | 0.35 | <0.04 | - | - | -
8月 | - | - | - | - | - | - | -
9月 | - | - | - | - | - | - | -
10月 | - | 3.6 | 0.52 | <0.04 | - | - | -
11月 | - | - | - | - | - | - | -
12月 | - | - | - | - | - | - | -
1月 | - | 5.3 | 1 | <0.04 | - | - | -
2月 | - | - | - | - | - | - | -
3月 | - | - | - | - | - | - | -
| フェノール | 塩化物 イオン | ＣＯＤ | 亜硝酸性 窒素 | リン酸性 リン | 濁度 | 電気伝導率
| (mg/l) | (mg/l) | (mg/l) | (mg/l) | (mg/l) | (度) | (μS/cm)
平均値 | - | - | 9.15 | - | 0.345 | - | -
4月 | - | - | 9.2 | - | 0.4 | - | -
5月 | - | - | 7.3 | - | - | - | -
6月 | - | - | 9.7 | - | - | - | -
7月 | - | - | 9.4 | - | 0.25 | - | -
8月 | - | - | 3.6 | - | - | - | -
9月 | - | - | 12 | - | - | - | -
10月 | - | - | 12 | - | 0.23 | - | -
11月 | - | - | 9 | - | - | - | -
12月 | - | - | 5.7 | - | - | - | -
1月 | - | - | 11 | - | 0.5 | - | -
2月 | - | - | 11 | - | - | - | -
3月 | - | - | 9.9 | - | - | - | -

## 山田川（海南）
平成6年度
地点名 | 三中前 | 河川名 | 山田川（海南）
| （補助点） | 類型 | Ｄ
一般項目
| 天候 | 気温(℃） | 水温（℃） | 採取水深 | 流況 | 色相 | 臭気
4月 | 晴れ | 24.5 | 20.9 | 表層 | 通常 | 黄緑色・中 | 青草臭・微
5月 | 快晴 | 22.2 | 23.4 | 表層 | 通常 | 灰黄緑色・淡(明） | 青草臭・微
6月 | 曇り | 26 | 23.6 | 表層 | 通常 | 黄緑色・淡(明） | 青草臭・微
7月 | 晴れ | 32.8 | 30.5 | 表層 | 流量少 | 灰黄緑色・淡(明） | カビ臭・微
8月 | 晴れ | 34.2 | 33.2 | 表層 | 流量少 | 黄緑色・淡(明） | 青草臭・微
9月 | 薄曇 | 29.6 | 28.4 | 表層 | 流量少 | 黄緑色・淡(明） | カビ臭・微
10月 | 曇り | 22.6 | 23 | 表層 | 通常 | 黄緑色・淡(明） | 土臭・微
11月 | 晴れ | 21.2 | 18.2 | 表層 | 通常 | 灰黄緑色・淡(明） | 魚腐敗臭・微
12月 | 晴れ | 17 | 12.4 | 表層 | 通常 | 黄緑色・中 | 土臭・微
1月 | 晴れ | 7.1 | 8.2 | 表層 | 流量少 | 黄緑色・淡（明） | 下水臭・微
2月 | 晴れ | 15.8 | 10.8 | 表層 | 通常 | 黄緑色・淡（明） | 土臭・微
3月 | 晴れ | 10.6 | 10 | 表層 | 通常 | 黄緑色・淡（明） | 下水臭・微
生活環境項目
|  | pH | DO | BOD | SS | 大腸菌群数
|  |  | (mg/l) | (mg/l) | (mg/l) | (MPN/100ml)
基準値 |  | 6.0～8.5 | 2.0以上 | 8.0以下 | 100以下 | -
平均値（７５％値） |  | - | 7.325 | 7.2(7.9) | 9 | -
4月 |  | 6.9 | 6.3 | 9 | 5 | -
5月 |  | 7.3 | 6.8 | 5.5 | 5 | -
6月 |  | 7.6 | 6.4 | 7.9 | 5 | -
7月 |  | 7.7 | 5.5 | 6.1 | 20 | -
8月 |  | 7 | 9.8 | 7.9 | 14 | -
9月 |  | 6.9 | 4.6 | 7.5 | 9 | -
10月 |  | 7.1 | 7.1 | 3.9 | 17 | -
11月 |  | 7.2 | 7.8 | 7.7 | 6 | -
12月 |  | 7 | 6.6 | 7.8 | 10 | -
1月 |  | 6.8 | 9 | 7.8 | 11 | -
2月 |  | 7 | 8.8 | 8 | 4 | -
3月 |  | 7.3 | 9.2 | 6.9 | 2 | -
健康項目
| カドミウム | 全シアン | 鉛 | 六価クロム | 砒素 | 純水銀 | アルキル水銀
| (mg/l) | (mg/l) | (mg/l) | (mg/l) | (mg/l) | (mg/l) | (mg/l)
基準値 | 0.01以下 | 非検出 | 0.01以下 | 0.05以下 | 0.01以下 | 0.0005以下 | 非検出
平均値 | <0.002 | <0.1 | <0.005 | <0.02 | <0.001 | <0.0005 | -
4月 | <0.002 | <0.1 | <0.005 | <0.02 | <0.001 | <0.0005 | -
5月 | - | - | - | - | - | - | -
6月 | - | - | - | - | - | <0.0005 | -
7月 | <0.002 | <0.1 | <0.005 | <0.02 | <0.001 | <0.0005 | -
8月 | - | - | - | - | - | - | -
9月 | - | - | - | - | - | - | -
10月 | <0.002 | <0.1 | <0.005 | <0.02 | <0.001 | <0.0005 | -
11月 | - | - | - | - | - | - | -
12月 | - | - | - | - | - | <0.0005 | -
1月 | <0.002 | <0.1 | <0.005 | <0.02 | <0.001 | <0.0005 | -
2月 | - | - | - | - | - | - | -
3月 | - | - | - | - | - | - | -
| ＰＣＢ | ジクロロメタン | 四塩化炭素 | 1,2-ジクロロエタン | 1,1-ジクロロエチレン | シス-1,2-ジクロロエチレン | 1,1,1-トリクロロエタン
| (mg/l) | (mg/l) | (mg/l) | (mg/l) | (mg/l) | (mg/l) | (mg/l)
基準値 | 非検出 | 0.02以下 | 0.002以下 | 0.004以下 | 0.02以下 | 0.04以下 | 1以下
平均値 | - | - | - | - | - | - | -
4月 | - | - | - | - | - | - | -
5月 | - | - | - | - | - | - | -
6月 | - | - | - | - | - | - | -
7月 | - | - | - | - | - | - | -
8月 | - | - | - | - | - | - | -
9月 | - | - | - | - | - | - | -
10月 | - | - | - | - | - | - | -
11月 | - | - | - | - | - | - | -
12月 | - | - | - | - | - | - | -
1月 | - | - | - | - | - | - | -
2月 | - | - | - | - | - | - | -
3月 | - | - | - | - | - | - | -
| 1,1,2-トリクロロエタン | トリクロロエチレン | テトラクロロエチレン | 1,3-ジクロロプロペン | チウラム | シマジン | チオベンカルブ
| (mg/l) | (mg/l) | (mg/l) | (mg/l) | (mg/l) | (mg/l) | (mg/l)
基準値 | 0.006以下 | 0.03以下 | 0.01以下 | 0.002以下 | 0.006以下 | 0.003以下 | 0.02以下
平均値 | - | - | - | - | - | - | -
4月 | - | - | - | - | - | - | -
5月 | - | - | - | - | - | - | -
6月 | - | - | - | - | - | - | -
7月 | - | - | - | - | - | - | -
8月 | - | - | - | - | - | - | -
9月 | - | - | - | - | - | - | -
10月 | - | - | - | - | - | - | -
11月 | - | - | - | - | - | - | -
12月 | - | - | - | - | - | - | -
1月 | - | - | - | - | - | - | -
2月 | - | - | - | - | - | - | -
3月 | - | - | - | - | - | - | -
| ベンゼン | セレン | 硝酸性窒素及び亜硝酸性窒素 | ふっ素 | ほう素
| (mg/l) | (mg/l) | (mg/l) | (mg/l) | (mg/l)
基準値 | 0.01以下 | 0.01以下 | 10以下 | 0.8以下 | 1以下
平均値 | - | - | - | - | -
4月 | - | - | - | - | -
5月 | - | - | - | - | -
6月 | - | - | - | - | -
7月 | - | - | - | - | -
8月 | - | - | - | - | -
9月 | - | - | - | - | -
10月 | - | - | - | - | -
11月 | - | - | - | - | -
12月 | - | - | - | - | -
1月 | - | - | - | - | -
2月 | - | - | - | - | -
3月 | - | - | - | - | -
その他項目
| Ｎ－ヘキサン抽出物質 | 全窒素 | 全燐 | 銅 | 全亜鉛 | クロロホルム | ホルムアルデヒド
| (mg/l) | (mg/l) | (mg/l) | (mg/l) | (mg/l) | (mg/l) | (mg/l)
平均値 | - | 5.175 | 0.4775 | <0.04 | - | - | -
4月 | - | 5.2 | 0.35 | <0.04 | - | - | -
5月 | - | - | - | - | - | - | -
6月 | - | - | - | - | - | - | -
7月 | - | 4.3 | 0.35 | <0.04 | - | - | -
8月 | - | - | - | - | - | - | -
9月 | - | - | - | - | - | - | -
10月 | - | 3.9 | 0.6 | <0.04 | - | - | -
11月 | - | - | - | - | - | - | -
12月 | - | - | - | - | - | - | -
1月 | - | 7.3 | 0.61 | <0.04 | - | - | -
2月 | - | - | - | - | - | - | -
3月 | - | - | - | - | - | - | -
| フェノール | 塩化物 イオン | ＣＯＤ | 亜硝酸性 窒素 | リン酸性 リン | 濁度 | 電気伝導率
| (mg/l) | (mg/l) | (mg/l) | (mg/l) | (mg/l) | (度) | (μS/cm)
平均値 | - | - | 10.2083 | - | 0.3475 | - | -
4月 | - | - | 9 | - | 0.27 | - | -
5月 | - | - | 8.1 | - | - | - | -
6月 | - | - | 8.1 | - | - | - | -
7月 | - | - | 9.4 | - | 0.27 | - | -
8月 | - | - | 13 | - | - | - | -
9月 | - | - | 17 | - | - | - | -
10月 | - | - | 8.5 | - | 0.43 | - | -
11月 | - | - | 8.4 | - | - | - | -
12月 | - | - | 10 | - | - | - | -
1月 | - | - | 10 | - | 0.42 | - | -
2月 | - | - | 10 | - | - | - | -
3月 | - | - | 11 | - | - | - | -
平成6年度
地点名 | 海南大橋 | 河川名 | 山田川（海南）
| （基準点） | 類型 | Ｄ
一般項目
| 天候 | 気温(℃） | 水温（℃） | 採取水深 | 流況 | 色相 | 臭気
4月 | 晴れ | 22.9 | 21.5 | 表層 | 通常 | 緑褐色・中 | 下水臭・微
5月 | 快晴 | 21.4 | 22.9 | 表層 | 通常 | 灰緑色・濃（暗） | 無臭
6月 | 曇り | 24.8 | 24.3 | 表層 | 通常 | 灰緑色・中 | 無臭
7月 | 晴れ | 31.2 | 29.5 | 表層 | 流量少 | 灰緑色・淡（明） | 無臭
8月 | 晴れ | 35 | 31.7 | 表層 | 工場排水の影響有 | 赤紫色・中 | 無臭
9月 | 薄曇 | 28 | 29.8 | 表層 | 通常 | 灰緑色・中 | 下水臭・微
10月 | 曇り | 22 | 25.4 | 表層 | 通常 | 灰青色・中 | 無臭
11月 | 晴れ | 20 | 19.4 | 表層 | 通常 | 灰緑色・濃（暗） | 無臭
12月 | 晴れ | 17.3 | 16.8 | 表層 | 通常 | 灰緑色・中 | 下水臭・微
1月 | 晴れ | 6.6 | 8.5 | 表層 | 通常 | 灰黒色・濃（暗） | 無臭
2月 | 晴れ | 16 | 13.2 | 表層 | 通常 | 灰緑色・中 | 下水臭・微
3月 | 晴れ | 10.8 | 10.6 | 表層 | 憩流 | 灰緑色・中 | 下水臭・微
生活環境項目
|  | pH | DO | BOD | SS | 大腸菌群数
|  |  | (mg/l) | (mg/l) | (mg/l) | (MPN/100ml)
基準値 |  | 6.0～8.5 | 2.0以上 | 8.0以下 | 100以下 | -
平均値（７５％値） |  | - | 4.525 | 4.0(5.8) | 6.5 | 31000
4月 |  | 7.2 | 3.5 | 7.3 | 9 | -
5月 |  | 7.5 | 3.2 | 1.9 | 8 | -
6月 |  | 7.4 | 3.1 | 5.8 | 9 | -
7月 |  | 7.8 | 5.6 | 3.1 | 3 | 49000
8月 |  | 6.9 | 6.5 | 2.6 | 6 | -
9月 |  | 7.5 | 3.1 | 2.2 | 8 | -
10月 |  | 7.9 | 4.7 | 1.8 | 11 | -
11月 |  | 7.7 | 3.1 | 1.8 | 4 | -
12月 |  | 7.5 | 5.7 | 4.3 | 5 | -
1月 |  | 6.7 | 5.2 | 6.6 | 3 | 13000
2月 |  | 6.9 | 5.9 | 7.6 | 7 | -
3月 |  | 7.1 | 4.7 | 3.4 | 5 | -
健康項目
| カドミウム | 全シアン | 鉛 | 六価クロム | 砒素 | 純水銀 | アルキル水銀
| (mg/l) | (mg/l) | (mg/l) | (mg/l) | (mg/l) | (mg/l) | (mg/l)
基準値 | 0.01以下 | 非検出 | 0.01以下 | 0.05以下 | 0.01以下 | 0.0005以下 | 非検出
平均値 | <0.002 | <0.1 | <0.005 | <0.02 | <0.001 | <0.0005 | -
4月 | <0.002 | <0.1 | <0.005 | <0.02 | <0.001 | <0.0005 | -
5月 | - | - | - | - | - | - | -
6月 | - | - | - | - | - | <0.0005 | -
7月 | <0.002 | <0.1 | <0.005 | <0.02 | <0.001 | <0.0005 | -
8月 | - | - | - | - | - | - | -
9月 | - | - | - | - | - | - | -
10月 | <0.002 | <0.1 | <0.005 | <0.02 | <0.001 | <0.0005 | -
11月 | - | - | - | - | - | - | -
12月 | - | - | - | - | - | <0.0005 | -
1月 | <0.002 | <0.1 | <0.005 | <0.02 | <0.001 | <0.0005 | -
2月 | - | - | - | - | - | - | -
3月 | - | - | - | - | - | - | -
| ＰＣＢ | ジクロロメタン | 四塩化炭素 | 1,2-ジクロロエタン | 1,1-ジクロロエチレン | シス-1,2-ジクロロエチレン | 1,1,1-トリクロロエタン
| (mg/l) | (mg/l) | (mg/l) | (mg/l) | (mg/l) | (mg/l) | (mg/l)
基準値 | 非検出 | 0.02以下 | 0.002以下 | 0.004以下 | 0.02以下 | 0.04以下 | 1以下
平均値 | - | <0.002 | <0.0002 | <0.0004 | <0.002 | <0.004 | <0.1
4月 | - | <0.002 | <0.0002 | <0.0004 | <0.002 | <0.004 | <0.1
5月 | - | - | - | - | - | - | -
6月 | - | - | - | - | - | - | -
7月 | - | <0.002 | <0.0002 | <0.0004 | <0.002 | <0.004 | <0.1
8月 | - | - | - | - | - | - | -
9月 | - | - | - | - | - | - | -
10月 | - | <0.002 | <0.0002 | <0.0004 | <0.002 | <0.004 | <0.1
11月 | - | - | - | - | - | - | -
12月 | - | - | - | - | - | - | -
1月 | - | <0.002 | <0.0002 | <0.0004 | <0.002 | <0.004 | <0.1
2月 | - | - | - | - | - | - | -
3月 | - | - | - | - | - | - | -
| 1,1,2-トリクロロエタン | トリクロロエチレン | テトラクロロエチレン | 1,3-ジクロロプロペン | チウラム | シマジン | チオベンカルブ
| (mg/l) | (mg/l) | (mg/l) | (mg/l) | (mg/l) | (mg/l) | (mg/l)
基準値 | 0.006以下 | 0.03以下 | 0.01以下 | 0.002以下 | 0.006以下 | 0.003以下 | 0.02以下
平均値 | <0.0006 | <0.003 | <0.001 | <0.0002 | <0.004 | <0.001 | <0.002
4月 | <0.0006 | <0.003 | <0.001 | <0.0002 | <0.004 | <0.001 | <0.002
5月 | - | - | - | - | - | - | -
6月 | - | - | - | - | - | - | -
7月 | <0.0006 | <0.003 | <0.001 | <0.0002 | <0.004 | <0.001 | <0.002
8月 | - | - | - | - | - | - | -
9月 | - | - | - | - | - | - | -
10月 | <0.0006 | <0.003 | <0.001 | <0.0002 | <0.004 | <0.001 | <0.002
11月 | - | - | - | - | - | - | -
12月 | - | - | - | - | - | - | -
1月 | <0.0006 | <0.003 | <0.001 | <0.0002 | <0.004 | <0.001 | <0.002
2月 | - | - | - | - | - | - | -
3月 | - | - | - | - | - | - | -
| ベンゼン | セレン | 硝酸性窒素及び亜硝酸性窒素 | ふっ素 | ほう素
| (mg/l) | (mg/l) | (mg/l) | (mg/l) | (mg/l)
基準値 | 0.01以下 | 0.01以下 | 10以下 | 0.8以下 | 1以下
平均値 | <0.001 | <0.005 | - | - | -
4月 | <0.001 | <0.005 | - | - | -
5月 | - | - | - | - | -
6月 | - | - | - | - | -
7月 | <0.001 | <0.005 | - | - | -
8月 | - | - | - | - | -
9月 | - | - | - | - | -
10月 | <0.001 | <0.005 | - | - | -
11月 | - | - | - | - | -
12月 | - | - | - | - | -
1月 | <0.001 | <0.005 | - | - | -
2月 | - | - | - | - | -
3月 | - | - | - | - | -
その他項目
| Ｎ－ヘキサン抽出物質 | 全窒素 | 全燐 | 銅 | 全亜鉛 | クロロホルム | ホルムアルデヒド
| (mg/l) | (mg/l) | (mg/l) | (mg/l) | (mg/l) | (mg/l) | (mg/l)
平均値 | - | 2.75 | 0.25 | <0.04 | - | - | -
4月 | - | 3.8 | 0.32 | <0.04 | - | - | -
5月 | - | - | - | - | - | - | -
6月 | - | - | - | - | - | - | -
7月 | - | 2 | 0.14 | <0.04 | - | - | -
8月 | - | - | - | - | - | - | -
9月 | - | - | - | - | - | - | -
10月 | - | 1.5 | 0.1 | <0.04 | - | - | -
11月 | - | - | - | - | - | - | -
12月 | - | - | - | - | - | - | -
1月 | - | 3.7 | 0.44 | <0.04 | - | - | -
2月 | - | - | - | - | - | - | -
3月 | - | - | - | - | - | - | -
| フェノール | 塩化物 イオン | ＣＯＤ | 亜硝酸性 窒素 | リン酸性 リン | 濁度 | 電気伝導率
| (mg/l) | (mg/l) | (mg/l) | (mg/l) | (mg/l) | (度) | (μS/cm)
平均値 | - | - | 6.875 | - | 0.1225 | - | -
4月 | - | - | 7.8 | - | 0.21 | - | -
5月 | - | - | 5.4 | - | - | - | -
6月 | - | - | 8.7 | - | - | - | -
7月 | - | - | 5.6 | - | 0.06 | - | -
8月 | - | - | 7.3 | - | - | - | -
9月 | - | - | 6.5 | - | - | - | -
10月 | - | - | 4.4 | - | 0.04 | - | -
11月 | - | - | 5 | - | - | - | -
12月 | - | - | 5.4 | - | - | - | -
1月 | - | - | 10 | - | 0.18 | - | -
2月 | - | - | 9 | - | - | - | -
3月 | - | - | 7.4 | - | - | - | -

## 有田川
平成6年度
地点名 | 東川橋 | 河川名 | 有田川
| （補助点） | 類型 | Ａ
一般項目
| 天候 | 気温(℃） | 水温（℃） | 採取水深 | 流況 | 色相 | 臭気
5月 | 快晴 | 20.2 | 20.3 | 表層 | 通常 | 緑色・淡（明） | 無臭
7月 | 晴れ | 30.8 | 26.4 | 表層 | 通常 | 緑色・淡（明） | 無臭
9月 | 曇り | 29.2 | 27.2 | 表層 | 通常 | 黄緑色・中 | 土臭・微
11月 | 晴れ | 19 | 16.6 | 表層 | 通常 | 黄緑色・淡（明） | 無臭
1月 | 晴れ | 8.3 | 7.7 | 表層 | その他 | 黄緑色・中 | 丁子臭・微
3月 | 霧雨 | 8.4 | 6 | 表層 | 通常 | 緑色・淡（明） | 無臭
生活環境項目
|  | pH | DO | BOD | SS | 大腸菌群数
|  |  | (mg/l) | (mg/l) | (mg/l) | (MPN/100ml)
基準値 |  | 6.5～8.5 | 7.5以上 | 2.0以下 | 25以下 | 1000以下
平均値（７５％値） |  | - | 10.1667 | 0.7(0.7) | 3 | -
5月 |  | 8 | 9.4 | 0.7 | 1 | -
7月 |  | 8 | 8.5 | 0.6 | 4 | -
9月 |  | 7.2 | 9.1 | 0.8 | 1 | -
11月 |  | 8 | 10 | 0.6 | 3 | -
1月 |  | 7.6 | 12 | 0.6 | 8 | -
3月 |  | 7.4 | 12 | 0.7 | 1 | -
健康項目
| カドミウム | 全シアン | 鉛 | 六価クロム | 砒素 | 純水銀 | アルキル水銀
| (mg/l) | (mg/l) | (mg/l) | (mg/l) | (mg/l) | (mg/l) | (mg/l)
基準値 | 0.01以下 | 非検出 | 0.01以下 | 0.05以下 | 0.01以下 | 0.0005以下 | 非検出
平均値 | <0.002 | <0.1 | <0.005 | <0.02 | <0.001 | <0.0005 | -
5月 | <0.002 | <0.1 | <0.005 | <0.02 | <0.001 | <0.0005 | -
7月 | <0.002 | <0.1 | <0.005 | <0.02 | <0.001 | <0.0005 | -
9月 | - | - | - | - | - | <0.0005 | -
11月 | <0.002 | <0.1 | <0.005 | <0.02 | <0.001 | <0.0005 | -
1月 | <0.002 | <0.1 | <0.005 | <0.02 | <0.001 | <0.0005 | -
3月 | - | - | - | - | - | <0.0005 | -
| ＰＣＢ | ジクロロメタン | 四塩化炭素 | 1,2-ジクロロエタン | 1,1-ジクロロエチレン | シス-1,2-ジクロロエチレン | 1,1,1-トリクロロエタン
| (mg/l) | (mg/l) | (mg/l) | (mg/l) | (mg/l) | (mg/l) | (mg/l)
基準値 | 非検出 | 0.02以下 | 0.002以下 | 0.004以下 | 0.02以下 | 0.04以下 | 1以下
平均値 | - | - | - | - | - | - | -
5月 | - | - | - | - | - | - | -
7月 | - | - | - | - | - | - | -
9月 | - | - | - | - | - | - | -
11月 | - | - | - | - | - | - | -
1月 | - | - | - | - | - | - | -
3月 | - | - | - | - | - | - | -
| 1,1,2-トリクロロエタン | トリクロロエチレン | テトラクロロエチレン | 1,3-ジクロロプロペン | チウラム | シマジン | チオベンカルブ
| (mg/l) | (mg/l) | (mg/l) | (mg/l) | (mg/l) | (mg/l) | (mg/l)
基準値 | 0.006以下 | 0.03以下 | 0.01以下 | 0.002以下 | 0.006以下 | 0.003以下 | 0.02以下
平均値 | - | - | - | - | - | - | -
5月 | - | - | - | - | - | - | -
7月 | - | - | - | - | - | - | -
9月 | - | - | - | - | - | - | -
11月 | - | - | - | - | - | - | -
1月 | - | - | - | - | - | - | -
3月 | - | - | - | - | - | - | -
| ベンゼン | セレン | 硝酸性窒素及び亜硝酸性窒素 | ふっ素 | ほう素
| (mg/l) | (mg/l) | (mg/l) | (mg/l) | (mg/l)
基準値 | 0.01以下 | 0.01以下 | 10以下 | 0.8以下 | 1以下
平均値 | - | - | - | - | -
5月 | - | - | - | - | -
7月 | - | - | - | - | -
9月 | - | - | - | - | -
11月 | - | - | - | - | -
1月 | - | - | - | - | -
3月 | - | - | - | - | -
その他項目
| Ｎ－ヘキサン抽出物質 | 全窒素 | 全燐 | 銅 | 全亜鉛 | クロロホルム | ホルムアルデヒド
| (mg/l) | (mg/l) | (mg/l) | (mg/l) | (mg/l) | (mg/l) | (mg/l)
平均値 | - | 0.645 | 0.033 | <0.04 | - | - | -
5月 | - | 0.69 | 0.022 | <0.04 | - | - | -
7月 | - | 0.53 | 0.027 | <0.04 | - | - | -
9月 | - | - | - | - | - | - | -
11月 | - | 0.61 | 0.061 | <0.04 | - | - | -
1月 | - | 0.75 | 0.022 | <0.04 | - | - | -
3月 | - | - | - | - | - | - | -
| フェノール | 塩化物 イオン | ＣＯＤ | 亜硝酸性 窒素 | リン酸性 リン | 濁度 | 電気伝導率
| (mg/l) | (mg/l) | (mg/l) | (mg/l) | (mg/l) | (度) | (μS/cm)
平均値 | - | - | 1.7667 | - | 0.01 | - | -
5月 | - | - | 1.3 | - | 0.01 | - | -
7月 | - | - | 1.6 | - | 0.01 | - | -
9月 | - | - | 3.2 | - | - | - | -
11月 | - | - | 1.6 | - | <0.01 | - | -
1月 | - | - | 1.7 | - | <0.01 | - | -
3月 | - | - | 1.2 | - | - | - | -
平成6年度
地点名 | 金屋橋 | 河川名 | 有田川
| （補助点） | 類型 | Ａ
一般項目
| 天候 | 気温(℃） | 水温（℃） | 採取水深 | 流況 | 色相 | 臭気
5月 | 快晴 | 20.5 | 20.2 | 表層 | 通常 | 緑色・淡（明） | 無臭
7月 | 薄曇 | 30 | 27 | 表層 | 通常 | 緑色・淡（明） | 無臭
9月 | 晴れ | 29.8 | 26.6 | 表層 | その他 | 茶色・淡（明） | 土臭・微
11月 | 晴れ | 20.8 | 15.9 | 表層 | 通常 | 緑色・淡（明） | 無臭
1月 | 晴れ | 9.1 | 7.8 | 表層 | 通常 | 黄緑色・淡（明） | 無臭
3月 | 曇り | 8.9 | 6.5 | 表層 | 通常 | 緑色・淡（明） | 無臭
生活環境項目
|  | pH | DO | BOD | SS | 大腸菌群数
|  |  | (mg/l) | (mg/l) | (mg/l) | (MPN/100ml)
基準値 |  | 6.5～8.5 | 7.5以上 | 2.0以下 | 25以下 | 1000以下
平均値（７５％値） |  | - | 10.0167 | 0.7(0.8) | 3 | -
5月 |  | 7.9 | 9.4 | 0.5 | 1 | -
7月 |  | 8 | 8.3 | <0.5 | 3 | -
9月 |  | 7 | 8.4 | 0.8 | 8 | -
11月 |  | 7.8 | 10 | 1.1 | 1 | -
1月 |  | 7.6 | 12 | 0.6 | 3 | -
3月 |  | 7.5 | 12 | 0.7 | <1 | -
健康項目
| カドミウム | 全シアン | 鉛 | 六価クロム | 砒素 | 純水銀 | アルキル水銀
| (mg/l) | (mg/l) | (mg/l) | (mg/l) | (mg/l) | (mg/l) | (mg/l)
基準値 | 0.01以下 | 非検出 | 0.01以下 | 0.05以下 | 0.01以下 | 0.0005以下 | 非検出
平均値 | <0.002 | <0.1 | <0.005 | <0.02 | <0.001 | <0.0005 | -
5月 | <0.002 | <0.1 | <0.005 | <0.02 | <0.001 | <0.0005 | -
7月 | <0.002 | <0.1 | <0.005 | <0.02 | <0.001 | <0.0005 | -
9月 | - | - | - | - | - | <0.0005 | -
11月 | <0.002 | <0.1 | <0.005 | <0.02 | <0.001 | <0.0005 | -
1月 | <0.002 | <0.1 | <0.005 | <0.02 | <0.001 | <0.0005 | -
3月 | - | - | - | - | - | <0.0005 | -
| ＰＣＢ | ジクロロメタン | 四塩化炭素 | 1,2-ジクロロエタン | 1,1-ジクロロエチレン | シス-1,2-ジクロロエチレン | 1,1,1-トリクロロエタン
| (mg/l) | (mg/l) | (mg/l) | (mg/l) | (mg/l) | (mg/l) | (mg/l)
基準値 | 非検出 | 0.02以下 | 0.002以下 | 0.004以下 | 0.02以下 | 0.04以下 | 1以下
平均値 | - | - | - | - | - | - | -
5月 | - | - | - | - | - | - | -
7月 | - | - | - | - | - | - | -
9月 | - | - | - | - | - | - | -
11月 | - | - | - | - | - | - | -
1月 | - | - | - | - | - | - | -
3月 | - | - | - | - | - | - | -
| 1,1,2-トリクロロエタン | トリクロロエチレン | テトラクロロエチレン | 1,3-ジクロロプロペン | チウラム | シマジン | チオベンカルブ
| (mg/l) | (mg/l) | (mg/l) | (mg/l) | (mg/l) | (mg/l) | (mg/l)
基準値 | 0.006以下 | 0.03以下 | 0.01以下 | 0.002以下 | 0.006以下 | 0.003以下 | 0.02以下
平均値 | - | - | - | - | - | - | -
5月 | - | - | - | - | - | - | -
7月 | - | - | - | - | - | - | -
9月 | - | - | - | - | - | - | -
11月 | - | - | - | - | - | - | -
1月 | - | - | - | - | - | - | -
3月 | - | - | - | - | - | - | -
| ベンゼン | セレン | 硝酸性窒素及び亜硝酸性窒素 | ふっ素 | ほう素
| (mg/l) | (mg/l) | (mg/l) | (mg/l) | (mg/l)
基準値 | 0.01以下 | 0.01以下 | 10以下 | 0.8以下 | 1以下
平均値 | - | - | - | - | -
5月 | - | - | - | - | -
7月 | - | - | - | - | -
9月 | - | - | - | - | -
11月 | - | - | - | - | -
1月 | - | - | - | - | -
3月 | - | - | - | - | -
その他項目
| Ｎ－ヘキサン抽出物質 | 全窒素 | 全燐 | 銅 | 全亜鉛 | クロロホルム | ホルムアルデヒド
| (mg/l) | (mg/l) | (mg/l) | (mg/l) | (mg/l) | (mg/l) | (mg/l)
平均値 | - | 0.735 | 0.04025 | <0.04 | - | - | -
5月 | - | 0.79 | 0.092 | <0.04 | - | - | -
7月 | - | 0.61 | 0.034 | <0.04 | - | - | -
9月 | - | - | - | - | - | - | -
11月 | - | 0.74 | 0.019 | <0.04 | - | - | -
1月 | - | 0.8 | 0.016 | <0.04 | - | - | -
3月 | - | - | - | - | - | - | -
| フェノール | 塩化物 イオン | ＣＯＤ | 亜硝酸性 窒素 | リン酸性 リン | 濁度 | 電気伝導率
| (mg/l) | (mg/l) | (mg/l) | (mg/l) | (mg/l) | (度) | (μS/cm)
平均値 | - | - | 1.85 | - | 0.01 | - | -
5月 | - | - | 1.2 | - | <0.01 | - | -
7月 | - | - | 1.3 | - | 0.02 | - | -
9月 | - | - | 4.1 | - | - | - | -
11月 | - | - | 1.9 | - | <0.01 | - | -
1月 | - | - | 1.4 | - | <0.01 | - | -
3月 | - | - | 1.2 | - | - | - | -
平成6年度
地点名 | 保田井堰 | 河川名 | 有田川
| （基準点） | 類型 | Ａ
一般項目
| 天候 | 気温(℃） | 水温（℃） | 採取水深 | 流況 | 色相 | 臭気
5月 | 快晴 | 21.2 | 19.2 | 表層 | 通常 | 緑色・淡（明） | 無臭
7月 | 晴れ | 31.2 | 25.9 | 表層 | 通常 | 緑色・淡（明） | 無臭
9月 | 晴れ | 30 | 27.9 | 表層 | その他 | 茶色・淡（明） | 土臭・微
11月 | 晴れ | 21.4 | 17.8 | 表層 | 通常 | 緑色・淡（明） | 無臭
1月 | 晴れ | 9.2 | 8.2 | 表層 | 通常 | 緑色・淡（明） | 無臭
3月 | 曇り | 10.5 | 8.3 | 表層 | 通常 | 緑色・淡（明） | 無臭
生活環境項目
|  | pH | DO | BOD | SS | 大腸菌群数
|  |  | (mg/l) | (mg/l) | (mg/l) | (MPN/100ml)
基準値 |  | 6.5～8.5 | 7.5以上 | 2.0以下 | 25以下 | 1000以下
平均値（７５％値） |  | - | 10 | 0.8(0.9) | 5 | 360
5月 |  | 7.8 | 10 | 0.7 | 1 | -
7月 |  | 8 | 8.3 | 0.5 | 7 | 490
9月 |  | 7.1 | 7.7 | 1.3 | 13 | -
11月 |  | 7.8 | 10 | 0.6 | <1 | -
1月 |  | 7.5 | 11 | 0.7 | 4 | 230
3月 |  | 7.4 | 13 | 0.9 | 2 | -
健康項目
| カドミウム | 全シアン | 鉛 | 六価クロム | 砒素 | 純水銀 | アルキル水銀
| (mg/l) | (mg/l) | (mg/l) | (mg/l) | (mg/l) | (mg/l) | (mg/l)
基準値 | 0.01以下 | 非検出 | 0.01以下 | 0.05以下 | 0.01以下 | 0.0005以下 | 非検出
平均値 | <0.002 | <0.1 | <0.005 | <0.02 | <0.001 | <0.0005 | -
5月 | <0.002 | <0.1 | <0.005 | <0.02 | <0.001 | <0.0005 | -
7月 | <0.002 | <0.1 | <0.005 | <0.02 | <0.001 | <0.0005 | -
9月 | - | - | - | - | - | <0.0005 | -
11月 | <0.002 | <0.1 | <0.005 | <0.02 | <0.001 | <0.0005 | -
1月 | <0.002 | <0.1 | <0.005 | <0.02 | <0.001 | <0.0005 | -
3月 | - | - | - | - | - | <0.0005 | -
| ＰＣＢ | ジクロロメタン | 四塩化炭素 | 1,2-ジクロロエタン | 1,1-ジクロロエチレン | シス-1,2-ジクロロエチレン | 1,1,1-トリクロロエタン
| (mg/l) | (mg/l) | (mg/l) | (mg/l) | (mg/l) | (mg/l) | (mg/l)
基準値 | 非検出 | 0.02以下 | 0.002以下 | 0.004以下 | 0.02以下 | 0.04以下 | 1以下
平均値 | - | <0.002 | <0.0002 | <0.0004 | <0.002 | <0.004 | <0.1
5月 | - | <0.002 | <0.0002 | <0.0004 | <0.002 | <0.004 | <0.1
7月 | - | <0.002 | <0.0002 | <0.0004 | <0.002 | <0.004 | <0.1
9月 | - | - | - | - | - | - | -
11月 | - | <0.002 | <0.0002 | <0.0004 | <0.002 | <0.004 | <0.1
1月 | - | <0.002 | <0.0002 | <0.0004 | <0.002 | <0.004 | <0.1
3月 | - | - | - | - | - | - | -
| 1,1,2-トリクロロエタン | トリクロロエチレン | テトラクロロエチレン | 1,3-ジクロロプロペン | チウラム | シマジン | チオベンカルブ
| (mg/l) | (mg/l) | (mg/l) | (mg/l) | (mg/l) | (mg/l) | (mg/l)
基準値 | 0.006以下 | 0.03以下 | 0.01以下 | 0.002以下 | 0.006以下 | 0.003以下 | 0.02以下
平均値 | <0.0006 | <0.003 | <0.001 | <0.0002 | <0.004 | <0.001 | <0.002
5月 | <0.0006 | <0.003 | <0.001 | <0.0002 | <0.004 | <0.001 | <0.002
7月 | <0.0006 | <0.003 | <0.001 | <0.0002 | <0.004 | <0.001 | <0.002
9月 | - | - | - | - | - | - | -
11月 | <0.0006 | <0.003 | <0.001 | <0.0002 | <0.004 | <0.001 | <0.002
1月 | <0.0006 | <0.003 | <0.001 | <0.0002 | <0.004 | <0.001 | <0.002
3月 | - | - | - | - | - | - | -
| ベンゼン | セレン | 硝酸性窒素及び亜硝酸性窒素 | ふっ素 | ほう素
| (mg/l) | (mg/l) | (mg/l) | (mg/l) | (mg/l)
基準値 | 0.01以下 | 0.01以下 | 10以下 | 0.8以下 | 1以下
平均値 | <0.001 | <0.005 | - | - | -
5月 | <0.001 | <0.005 | - | - | -
7月 | <0.001 | <0.005 | - | - | -
9月 | - | - | - | - | -
11月 | <0.001 | <0.005 | - | - | -
1月 | <0.001 | <0.005 | - | - | -
3月 | - | - | - | - | -
その他項目
| Ｎ－ヘキサン抽出物質 | 全窒素 | 全燐 | 銅 | 全亜鉛 | クロロホルム | ホルムアルデヒド
| (mg/l) | (mg/l) | (mg/l) | (mg/l) | (mg/l) | (mg/l) | (mg/l)
平均値 | - | 0.9625 | 0.03825 | <0.04 | - | - | -
5月 | - | 1.1 | 0.079 | <0.04 | - | - | -
7月 | - | 0.84 | 0.029 | <0.04 | - | - | -
9月 | - | - | - | - | - | - | -
11月 | - | 0.81 | 0.013 | <0.04 | - | - | -
1月 | - | 1.1 | 0.032 | <0.04 | - | - | -
3月 | - | - | - | - | - | - | -
| フェノール | 塩化物 イオン | ＣＯＤ | 亜硝酸性 窒素 | リン酸性 リン | 濁度 | 電気伝導率
| (mg/l) | (mg/l) | (mg/l) | (mg/l) | (mg/l) | (度) | (μS/cm)
平均値 | - | - | 2.0833 | - | 0.02 | - | -
5月 | - | - | 1.8 | - | 0.02 | - | -
7月 | - | - | 1.7 | - | 0.02 | - | -
9月 | - | - | 4.7 | - | - | - | -
11月 | - | - | 1.3 | - | <0.01 | - | -
1月 | - | - | 1.5 | - | <0.01 | - | -
3月 | - | - | 1.5 | - | - | - | -

## 山田（湯浅）・広川
平成 年度
地点名 | 希望橋 | 河川名 | 山田川（湯浅）
|  | 類型 | －
一般項目
| 天候 | 気温(℃） | 水温（℃） | 採取水深 | 流況 | 色相 | 臭気
４月
６月
８月
１０月
１２月
２月
生活環境項目
|  | pH | DO | BOD | SS | 大腸菌群数
|  |  | (mg/l) | (mg/l) | (mg/l) | (MPN/100ml)
基準値 |  | - | - | - | - | -
平均値（７５％値）
４月
６月
８月
１０月
１２月
２月
健康項目
| カドミウム | 全シアン | 鉛 | 六価クロム | 砒素 | 純水銀 | アルキル水銀
| (mg/l) | (mg/l) | (mg/l) | (mg/l) | (mg/l) | (mg/l) | (mg/l)
基準値 | 0.01以下 | 非検出 | 0.01以下 | 0.05以下 | 0.01以下 | 0.0005以下 | 非検出
平均値
４月
６月
８月
１０月
１２月
２月
| ＰＣＢ | ジクロロメタン | 四塩化炭素 | 1,2-ジクロロエタン | 1,1-ジクロロエチレン | シス-1,2-ジクロロエチレン | 1,1,1-トリクロロエタン
| (mg/l) | (mg/l) | (mg/l) | (mg/l) | (mg/l) | (mg/l) | (mg/l)
基準値 | 非検出 | 0.02以下 | 0.002以下 | 0.004以下 | 0.02以下 | 0.04以下 | 1以下
平均値
４月
６月
８月
１０月
１２月
２月
| 1,1,2-トリクロロエタン | トリクロロエチレン | テトラクロロエチレン | 1,3-ジクロロプロペン | チウラム | シマジン | チオベンカルブ
| (mg/l) | (mg/l) | (mg/l) | (mg/l) | (mg/l) | (mg/l) | (mg/l)
基準値 | 0.006以下 | 0.03以下 | 0.01以下 | 0.002以下 | 0.006以下 | 0.003以下 | 0.02以下
平均値
４月
６月
８月
１０月
１２月
２月
| ベンゼン | セレン | 硝酸性窒素及び亜硝酸性窒素 | ふっ素 | ほう素
| (mg/l) | (mg/l) | (mg/l) | (mg/l) | (mg/l)
基準値 | 0.01以下 | 0.01以下 | 10以下 | 0.8以下 | 1以下
平均値
４月
６月
８月
１０月
１２月
２月
その他項目
| Ｎ－ヘキサン抽出物質 | 全窒素 | 全燐 | 銅 | 全亜鉛 | クロロホルム | ホルムアルデヒド
| (mg/l) | (mg/l) | (mg/l) | (mg/l) | (mg/l) | (mg/l) | (mg/l)
平均値
４月
６月
８月
１０月
１２月
２月
| フェノール | 塩化物 イオン | ＣＯＤ | 亜硝酸性 窒素 | リン酸性 リン | 濁度 | 電気伝導率
| (mg/l) | (mg/l) | (mg/l) | (mg/l) | (mg/l) | (度) | (μS/cm)
平均値
４月
６月
８月
１０月
１２月
２月
平成 年度
地点名 | 新広橋 | 河川名 | 広川
|  | 類型 | －
一般項目
| 天候 | 気温(℃） | 水温（℃） | 採取水深 | 流況 | 色相 | 臭気
４月
６月
８月
１０月
１２月
２月
生活環境項目
|  | pH | DO | BOD | SS | 大腸菌群数
|  |  | (mg/l) | (mg/l) | (mg/l) | (MPN/100ml)
基準値
平均値（７５％値）
４月
６月
８月
１０月
１２月
２月
健康項目
| カドミウム | 全シアン | 鉛 | 六価クロム | 砒素 | 純水銀 | アルキル水銀
| (mg/l) | (mg/l) | (mg/l) | (mg/l) | (mg/l) | (mg/l) | (mg/l)
基準値 | 0.01以下 | 非検出 | 0.01以下 | 0.05以下 | 0.01以下 | 0.0005以下 | 非検出
平均値
４月
６月
８月
１０月
１２月
２月
| ＰＣＢ | ジクロロメタン | 四塩化炭素 | 1,2-ジクロロエタン | 1,1-ジクロロエチレン | シス-1,2-ジクロロエチレン | 1,1,1-トリクロロエタン
| (mg/l) | (mg/l) | (mg/l) | (mg/l) | (mg/l) | (mg/l) | (mg/l)
基準値 | 非検出 | 0.02以下 | 0.002以下 | 0.004以下 | 0.02以下 | 0.04以下 | 1以下
平均値
４月
６月
８月
１０月
１２月
２月
| 1,1,2-トリクロロエタン | トリクロロエチレン | テトラクロロエチレン | 1,3-ジクロロプロペン | チウラム | シマジン | チオベンカルブ
| (mg/l) | (mg/l) | (mg/l) | (mg/l) | (mg/l) | (mg/l) | (mg/l)
基準値 | 0.006以下 | 0.03以下 | 0.01以下 | 0.002以下 | 0.006以下 | 0.003以下 | 0.02以下
平均値
４月
６月
８月
１０月
１２月
２月
| ベンゼン | セレン | 硝酸性窒素及び亜硝酸性窒素 | ふっ素 | ほう素
| (mg/l) | (mg/l) | (mg/l) | (mg/l) | (mg/l)
基準値 | 0.01以下 | 0.01以下 | 10以下 | 0.8以下 | 1以下
平均値
４月
６月
８月
１０月
１２月
２月
その他項目
| Ｎ－ヘキサン抽出物質 | 全窒素 | 全燐 | 銅 | 全亜鉛 | クロロホルム | ホルムアルデヒド
| (mg/l) | (mg/l) | (mg/l) | (mg/l) | (mg/l) | (mg/l) | (mg/l)
平均値 | - | 0.92 | 0.02 | - | 0.005 | 0.001 | <0.008
４月
６月
８月
１０月
１２月
２月
| フェノール | 塩化物 イオン | ＣＯＤ | 亜硝酸性 窒素 | リン酸性 リン | 濁度 | 電気伝導率
| (mg/l) | (mg/l) | (mg/l) | (mg/l) | (mg/l) | (度) | (μS/cm)
平均値
４月
６月
８月
１０月
１２月
２月

## 日高川
平成6年度
地点名 | 船津堰堤 | 河川名 | 日高川
| （基準点） | 類型 | Ａ
一般項目
| 天候 | 気温(℃） | 水温（℃） | 採取水深 | 流況 | 色相 | 臭気
5月 | 曇り | 18.8 | 19.4 | 表層 | 通常 | 緑色・中 | 無臭
7月 | 晴れ | 31 | 28.6 | 表層 | 通常 | 青緑色・淡（明） | 無臭
9月 | 晴れ | 30 | 27.4 | 表層 | 通常 | 無色 | 無臭
11月 | 晴れ | 22.4 | 18.8 | 表層 | 通常 | 緑色・中 | 無臭
1月 | 晴れ | 10.7 | 7 | 表層 | 通常 | 緑色・中 | 無臭
3月 | 曇り | 11.5 | 6.8 | 表層 | 通常 | 無色 | 無臭
生活環境項目
|  | pH | DO | BOD | SS | 大腸菌群数
|  |  | (mg/l) | (mg/l) | (mg/l) | (MPN/100ml)
基準値 |  | 6.5～8.5 | 7.5以上 | 2.0以下 | 25以下 | 1000以下
平均値（７５％値） |  | - | 9.3333 | 0.6(0.6) | 2 | 230
5月 |  | 7.8 | 8.8 | 0.6 | 1 | -
7月 |  | 7.3 | 8 | <0.5 | <1 | 230
9月 |  | 8.3 | 8.7 | 0.6 | <1 | -
11月 |  | 7.5 | 8.5 | 1 | 4 | 230
1月 |  | 7.4 | 11 | 0.5 | 1 | -
3月 |  | 7.1 | 11 | 0.6 | 1 | -
健康項目
| カドミウム | 全シアン | 鉛 | 六価クロム | 砒素 | 純水銀 | アルキル水銀
| (mg/l) | (mg/l) | (mg/l) | (mg/l) | (mg/l) | (mg/l) | (mg/l)
基準値 | 0.01以下 | 非検出 | 0.01以下 | 0.05以下 | 0.01以下 | 0.0005以下 | 非検出
平均値 | <0.002 | <0.1 | <0.005 | <0.02 | 0.001 | <0.0005 | -
5月 | <0.002 | <0.1 | <0.005 | <0.02 | <0.001 | <0.0005 | -
7月 | <0.002 | <0.1 | <0.005 | <0.02 | 0.002 | <0.0005 | -
9月 | - | - | - | - | - | <0.0005 | -
11月 | <0.002 | <0.1 | <0.005 | <0.02 | <0.001 | <0.0005 | -
1月 | <0.002 | <0.1 | <0.005 | <0.02 | <0.001 | <0.0005 | -
3月 | - | - | - | - | - | <0.0005 | -
| ＰＣＢ | ジクロロメタン | 四塩化炭素 | 1,2-ジクロロエタン | 1,1-ジクロロエチレン | シス-1,2-ジクロロエチレン | 1,1,1-トリクロロエタン
| (mg/l) | (mg/l) | (mg/l) | (mg/l) | (mg/l) | (mg/l) | (mg/l)
基準値 | 非検出 | 0.02以下 | 0.002以下 | 0.004以下 | 0.02以下 | 0.04以下 | 1以下
平均値 | - | <0.002 | <0.0002 | <0.0004 | <0.002 | <0.004 | <0.1
5月 | - | <0.002 | <0.0002 | <0.0004 | <0.002 | <0.004 | <0.1
7月 | - | <0.002 | <0.0002 | <0.0004 | <0.002 | <0.004 | <0.1
9月 | - | - | - | - | - | - | -
11月 | - | <0.002 | <0.0002 | <0.0004 | <0.002 | <0.004 | <0.1
1月 | - | <0.002 | <0.0002 | <0.0004 | <0.002 | <0.004 | <0.1
3月 | - | - | - | - | - | - | -
| 1,1,2-トリクロロエタン | トリクロロエチレン | テトラクロロエチレン | 1,3-ジクロロプロペン | チウラム | シマジン | チオベンカルブ
| (mg/l) | (mg/l) | (mg/l) | (mg/l) | (mg/l) | (mg/l) | (mg/l)
基準値 | 0.006以下 | 0.03以下 | 0.01以下 | 0.002以下 | 0.006以下 | 0.003以下 | 0.02以下
平均値 | <0.0006 | <0.003 | <0.001 | <0.0002 | <0.004 | <0.001 | <0.002
5月 | <0.0006 | <0.003 | <0.001 | <0.0002 | <0.004 | <0.001 | <0.002
7月 | <0.0006 | <0.003 | <0.001 | <0.0002 | <0.004 | <0.001 | <0.002
9月 | - | - | - | - | - | - | -
11月 | <0.0006 | <0.003 | <0.001 | <0.0002 | <0.004 | <0.001 | <0.002
1月 | <0.0006 | <0.003 | <0.001 | <0.0002 | <0.004 | <0.001 | <0.002
3月 | - | - | - | - | - | - | -
| ベンゼン | セレン | 硝酸性窒素及び亜硝酸性窒素 | ふっ素 | ほう素
| (mg/l) | (mg/l) | (mg/l) | (mg/l) | (mg/l)
基準値 | 0.01以下 | 0.01以下 | 10以下 | 0.8以下 | 1以下
平均値 | <0.001 | <0.005 | - | - | -
5月 | <0.001 | <0.005 | - | - | -
7月 | <0.001 | <0.005 | - | - | -
9月 | - | - | - | - | -
11月 | <0.001 | <0.005 | - | - | -
1月 | <0.001 | <0.005 | - | - | -
3月 | - | - | - | - | -
その他項目
| Ｎ－ヘキサン抽出物質 | 全窒素 | 全燐 | 銅 | 全亜鉛 | クロロホルム | ホルムアルデヒド
| (mg/l) | (mg/l) | (mg/l) | (mg/l) | (mg/l) | (mg/l) | (mg/l)
平均値 | - | 0.215 | 0.005 | <0.04 | - | - | -
5月 | - | 0.14 | 0.007 | <0.04 | - | - | -
7月 | - | 0.33 | <0.003 | <0.04 | - | - | -
9月 | - | - | - | - | - | - | -
11月 | - | 0.21 | 0.005 | <0.04 | - | - | -
1月 | - | 0.18 | 0.005 | <0.04 | - | - | -
3月 | - | - | - | - | - | - | -
| フェノール | 塩化物 イオン | ＣＯＤ | 亜硝酸性 窒素 | リン酸性 リン | 濁度 | 電気伝導率
| (mg/l) | (mg/l) | (mg/l) | (mg/l) | (mg/l) | (度) | (μS/cm)
平均値 | - | - | 1.9167 | - | <0.01 | - | -
5月 | - | - | 0.9 | - | <0.01 | - | -
7月 | - | - | 2.6 | - | <0.01 | - | -
9月 | - | - | 1 | - | - | - | -
11月 | - | - | 2.8 | - | <0.01 | - | -
1月 | - | - | 2.6 | - | <0.01 | - | -
3月 | - | - | 1.6 | - | - | - | -
平成6年度
地点名 | 千鳥橋 | 河川名 | 日高川
| （補助点） | 類型 | Ａ
一般項目
| 天候 | 気温(℃） | 水温（℃） | 採取水深 | 流況 | 色相 | 臭気
5月 | 曇り | 18.8 | 19.7 | 表層 | 通常 | 緑色・中 | 無臭
7月 | 晴れ | 31 | 30.2 | 表層 | 通常 | 緑青色・中 | 無臭
9月 | 晴れ | 30 | 26.9 | 表層 | 通常 | 無色 | 無臭
11月 | 晴れ | 22.4 | 18 | 表層 | 通常 | 緑色・中 | 無臭
1月 | 晴れ | 10.7 | 7 | 表層 | 通常 | 緑色・中 | 無臭
3月 | 曇り | 11.5 | 8.6 | 表層 | 通常 | 緑色・中 | 無臭
生活環境項目
|  | pH | DO | BOD | SS | 大腸菌群数
|  |  | (mg/l) | (mg/l) | (mg/l) | (MPN/100ml)
基準値 |  | 6.5～8.5 | 7.5以上 | 2.0以下 | 25以下 | 1000以下
平均値（７５％値） |  | - | 9.7333 | 0.6(0.6) | 2 | -
5月 |  | 7.6 | 8.9 | 0.6 | 1 | -
7月 |  | 7.5 | 7.9 | <0.5 | <1 | -
9月 |  | 8 | 8.6 | 0.6 | 9 | -
11月 |  | 7.6 | 9 | 0.5 | <1 | -
1月 |  | 7.5 | 12 | 0.5 | <1 | -
3月 |  | 7.3 | 12 | 0.9 | 1 | -
健康項目
| カドミウム | 全シアン | 鉛 | 六価クロム | 砒素 | 純水銀 | アルキル水銀
| (mg/l) | (mg/l) | (mg/l) | (mg/l) | (mg/l) | (mg/l) | (mg/l)
基準値 | 0.01以下 | 非検出 | 0.01以下 | 0.05以下 | 0.01以下 | 0.0005以下 | 非検出
平均値 | <0.002 | <0.1 | 0.005 | <0.02 | 0.001 | <0.0005 | -
5月 | <0.002 | <0.1 | <0.005 | <0.02 | <0.001 | <0.0005 | -
7月 | <0.002 | <0.1 | 0.005 | <0.02 | 0.002 | <0.0005 | -
9月 | - | - | - | - | - | <0.0005 | -
11月 | <0.002 | <0.1 | <0.005 | <0.02 | <0.001 | <0.0005 | -
1月 | <0.002 | <0.1 | <0.005 | <0.02 | 0.001 | <0.0005 | -
3月 | - | - | - | - | - | <0.0005 | -
| ＰＣＢ | ジクロロメタン | 四塩化炭素 | 1,2-ジクロロエタン | 1,1-ジクロロエチレン | シス-1,2-ジクロロエチレン | 1,1,1-トリクロロエタン
| (mg/l) | (mg/l) | (mg/l) | (mg/l) | (mg/l) | (mg/l) | (mg/l)
基準値 | 非検出 | 0.02以下 | 0.002以下 | 0.004以下 | 0.02以下 | 0.04以下 | 1以下
平均値 | - | - | - | - | - | - | -
5月 | - | - | - | - | - | - | -
7月 | - | - | - | - | - | - | -
9月 | - | - | - | - | - | - | -
11月 | - | - | - | - | - | - | -
1月 | - | - | - | - | - | - | -
3月 | - | - | - | - | - | - | -
| 1,1,2-トリクロロエタン | トリクロロエチレン | テトラクロロエチレン | 1,3-ジクロロプロペン | チウラム | シマジン | チオベンカルブ
| (mg/l) | (mg/l) | (mg/l) | (mg/l) | (mg/l) | (mg/l) | (mg/l)
基準値 | 0.006以下 | 0.03以下 | 0.01以下 | 0.002以下 | 0.006以下 | 0.003以下 | 0.02以下
平均値 | - | - | - | - | - | - | -
5月 | - | - | - | - | - | - | -
7月 | - | - | - | - | - | - | -
9月 | - | - | - | - | - | - | -
11月 | - | - | - | - | - | - | -
1月 | - | - | - | - | - | - | -
3月 | - | - | - | - | - | - | -
| ベンゼン | セレン | 硝酸性窒素及び亜硝酸性窒素 | ふっ素 | ほう素
| (mg/l) | (mg/l) | (mg/l) | (mg/l) | (mg/l)
基準値 | 0.01以下 | 0.01以下 | 10以下 | 0.8以下 | 1以下
平均値 | - | - | - | - | -
5月 | - | - | - | - | -
7月 | - | - | - | - | -
9月 | - | - | - | - | -
11月 | - | - | - | - | -
1月 | - | - | - | - | -
3月 | - | - | - | - | -
その他項目
| Ｎ－ヘキサン抽出物質 | 全窒素 | 全燐 | 銅 | 全亜鉛 | クロロホルム | ホルムアルデヒド
| (mg/l) | (mg/l) | (mg/l) | (mg/l) | (mg/l) | (mg/l) | (mg/l)
平均値 | - | 0.235 | 0.00575 | <0.04 | - | - | -
5月 | - | 0.13 | 0.007 | <0.04 | - | - | -
7月 | - | 0.43 | 0.007 | <0.04 | - | - | -
9月 | - | - | - | - | - | - | -
11月 | - | 0.2 | 0.004 | <0.04 | - | - | -
1月 | - | 0.18 | 0.005 | <0.04 | - | - | -
3月 | - | - | - | - | - | - | -
| フェノール | 塩化物 イオン | ＣＯＤ | 亜硝酸性 窒素 | リン酸性 リン | 濁度 | 電気伝導率
| (mg/l) | (mg/l) | (mg/l) | (mg/l) | (mg/l) | (度) | (μS/cm)
平均値 | - | - | 1.2167 | - | <0.01 | - | -
5月 | - | - | 0.5 | - | <0.01 | - | -
7月 | - | - | 1.6 | - | <0.01 | - | -
9月 | - | - | 1.2 | - | - | - | -
11月 | - | - | 1.4 | - | <0.01 | - | -
1月 | - | - | 1.4 | - | <0.01 | - | -
3月 | - | - | 1.2 | - | - | - | -
平成6年度
地点名 | 若野橋 | 河川名 | 日高川
| （基準点） | 類型 | Ａ
一般項目
| 天候 | 気温(℃） | 水温（℃） | 採取水深 | 流況 | 色相 | 臭気
5月 | 曇り | 18.8 | 19 | 表層 | 通常 | 無色 | 無臭
7月 | 晴れ | 31 | 29.5 | 表層 | 通常 | 緑青色・濃（暗） | 無臭
9月 | 晴れ | 30 | 26.9 | 表層 | 通常 | 緑青色・中 | 無臭
11月 | 晴れ | 22.4 | 18.1 | 表層 | 通常 | 無色 | 無臭
1月 | 晴れ | 10.7 | 7 | 表層 | 通常 | 無色 | 無臭
3月 | 曇り | 11.5 | 8.6 | 表層 | 通常 | 無色 | 無臭
生活環境項目
|  | pH | DO | BOD | SS | 大腸菌群数
|  |  | (mg/l) | (mg/l) | (mg/l) | (MPN/100ml)
基準値 |  | 6.5～8.5 | 7.5以上 | 2.0以下 | 25以下 | 1000以下
平均値（７５％値） |  | - | 9.5167 | 0.6(0.7) | 2 | 65
5月 |  | 7.5 | 9 | 0.5 | <1 | -
7月 |  | 7.5 | 7.8 | <0.5 | <1 | 40
9月 |  | 8 | 8.5 | 0.8 | 2 | -
11月 |  | 7.6 | 8.8 | 0.7 | <1 | 90
1月 |  | 7.4 | 12 | <0.5 | <1 | -
3月 |  | 7.3 | 11 | 0.7 | 5 | -
健康項目
| カドミウム | 全シアン | 鉛 | 六価クロム | 砒素 | 純水銀 | アルキル水銀
| (mg/l) | (mg/l) | (mg/l) | (mg/l) | (mg/l) | (mg/l) | (mg/l)
基準値 | 0.01以下 | 非検出 | 0.01以下 | 0.05以下 | 0.01以下 | 0.0005以下 | 非検出
平均値 | <0.002 | <0.1 | <0.005 | <0.02 | 0.002 | <0.0005 | -
5月 | <0.002 | <0.1 | <0.005 | <0.02 | <0.001 | <0.0005 | -
7月 | <0.002 | <0.1 | <0.005 | <0.02 | 0.003 | <0.0005 | -
9月 | - | - | - | - | - | <0.0005 | -
11月 | <0.002 | <0.1 | <0.005 | <0.02 | <0.001 | <0.0005 | -
1月 | <0.002 | <0.1 | <0.005 | <0.02 | 0.001 | <0.0005 | -
3月 | - | - | - | - | - | <0.0005 | -
| ＰＣＢ | ジクロロメタン | 四塩化炭素 | 1,2-ジクロロエタン | 1,1-ジクロロエチレン | シス-1,2-ジクロロエチレン | 1,1,1-トリクロロエタン
| (mg/l) | (mg/l) | (mg/l) | (mg/l) | (mg/l) | (mg/l) | (mg/l)
基準値 | 非検出 | 0.02以下 | 0.002以下 | 0.004以下 | 0.02以下 | 0.04以下 | 1以下
平均値 | - | <0.002 | <0.0002 | <0.0004 | <0.002 | <0.004 | <0.1
5月 | - | <0.002 | <0.0002 | <0.0004 | <0.002 | <0.004 | <0.1
7月 | - | <0.002 | <0.0002 | <0.0004 | <0.002 | <0.004 | <0.1
9月 | - | - | - | - | - | - | -
11月 | - | <0.002 | <0.0002 | <0.0004 | <0.002 | <0.004 | <0.1
1月 | - | <0.002 | <0.0002 | <0.0004 | <0.002 | <0.004 | <0.1
3月 | - | - | - | - | - | - | -
| 1,1,2-トリクロロエタン | トリクロロエチレン | テトラクロロエチレン | 1,3-ジクロロプロペン | チウラム | シマジン | チオベンカルブ
| (mg/l) | (mg/l) | (mg/l) | (mg/l) | (mg/l) | (mg/l) | (mg/l)
基準値 | 0.006以下 | 0.03以下 | 0.01以下 | 0.002以下 | 0.006以下 | 0.003以下 | 0.02以下
平均値 | <0.0006 | <0.003 | <0.001 | <0.0002 | <0.004 | <0.001 | <0.002
5月 | <0.0006 | <0.003 | <0.001 | <0.0002 | <0.004 | <0.001 | <0.002
7月 | <0.0006 | <0.003 | <0.001 | <0.0002 | <0.004 | <0.001 | <0.002
9月 | - | - | - | - | - | - | -
11月 | <0.0006 | <0.003 | <0.001 | <0.0002 | <0.004 | <0.001 | <0.002
1月 | <0.0006 | <0.003 | <0.001 | <0.0002 | <0.004 | <0.001 | <0.002
3月 | - | - | - | - | - | - | -
| ベンゼン | セレン | 硝酸性窒素及び亜硝酸性窒素 | ふっ素 | ほう素
| (mg/l) | (mg/l) | (mg/l) | (mg/l) | (mg/l)
基準値 | 0.01以下 | 0.01以下 | 10以下 | 0.8以下 | 1以下
平均値 | <0.001 | <0.005 | - | - | -
5月 | <0.001 | <0.005 | - | - | -
7月 | <0.001 | <0.005 | - | - | -
9月 | - | - | - | - | -
11月 | <0.001 | <0.005 | - | - | -
1月 | <0.001 | <0.005 | - | - | -
3月 | - | - | - | - | -
その他項目
| Ｎ－ヘキサン抽出物質 | 全窒素 | 全燐 | 銅 | 全亜鉛 | クロロホルム | ホルムアルデヒド
| (mg/l) | (mg/l) | (mg/l) | (mg/l) | (mg/l) | (mg/l) | (mg/l)
平均値 | - | 0.3075 | 0.0063333 | <0.04 | - | - | -
5月 | - | 0.2 | 0.007 | <0.04 | - | - | -
7月 | - | 0.41 | <0.003 | <0.04 | - | - | -
9月 | - | - | - | - | - | - | -
11月 | - | 0.3 | 0.005 | <0.04 | - | - | -
1月 | - | 0.32 | 0.007 | <0.04 | - | - | -
3月 | - | - | - | - | - | - | -
| フェノール | 塩化物 イオン | ＣＯＤ | 亜硝酸性 窒素 | リン酸性 リン | 濁度 | 電気伝導率
| (mg/l) | (mg/l) | (mg/l) | (mg/l) | (mg/l) | (度) | (μS/cm)
平均値 | - | - | 1.3167 | - | <0.01 | - | -
5月 | - | - | 0.5 | - | <0.01 | - | -
7月 | - | - | 2 | - | <0.01 | - | -
9月 | - | - | 1.2 | - | - | - | -
11月 | - | - | 1.2 | - | <0.01 | - | -
1月 | - | - | 2.4 | - | <0.01 | - | -
3月 | - | - | 0.6 | - | - | - | -
平成6年度
地点名 | 野口橋 | 河川名 | 日高川
| （補助点） | 類型 | Ａ
一般項目
| 天候 | 気温(℃） | 水温（℃） | 採取水深 | 流況 | 色相 | 臭気
5月 | 曇り | 18.8 | 19.1 | 表層 | 通常 | 緑色・淡（明） | 無臭
7月 | 晴れ | 31 | 29.2 | 表層 | 通常 | 緑青色・中 | 無臭
9月 | 晴れ | 30 | 27.1 | 表層 | 通常 | 緑青色・中 | 無臭
11月 | 晴れ | 22.4 | 19.1 | 表層 | 通常 | 無色 | 無臭
1月 | 晴れ | 10.7 | 7 | 表層 | 通常 | 緑色・中 | 無臭
3月 | 曇り | 11.5 | 8.5 | 表層 | 通常 | 無色 | 無臭
生活環境項目
|  | pH | DO | BOD | SS | 大腸菌群数
|  |  | (mg/l) | (mg/l) | (mg/l) | (MPN/100ml)
基準値 |  | 6.5～8.5 | 7.5以上 | 2.0以下 | 25以下 | 1000以下
平均値（７５％値） |  | - | 9.8833 | 0.9(1.1) | 1 | -
5月 |  | 7.6 | 9.4 | 0.6 | <1 | -
7月 |  | 7.5 | 8.3 | <0.5 | <1 | -
9月 |  | 7.9 | 8.6 | 1.4 | <1 | -
11月 |  | 7.8 | 9 | 1.1 | 2 | -
1月 |  | 7.5 | 12 | 0.7 | 2 | -
3月 |  | 7.4 | 12 | 1.1 | <1 | -
健康項目
| カドミウム | 全シアン | 鉛 | 六価クロム | 砒素 | 純水銀 | アルキル水銀
| (mg/l) | (mg/l) | (mg/l) | (mg/l) | (mg/l) | (mg/l) | (mg/l)
基準値 | 0.01以下 | 非検出 | 0.01以下 | 0.05以下 | 0.01以下 | 0.0005以下 | 非検出
平均値 | <0.002 | <0.1 | <0.005 | <0.02 | 0.001 | <0.0005 | -
5月 | <0.002 | <0.1 | <0.005 | <0.02 | <0.001 | <0.0005 | -
7月 | <0.002 | <0.1 | <0.005 | <0.02 | <0.001 | <0.0005 | -
9月 | - | - | - | - | - | <0.0005 | -
11月 | <0.002 | <0.1 | <0.005 | <0.02 | <0.001 | <0.0005 | -
1月 | <0.002 | <0.1 | <0.005 | <0.02 | 0.001 | <0.0005 | -
3月 | - | - | - | - | - | <0.0005 | -
| ＰＣＢ | ジクロロメタン | 四塩化炭素 | 1,2-ジクロロエタン | 1,1-ジクロロエチレン | シス-1,2-ジクロロエチレン | 1,1,1-トリクロロエタン
| (mg/l) | (mg/l) | (mg/l) | (mg/l) | (mg/l) | (mg/l) | (mg/l)
基準値 | 非検出 | 0.02以下 | 0.002以下 | 0.004以下 | 0.02以下 | 0.04以下 | 1以下
平均値 | - | - | - | - | - | - | -
5月 | - | - | - | - | - | - | -
7月 | - | - | - | - | - | - | -
9月 | - | - | - | - | - | - | -
11月 | - | - | - | - | - | - | -
1月 | - | - | - | - | - | - | -
3月 | - | - | - | - | - | - | -
| 1,1,2-トリクロロエタン | トリクロロエチレン | テトラクロロエチレン | 1,3-ジクロロプロペン | チウラム | シマジン | チオベンカルブ
| (mg/l) | (mg/l) | (mg/l) | (mg/l) | (mg/l) | (mg/l) | (mg/l)
基準値 | 0.006以下 | 0.03以下 | 0.01以下 | 0.002以下 | 0.006以下 | 0.003以下 | 0.02以下
平均値 | - | - | - | - | - | - | -
5月 | - | - | - | - | - | - | -
7月 | - | - | - | - | - | - | -
9月 | - | - | - | - | - | - | -
11月 | - | - | - | - | - | - | -
1月 | - | - | - | - | - | - | -
3月 | - | - | - | - | - | - | -
| ベンゼン | セレン | 硝酸性窒素及び亜硝酸性窒素 | ふっ素 | ほう素
| (mg/l) | (mg/l) | (mg/l) | (mg/l) | (mg/l)
基準値 | 0.01以下 | 0.01以下 | 10以下 | 0.8以下 | 1以下
平均値 | - | - | - | - | -
5月 | - | - | - | - | -
7月 | - | - | - | - | -
9月 | - | - | - | - | -
11月 | - | - | - | - | -
1月 | - | - | - | - | -
3月 | - | - | - | - | -
その他項目
| Ｎ－ヘキサン抽出物質 | 全窒素 | 全燐 | 銅 | 全亜鉛 | クロロホルム | ホルムアルデヒド
| (mg/l) | (mg/l) | (mg/l) | (mg/l) | (mg/l) | (mg/l) | (mg/l)
平均値 | - | 0.3175 | 0.00625 | <0.04 | - | - | -
5月 | - | 0.18 | 0.01 | <0.04 | - | - | -
7月 | - | 0.45 | 0.003 | <0.04 | - | - | -
9月 | - | - | - | - | - | - | -
11月 | - | 0.27 | 0.006 | <0.04 | - | - | -
1月 | - | 0.37 | 0.006 | <0.04 | - | - | -
3月 | - | - | - | - | - | - | -
| フェノール | 塩化物 イオン | ＣＯＤ | 亜硝酸性 窒素 | リン酸性 リン | 濁度 | 電気伝導率
| (mg/l) | (mg/l) | (mg/l) | (mg/l) | (mg/l) | (度) | (μS/cm)
平均値 | - | - | 1.5 | - | <0.01 | - | -
5月 | - | - | 0.7 | - | <0.01 | - | -
7月 | - | - | 1 | - | <0.01 | - | -
9月 | - | - | 2 | - | - | - | -
11月 | - | - | <0.5 | - | <0.01 | - | -
1月 | - | - | 2.6 | - | <0.01 | - | -
3月 | - | - | 2 | - | - | - | -

## 西川・切目川
平成6年度
地点名 | 西川大橋 | 河川名 | 西川
|  | 類型 | －
一般項目
| 天候 | 気温(℃） | 水温（℃） | 採取水深 | 流況 | 色相 | 臭気
5月 | 曇り | 18.8 | 20.6 | 表層 | 通常 | 緑色・濃（暗） | 無臭
7月 | 晴れ | 31 | 30.4 | 表層 | 通常 | 緑青色・中 | 無臭
9月 | 晴れ | 30 | 27 | 表層 | 通常 | 緑青色・中 | 無臭
11月 | 晴れ | 22.4 | 21 | 表層 | 通常 | 黄緑色・淡(明） | 無臭
1月 | 晴れ | 10.7 | 7 | 表層 | 通常 | 緑色・中 | 無臭
3月 | 曇り | 11.5 | 13.6 | 表層 | 通常 | 黄緑色・中 | 無臭
生活環境項目
|  | pH | DO | BOD | SS | 大腸菌群数
|  |  | (mg/l) | (mg/l) | (mg/l) | (MPN/100ml)
基準値 |  | - | - | - | - | -
平均値（７５％値） |  | - | 6.4167 | 2.3(3.3) | 11 | -
5月 |  | 7.1 | 4 | 4.1 | 10 | -
7月 |  | 7.2 | 7.4 | 3.3 | 5 | -
9月 |  | 7.8 | 7.4 | 0.7 | 20 | -
11月 |  | 7.4 | 4.9 | 2.3 | 15 | -
1月 |  | 7.5 | 7.8 | 2.1 | 15 | -
3月 |  | 7.7 | 7 | 1.2 | 1 | -
健康項目
| カドミウム | 全シアン | 鉛 | 六価クロム | 砒素 | 純水銀 | アルキル水銀
| (mg/l) | (mg/l) | (mg/l) | (mg/l) | (mg/l) | (mg/l) | (mg/l)
基準値 | 0.01以下 | 非検出 | 0.01以下 | 0.05以下 | 0.01以下 | 0.0005以下 | 非検出
平均値 | <0.002 | <0.1 | <0.005 | <0.02 | 0.001 | <0.0005 | -
5月 | <0.002 | <0.1 | <0.005 | <0.02 | <0.001 | <0.0005 | -
7月 | <0.002 | <0.1 | <0.005 | <0.02 | 0.001 | <0.0005 | -
9月 | - | - | - | - | - | <0.0005 | -
11月 | <0.002 | <0.1 | <0.005 | <0.02 | <0.001 | <0.0005 | -
1月 | <0.002 | <0.1 | <0.005 | <0.02 | <0.001 | <0.0005 | -
3月 | - | - | - | - | - | <0.0005 | -
| ＰＣＢ | ジクロロメタン | 四塩化炭素 | 1,2-ジクロロエタン | 1,1-ジクロロエチレン | シス-1,2-ジクロロエチレン | 1,1,1-トリクロロエタン
| (mg/l) | (mg/l) | (mg/l) | (mg/l) | (mg/l) | (mg/l) | (mg/l)
基準値 | 非検出 | 0.02以下 | 0.002以下 | 0.004以下 | 0.02以下 | 0.04以下 | 1以下
平均値 | - | - | - | - | - | - | -
5月 | - | - | - | - | - | - | -
7月 | - | - | - | - | - | - | -
9月 | - | - | - | - | - | - | -
11月 | - | - | - | - | - | - | -
1月 | - | - | - | - | - | - | -
3月 | - | - | - | - | - | - | -
| 1,1,2-トリクロロエタン | トリクロロエチレン | テトラクロロエチレン | 1,3-ジクロロプロペン | チウラム | シマジン | チオベンカルブ
| (mg/l) | (mg/l) | (mg/l) | (mg/l) | (mg/l) | (mg/l) | (mg/l)
基準値 | 0.006以下 | 0.03以下 | 0.01以下 | 0.002以下 | 0.006以下 | 0.003以下 | 0.02以下
平均値 | - | - | - | - | - | - | -
5月 | - | - | - | - | - | - | -
7月 | - | - | - | - | - | - | -
9月 | - | - | - | - | - | - | -
11月 | - | - | - | - | - | - | -
1月 | - | - | - | - | - | - | -
3月 | - | - | - | - | - | - | -
| ベンゼン | セレン | 硝酸性窒素及び亜硝酸性窒素 | ふっ素 | ほう素
| (mg/l) | (mg/l) | (mg/l) | (mg/l) | (mg/l)
基準値 | 0.01以下 | 0.01以下 | 10以下 | 0.8以下 | 1以下
平均値 | - | - | - | - | -
5月 | - | - | - | - | -
7月 | - | - | - | - | -
9月 | - | - | - | - | -
11月 | - | - | - | - | -
1月 | - | - | - | - | -
3月 | - | - | - | - | -
その他項目
| Ｎ－ヘキサン抽出物質 | 全窒素 | 全燐 | 銅 | 全亜鉛 | クロロホルム | ホルムアルデヒド
| (mg/l) | (mg/l) | (mg/l) | (mg/l) | (mg/l) | (mg/l) | (mg/l)
平均値 | - | 0.9525 | 0.1325 | <0.04 | - | - | -
5月 | - | 1.6 | 0.17 | <0.04 | - | - | -
7月 | - | 0.96 | 0.13 | <0.04 | - | - | -
9月 | - | - | - | - | - | - | -
11月 | - | 1.1 | 0.12 | <0.04 | - | - | -
1月 | - | 0.15 | 0.11 | <0.04 | - | - | -
3月 | - | - | - | - | - | - | -
| フェノール | 塩化物 イオン | ＣＯＤ | 亜硝酸性 窒素 | リン酸性 リン | 濁度 | 電気伝導率
| (mg/l) | (mg/l) | (mg/l) | (mg/l) | (mg/l) | (度) | (μS/cm)
平均値 | - | - | 4.4667 | - | 0.0925 | - | -
5月 | - | - | 4.1 | - | 0.1 | - | -
7月 | - | - | 4.7 | - | 0.09 | - | -
9月 | - | - | 2.2 | - | - | - | -
11月 | - | - | 7.9 | - | 0.08 | - | -
1月 | - | - | 4.1 | - | 0.1 | - | -
3月 | - | - | 3.8 | - | - | - | -
平成 年度
地点名 | 新切目橋 | 河川名 | 切目川
|  | 類型 | Ａ
一般項目
| 天候 | 気温(℃） | 水温（℃） | 採取水深 | 流況 | 色相 | 臭気
４月
６月
８月
１０月
１２月
２月
生活環境項目
|  | pH | DO | BOD | SS | 大腸菌群数
|  |  | (mg/l) | (mg/l) | (mg/l) | (MPN/100ml)
基準値 |  | - | - | - | - | -
平均値（７５％値）
４月
６月
８月
１０月
１２月
２月
健康項目
| カドミウム | 全シアン | 鉛 | 六価クロム | 砒素 | 純水銀 | アルキル水銀
| (mg/l) | (mg/l) | (mg/l) | (mg/l) | (mg/l) | (mg/l) | (mg/l)
基準値 | 0.01以下 | 非検出 | 0.01以下 | 0.05以下 | 0.01以下 | 0.0005以下 | 非検出
平均値
４月
６月
８月
１０月
１２月
２月
| ＰＣＢ | ジクロロメタン | 四塩化炭素 | 1,2-ジクロロエタン | 1,1-ジクロロエチレン | シス-1,2-ジクロロエチレン | 1,1,1-トリクロロエタン
| (mg/l) | (mg/l) | (mg/l) | (mg/l) | (mg/l) | (mg/l) | (mg/l)
基準値 | 非検出 | 0.02以下 | 0.002以下 | 0.004以下 | 0.02以下 | 0.04以下 | 1以下
平均値
４月
６月
８月
１０月
１２月
２月
| 1,1,2-トリクロロエタン | トリクロロエチレン | テトラクロロエチレン | 1,3-ジクロロプロペン | チウラム | シマジン | チオベンカルブ
| (mg/l) | (mg/l) | (mg/l) | (mg/l) | (mg/l) | (mg/l) | (mg/l)
基準値 | 0.006以下 | 0.03以下 | 0.01以下 | 0.002以下 | 0.006以下 | 0.003以下 | 0.02以下
平均値
４月
６月
８月
１０月
１２月
２月
| ベンゼン | セレン | 硝酸性窒素及び亜硝酸性窒素 | ふっ素 | ほう素
| (mg/l) | (mg/l) | (mg/l) | (mg/l) | (mg/l)
基準値 | 0.01以下 | 0.01以下 | 10以下 | 0.8以下 | 1以下
平均値
４月
６月
８月
１０月
１２月
２月
その他項目
| Ｎ－ヘキサン抽出物質 | 全窒素 | 全燐 | 銅 | 全亜鉛 | クロロホルム | ホルムアルデヒド
| (mg/l) | (mg/l) | (mg/l) | (mg/l) | (mg/l) | (mg/l) | (mg/l)
平均値
４月
６月
８月
１０月
１２月
２月
| フェノール | 塩化物 イオン | ＣＯＤ | 亜硝酸性 窒素 | リン酸性 リン | 濁度 | 電気伝導率
| (mg/l) | (mg/l) | (mg/l) | (mg/l) | (mg/l) | (度) | (μS/cm)
平均値
４月
６月
８月
１０月
１２月
２月

## 南部川・古川
平成6年度
地点名 | 南部大橋 | 河川名 | 南部川
| （基準点） | 類型 | Ａ
一般項目
| 天候 | 気温(℃） | 水温（℃） | 採取水深 | 流況 | 色相 | 臭気
5月 | 曇り | 20 | 19.7 | 表層 | 通常 | 無色 | 無臭
7月 | 晴れ | 32.6 | 29 | 表層 | 通常 | 緑色・中 | 無臭
9月 | 晴れ | 32.5 | 28 | 表層 | 通常 | 緑色・中 | 無臭
11月 | 晴れ | 21 | 18.1 | 表層 | 通常 | 無色 | 無臭
1月 | 晴れ | 8.5 | 8.4 | 表層 | 通常 | 無色 | 無臭
3月 | 雨 | 10.3 | 10.3 | 表層 | 通常 | 無色 | 無臭
生活環境項目
|  | pH | DO | BOD | SS | 大腸菌群数
|  |  | (mg/l) | (mg/l) | (mg/l) | (MPN/100ml)
基準値 |  | 6.5～8.5 | 7.5以上 | 2.0以下 | 25以下 | 1000以下
平均値（７５％値） |  | - | 5.55 | 5.1(10) | 5 | 4700000
5月 |  | 7.3 | 4.4 | 1.7 | 2 | -
7月 |  | 6.9 | 3.9 | 2.8 | <1 | 9300000
9月 |  | 7.1 | 5.7 | 10 | 13 | -
11月 |  | 7.2 | 2.3 | 2.9 | 8 | -
1月 |  | 7.3 | 10 | 1 | 2 | 930
3月 |  | 7.3 | 7 | 12 | 2 | -
健康項目
| カドミウム | 全シアン | 鉛 | 六価クロム | 砒素 | 純水銀 | アルキル水銀
| (mg/l) | (mg/l) | (mg/l) | (mg/l) | (mg/l) | (mg/l) | (mg/l)
基準値 | 0.01以下 | 非検出 | 0.01以下 | 0.05以下 | 0.01以下 | 0.0005以下 | 非検出
平均値 | <0.002 | <0.1 | 0.006 | <0.02 | 0.001 | <0.0005 | -
5月 | - | - | - | - | - | <0.0005 | -
7月 | <0.002 | <0.1 | 0.007 | <0.02 | 0.002 | <0.0005 | -
9月 | <0.002 | <0.1 | <0.005 | <0.02 | <0.001 | <0.0005 | -
11月 | - | - | - | - | - | <0.0005 | -
1月 | <0.002 | <0.1 | <0.005 | <0.02 | <0.001 | <0.0005 | -
3月 | <0.002 | <0.1 | <0.005 | <0.02 | <0.001 | <0.0005 | -
| ＰＣＢ | ジクロロメタン | 四塩化炭素 | 1,2-ジクロロエタン | 1,1-ジクロロエチレン | シス-1,2-ジクロロエチレン | 1,1,1-トリクロロエタン
| (mg/l) | (mg/l) | (mg/l) | (mg/l) | (mg/l) | (mg/l) | (mg/l)
基準値 | 非検出 | 0.02以下 | 0.002以下 | 0.004以下 | 0.02以下 | 0.04以下 | 1以下
平均値 | - | <0.002 | <0.0002 | <0.0004 | <0.002 | <0.004 | <0.1
5月 | - | - | - | - | - | - | -
7月 | - | <0.002 | <0.0002 | <0.0004 | <0.002 | <0.004 | <0.1
9月 | - | <0.002 | <0.0002 | <0.0004 | <0.002 | <0.004 | <0.1
11月 | - | - | - | - | - | - | -
1月 | - | <0.002 | <0.0002 | <0.0004 | <0.002 | <0.004 | <0.1
3月 | - | <0.002 | <0.0002 | <0.0004 | <0.002 | <0.004 | <0.1
| 1,1,2-トリクロロエタン | トリクロロエチレン | テトラクロロエチレン | 1,3-ジクロロプロペン | チウラム | シマジン | チオベンカルブ
| (mg/l) | (mg/l) | (mg/l) | (mg/l) | (mg/l) | (mg/l) | (mg/l)
基準値 | 0.006以下 | 0.03以下 | 0.01以下 | 0.002以下 | 0.006以下 | 0.003以下 | 0.02以下
平均値 | <0.0006 | <0.003 | <0.001 | <0.0002 | <0.004 | <0.001 | <0.002
5月 | - | - | - | - | - | - | -
7月 | <0.0006 | <0.003 | <0.001 | <0.0002 | <0.004 | <0.001 | <0.002
9月 | <0.0006 | <0.003 | <0.001 | <0.0002 | <0.004 | <0.001 | <0.002
11月 | - | - | - | - | - | - | -
1月 | <0.0006 | <0.003 | <0.001 | <0.0002 | <0.004 | <0.001 | <0.002
3月 | <0.0006 | <0.003 | <0.001 | <0.0002 | <0.004 | <0.001 | <0.002
| ベンゼン | セレン | 硝酸性窒素及び亜硝酸性窒素 | ふっ素 | ほう素
| (mg/l) | (mg/l) | (mg/l) | (mg/l) | (mg/l)
基準値 | 0.01以下 | 0.01以下 | 10以下 | 0.8以下 | 1以下
平均値 | <0.001 | <0.005 | - | - | -
5月 | - | - | - | - | -
7月 | <0.001 | <0.005 | - | - | -
9月 | <0.001 | <0.005 | - | - | -
11月 | - | - | - | - | -
1月 | <0.001 | <0.005 | - | - | -
3月 | <0.001 | <0.005 | - | - | -
その他項目
| Ｎ－ヘキサン抽出物質 | 全窒素 | 全燐 | 銅 | 全亜鉛 | クロロホルム | ホルムアルデヒド
| (mg/l) | (mg/l) | (mg/l) | (mg/l) | (mg/l) | (mg/l) | (mg/l)
平均値 | - | 0.97 | 0.072 | <0.04 | - | - | -
5月 | - | - | - | - | - | - | -
7月 | - | 0.93 | 0.1 | <0.04 | - | - | -
9月 | - | 1 | 0.17 | <0.04 | - | - | -
11月 | - | - | - | - | - | - | -
1月 | - | 1.4 | <0.003 | <0.04 | - | - | -
3月 | - | 0.55 | 0.016 | <0.04 | - | - | -
| フェノール | 塩化物 イオン | ＣＯＤ | 亜硝酸性 窒素 | リン酸性 リン | 濁度 | 電気伝導率
| (mg/l) | (mg/l) | (mg/l) | (mg/l) | (mg/l) | (度) | (μS/cm)
平均値 | - | - | 6.4833 | - | 0.02 | - | -
5月 | - | - | 2.7 | - | - | - | -
7月 | - | - | 10 | - | 0.03 | - | -
9月 | - | - | 7 | - | 0.03 | - | -
11月 | - | - | 4 | - | - | - | -
1月 | - | - | 3.2 | - | <0.01 | - | -
3月 | - | - | 12 | - | <0.01 | - | -
平成6年度
地点名 | 河口 | 河川名 | 南部川
|  | 類型 | Ａ
一般項目
| 天候 | 気温(℃） | 水温（℃） | 採取水深 | 流況 | 色相 | 臭気
5月 | 曇り | 20 | 20.1 | 表層 | 通常 | 無色 | 無臭
7月 | 晴れ | 32.6 | 28.7 | 表層 | - | 緑色・中 | 無臭
9月 | 晴れ | 32.5 | 25.9 | 表層 | 通常 | 無色 | 無臭
11月 | 晴れ | 21 | 18 | 表層 | 通常 | 無色 | 無臭
1月 | 晴れ | 8.5 | 9 | 表層 | 通常 | 無色 | 無臭
3月 | 雨 | 10.3 | 13.8 | 表層 | 通常 | 無色 | 無臭
生活環境項目
|  | pH | DO | BOD | SS | 大腸菌群数
|  |  | (mg/l) | (mg/l) | (mg/l) | (MPN/100ml)
基準値 |  | 6.5～8.5 | 7.5以上 | 2.0以下 | 25以下 | 1000以下
平均値（７５％値） |  | - | 3.9667 | 5.9(7.4) | 5.4 | -
5月 |  | 7.3 | 1.8 | 7.3 | 6 | -
7月 |  | 6.8 | 1.9 | 5.5 | <1 | -
9月 |  | 6.9 | 2.3 | 10 | 6 | -
11月 |  | 6.9 | 0.7 | 3 | 4 | -
1月 |  | 7.1 | 9.8 | 2.1 | 6 | -
3月 |  | 7 | 7.3 | 7.4 | 5 | -
健康項目
| カドミウム | 全シアン | 鉛 | 六価クロム | 砒素 | 純水銀 | アルキル水銀
| (mg/l) | (mg/l) | (mg/l) | (mg/l) | (mg/l) | (mg/l) | (mg/l)
基準値 | 0.01以下 | 非検出 | 0.01以下 | 0.05以下 | 0.01以下 | 0.0005以下 | 非検出
平均値 | <0.002 | <0.1 | <0.005 | <0.02 | 0.001 | <0.0005 | -
5月 | - | - | - | - | - | <0.0005 | -
7月 | <0.002 | <0.1 | <0.005 | <0.02 | <0.001 | <0.0005 | -
9月 | <0.002 | <0.1 | <0.005 | <0.02 | <0.001 | <0.0005 | -
11月 | - | - | - | - | - | <0.0005 | -
1月 | <0.002 | <0.1 | <0.005 | <0.02 | 0.001 | <0.0005 | -
3月 | <0.002 | <0.1 | <0.005 | <0.02 | <0.001 | <0.0005 | -
| ＰＣＢ | ジクロロメタン | 四塩化炭素 | 1,2-ジクロロエタン | 1,1-ジクロロエチレン | シス-1,2-ジクロロエチレン | 1,1,1-トリクロロエタン
| (mg/l) | (mg/l) | (mg/l) | (mg/l) | (mg/l) | (mg/l) | (mg/l)
基準値 | 非検出 | 0.02以下 | 0.002以下 | 0.004以下 | 0.02以下 | 0.04以下 | 1以下
平均値 | - | - | - | - | - | - | -
5月 | - | - | - | - | - | - | -
7月 | - | - | - | - | - | - | -
9月 | - | - | - | - | - | - | -
11月 | - | - | - | - | - | - | -
1月 | - | - | - | - | - | - | -
3月 | - | - | - | - | - | - | -
| 1,1,2-トリクロロエタン | トリクロロエチレン | テトラクロロエチレン | 1,3-ジクロロプロペン | チウラム | シマジン | チオベンカルブ
| (mg/l) | (mg/l) | (mg/l) | (mg/l) | (mg/l) | (mg/l) | (mg/l)
基準値 | 0.006以下 | 0.03以下 | 0.01以下 | 0.002以下 | 0.006以下 | 0.003以下 | 0.02以下
平均値 | - | - | - | - | - | - | -
5月 | - | - | - | - | - | - | -
7月 | - | - | - | - | - | - | -
9月 | - | - | - | - | - | - | -
11月 | - | - | - | - | - | - | -
1月 | - | - | - | - | - | - | -
3月 | - | - | - | - | - | - | -
| ベンゼン | セレン | 硝酸性窒素及び亜硝酸性窒素 | ふっ素 | ほう素
| (mg/l) | (mg/l) | (mg/l) | (mg/l) | (mg/l)
基準値 | 0.01以下 | 0.01以下 | 10以下 | 0.8以下 | 1以下
平均値 | - | - | - | - | -
5月 | - | - | - | - | -
7月 | - | - | - | - | -
9月 | - | - | - | - | -
11月 | - | - | - | - | -
1月 | - | - | - | - | -
3月 | - | - | - | - | -
その他項目
| Ｎ－ヘキサン抽出物質 | 全窒素 | 全燐 | 銅 | 全亜鉛 | クロロホルム | ホルムアルデヒド
| (mg/l) | (mg/l) | (mg/l) | (mg/l) | (mg/l) | (mg/l) | (mg/l)
平均値 | - | 1.475 | 0.20525 | <0.04 | - | - | -
5月 | - | - | - | - | - | - | -
7月 | - | 1.5 | 0.35 | <0.04 | - | - | -
9月 | - | 1.6 | 0.26 | <0.04 | - | - | -
11月 | - | - | - | - | - | - | -
1月 | - | 1 | 0.021 | <0.04 | - | - | -
3月 | - | 1.8 | 0.19 | <0.04 | - | - | -
| フェノール | 塩化物 イオン | ＣＯＤ | 亜硝酸性 窒素 | リン酸性 リン | 濁度 | 電気伝導率
| (mg/l) | (mg/l) | (mg/l) | (mg/l) | (mg/l) | (度) | (μS/cm)
平均値 | - | - | 7.7333 | - | 0.09 | - | -
5月 | - | - | 6.9 | - | - | - | -
7月 | - | - | 11 | - | 0.25 | - | -
9月 | - | - | 8.4 | - | 0.03 | - | -
11月 | - | - | 5.5 | - | - | - | -
1月 | - | - | 5.7 | - | <0.02 | - | -
3月 | - | - | 8.9 | - | 0.06 | - | -
平成6年度
地点名 | 古川橋 | 河川名 | 古川
| （基準点） | 類型 | Ｂ
一般項目
| 天候 | 気温(℃） | 水温（℃） | 採取水深 | 流況 | 色相 | 臭気
5月 | 曇り | 20 | 19.6 | 表層 | 通常 | 無色 | 無臭
7月 | 晴れ | 32.6 | 29.1 | 表層 | 通常 | 緑色・中 | 無臭
9月 | 晴れ | 32.5 | 26.2 | 表層 | 通常 | 青緑色・中 | 無臭
11月 | 晴れ | 21 | 20.9 | 表層 | 通常 | 黄緑色・濃(暗） | 無臭
1月 | 晴れ | 8.5 | 15.2 | 表層 | 通常 | 青緑色・淡（明） | 無臭
3月 | 雨 | 10.3 | 13.4 | 表層 | 通常 | 緑青色・淡（明） | 無臭
生活環境項目
|  | pH | DO | BOD | SS | 大腸菌群数
|  |  | (mg/l) | (mg/l) | (mg/l) | (MPN/100ml)
基準値 |  | 6.5～8.5 | 5.0以上 | 3.0以下 | 25以下 | 5000以下
平均値（７５％値） |  | - | 3.3 | 21(31) | 9 | 1300000
5月 |  | 7 | 2.5 | 12 | 10 | -
7月 |  | 7 | 3.1 | 7.5 | 2 | 2400000
9月 |  | 7 | 2.4 | 15 | 2 | -
11月 |  | 6.7 | <0.5 | 31 | 14 | -
1月 |  | 6.8 | 3.6 | 53 | 20 | 240000
3月 |  | 7.1 | 7.5 | 8.2 | 3 | -
健康項目
| カドミウム | 全シアン | 鉛 | 六価クロム | 砒素 | 純水銀 | アルキル水銀
| (mg/l) | (mg/l) | (mg/l) | (mg/l) | (mg/l) | (mg/l) | (mg/l)
基準値 | 0.01以下 | 非検出 | 0.01以下 | 0.05以下 | 0.01以下 | 0.0005以下 | 非検出
平均値 | <0.002 | <0.1 | 0.008 | <0.02 | 0.001 | <0.0005 | -
5月 | - | - | - | - | - | <0.0005 | -
7月 | <0.002 | <0.1 | 0.008 | <0.02 | 0.001 | <0.0005 | -
9月 | <0.002 | <0.1 | <0.005 | <0.02 | <0.001 | <0.0005 | -
11月 | - | - | - | - | - | <0.0005 | -
1月 | <0.002 | <0.1 | <0.005 | <0.02 | 0.001 | <0.0005 | -
3月 | <0.002 | <0.1 | 0.014 | <0.02 | <0.001 | <0.0005 | -
| ＰＣＢ | ジクロロメタン | 四塩化炭素 | 1,2-ジクロロエタン | 1,1-ジクロロエチレン | シス-1,2-ジクロロエチレン | 1,1,1-トリクロロエタン
| (mg/l) | (mg/l) | (mg/l) | (mg/l) | (mg/l) | (mg/l) | (mg/l)
基準値 | 非検出 | 0.02以下 | 0.002以下 | 0.004以下 | 0.02以下 | 0.04以下 | 1以下
平均値 | - | <0.002 | <0.0002 | <0.0004 | <0.002 | <0.004 | <0.1
5月 | - | - | - | - | - | - | -
7月 | - | <0.002 | <0.0002 | <0.0004 | <0.002 | <0.004 | <0.1
9月 | - | <0.002 | <0.0002 | <0.0004 | <0.002 | <0.004 | <0.1
11月 | - | - | - | - | - | - | -
1月 | - | <0.002 | <0.0002 | <0.0004 | <0.002 | <0.004 | <0.1
3月 | - | <0.002 | <0.0002 | <0.0004 | <0.002 | <0.004 | <0.1
| 1,1,2-トリクロロエタン | トリクロロエチレン | テトラクロロエチレン | 1,3-ジクロロプロペン | チウラム | シマジン | チオベンカルブ
| (mg/l) | (mg/l) | (mg/l) | (mg/l) | (mg/l) | (mg/l) | (mg/l)
基準値 | 0.006以下 | 0.03以下 | 0.01以下 | 0.002以下 | 0.006以下 | 0.003以下 | 0.02以下
平均値 | <0.0006 | <0.003 | <0.001 | <0.0002 | <0.004 | <0.001 | <0.002
5月 | - | - | - | - | - | - | -
7月 | <0.0006 | <0.003 | <0.001 | <0.0002 | <0.004 | <0.001 | <0.002
9月 | <0.0006 | <0.003 | <0.001 | <0.0002 | <0.004 | <0.001 | <0.002
11月 | - | - | - | - | - | - | -
1月 | <0.0006 | <0.003 | <0.001 | <0.0002 | <0.004 | <0.001 | <0.002
3月 | <0.0006 | <0.003 | <0.001 | <0.0002 | <0.004 | <0.001 | <0.002
| ベンゼン | セレン | 硝酸性窒素及び亜硝酸性窒素 | ふっ素 | ほう素
| (mg/l) | (mg/l) | (mg/l) | (mg/l) | (mg/l)
基準値 | 0.01以下 | 0.01以下 | 10以下 | 0.8以下 | 1以下
平均値 | <0.001 | <0.005 | - | - | -
5月 | - | - | - | - | -
7月 | <0.001 | <0.005 | - | - | -
9月 | <0.001 | <0.005 | - | - | -
11月 | - | - | - | - | -
1月 | <0.001 | <0.005 | - | - | -
3月 | <0.001 | <0.005 | - | - | -
その他項目
| Ｎ－ヘキサン抽出物質 | 全窒素 | 全燐 | 銅 | 全亜鉛 | クロロホルム | ホルムアルデヒド
| (mg/l) | (mg/l) | (mg/l) | (mg/l) | (mg/l) | (mg/l) | (mg/l)
平均値 | - | 2.45 | 0.395 | <0.04 | - | - | -
5月 | - | - | - | - | - | - | -
7月 | - | 1.8 | 0.75 | <0.04 | - | - | -
9月 | - | 3.1 | 0.29 | <0.04 | - | - | -
11月 | - | - | - | - | - | - | -
1月 | - | 2.3 | 0.26 | <0.04 | - | - | -
3月 | - | 2.6 | 0.28 | <0.04 | - | - | -
| フェノール | 塩化物 イオン | ＣＯＤ | 亜硝酸性 窒素 | リン酸性 リン | 濁度 | 電気伝導率
| (mg/l) | (mg/l) | (mg/l) | (mg/l) | (mg/l) | (度) | (μS/cm)
平均値 | - | - | 16.0167 | - | 0.16 | - | -
5月 | - | - | 13 | - | - | - | -
7月 | - | - | 7.6 | - | 0.47 | - | -
9月 | - | - | 12 | - | 0.02 | - | -
11月 | - | - | 13 | - | - | - | -
1月 | - | - | 41 | - | 0.01 | - | -
3月 | - | - | 9.5 | - | 0.12 | - | -

## 左会津川
平成6年度
地点名 | 秋津橋 | 河川名 | 左会津川
| （補助点） | 類型 | Ａ
一般項目
| 天候 | 気温(℃） | 水温（℃） | 採取水深 | 流況 | 色相 | 臭気
4月 | 晴れ | 28.9 | 22.9 | 表層 | 通常 | 無色 | 無臭
6月 | 曇り | 23.6 | 21.5 | 表層 | 通常 | 緑色・中 | 無臭
8月 | 晴れ | 34 | 34.1 | 表層 | 通常 | 無色 | 無臭
10月 | 曇り | 23.8 | 23.1 | 表層 | 通常 | 無色 | 無臭
12月 | 晴れ | 17.2 | 16.7 | 表層 | 通常 | 無色 | 無臭
2月 | 晴れ | 6.3 | 11.6 | 表層 | 通常 | 無色 | 無臭
生活環境項目
|  | pH | DO | BOD | SS | 大腸菌群数
|  |  | (mg/l) | (mg/l) | (mg/l) | (MPN/100ml)
基準値 |  | 6.5～8.5 | 7.5以上 | 2.0以下 | 25以下 | 1000以下
平均値（７５％値） |  | - | 10.9167 | 3.4(6.0) | 2 | -
4月 |  | 7.3 | 11 | 10 | 3 | -
6月 |  | 8.2 | 12 | 6 | 4 | -
8月 |  | 7.5 | 10 | 1.9 | 3 | -
10月 |  | 7.6 | 9.7 | <0.5 | <1 | -
12月 |  | 7.2 | 9.8 | 0.8 | 2 | -
2月 |  | 7.6 | 13 | 1 | <1 | -
健康項目
| カドミウム | 全シアン | 鉛 | 六価クロム | 砒素 | 純水銀 | アルキル水銀
| (mg/l) | (mg/l) | (mg/l) | (mg/l) | (mg/l) | (mg/l) | (mg/l)
基準値 | 0.01以下 | 非検出 | 0.01以下 | 0.05以下 | 0.01以下 | 0.0005以下 | 非検出
平均値 | <0.002 | <0.1 | <0.005 | <0.02 | 0.001 | <0.0005 | -
4月 | <0.002 | <0.1 | <0.005 | <0.02 | 0.001 | <0.0005 | -
6月 | - | - | - | - | - | <0.0005 | -
8月 | <0.002 | <0.1 | <0.005 | <0.02 | <0.001 | <0.0005 | -
10月 | <0.002 | <0.1 | <0.005 | <0.02 | 0.002 | <0.0005 | -
12月 | - | - | - | - | - | <0.0005 | -
2月 | <0.002 | <0.1 | <0.005 | <0.02 | <0.001 | <0.0005 | -
| ＰＣＢ | ジクロロメタン | 四塩化炭素 | 1,2-ジクロロエタン | 1,1-ジクロロエチレン | シス-1,2-ジクロロエチレン | 1,1,1-トリクロロエタン
| (mg/l) | (mg/l) | (mg/l) | (mg/l) | (mg/l) | (mg/l) | (mg/l)
基準値 | 非検出 | 0.02以下 | 0.002以下 | 0.004以下 | 0.02以下 | 0.04以下 | 1以下
平均値 | - | - | - | - | - | - | -
4月 | - | - | - | - | - | - | -
6月 | - | - | - | - | - | - | -
8月 | - | - | - | - | - | - | -
10月 | - | - | - | - | - | - | -
12月 | - | - | - | - | - | - | -
2月 | - | - | - | - | - | - | -
| 1,1,2-トリクロロエタン | トリクロロエチレン | テトラクロロエチレン | 1,3-ジクロロプロペン | チウラム | シマジン | チオベンカルブ
| (mg/l) | (mg/l) | (mg/l) | (mg/l) | (mg/l) | (mg/l) | (mg/l)
基準値 | 0.006以下 | 0.03以下 | 0.01以下 | 0.002以下 | 0.006以下 | 0.003以下 | 0.02以下
平均値 | - | - | - | - | - | - | -
4月 | - | - | - | - | - | - | -
6月 | - | - | - | - | - | - | -
8月 | - | - | - | - | - | - | -
10月 | - | - | - | - | - | - | -
12月 | - | - | - | - | - | - | -
2月 | - | - | - | - | - | - | -
| ベンゼン | セレン | 硝酸性窒素及び亜硝酸性窒素 | ふっ素 | ほう素
| (mg/l) | (mg/l) | (mg/l) | (mg/l) | (mg/l)
基準値 | 0.01以下 | 0.01以下 | 10以下 | 0.8以下 | 1以下
平均値 | - | - | - | - | -
4月 | - | - | - | - | -
6月 | - | - | - | - | -
8月 | - | - | - | - | -
10月 | - | - | - | - | -
12月 | - | - | - | - | -
2月 | - | - | - | - | -
その他項目
| Ｎ－ヘキサン抽出物質 | 全窒素 | 全燐 | 銅 | 全亜鉛 | クロロホルム | ホルムアルデヒド
| (mg/l) | (mg/l) | (mg/l) | (mg/l) | (mg/l) | (mg/l) | (mg/l)
平均値 | - | 0.4975 | 0.021 | <0.04 | - | - | -
4月 | - | 0.54 | 0.01 | <0.04 | - | - | -
6月 | - | - | - | - | - | - | -
8月 | - | 0.25 | 0.036 | <0.04 | - | - | -
10月 | - | 0.36 | 0.007 | <0.04 | - | - | -
12月 | - | - | - | - | - | - | -
2月 | - | 0.84 | 0.031 | <0.04 | - | - | -
| フェノール | 塩化物 イオン | ＣＯＤ | 亜硝酸性 窒素 | リン酸性 リン | 濁度 | 電気伝導率
| (mg/l) | (mg/l) | (mg/l) | (mg/l) | (mg/l) | (度) | (μS/cm)
平均値 | - | - | 4.6667 | - | 0.01 | - | -
4月 | - | - | 12 | - | <0.01 | - | -
6月 | - | - | 5.9 | - | - | - | -
8月 | - | - | 3.4 | - | 0.02 | - | -
10月 | - | - | 1.4 | - | <0.01 | - | -
12月 | - | - | 3.1 | - | - | - | -
2月 | - | - | 2.2 | - | 0.01 | - | -
平成6年度
地点名 | 目座橋 | 河川名 | 左会津川
| （補助点） | 類型 | Ａ
一般項目
| 天候 | 気温(℃） | 水温（℃） | 採取水深 | 流況 | 色相 | 臭気
4月 | 晴れ | 28.9 | 20.7 | 表層 | 通常 | 無色 | 無臭
6月 | 曇り | 23.6 | 20.3 | 表層 | 通常 | 無色 | 無臭
8月 | 晴れ | 34 | 30 | 表層 | 通常 | 無色 | 無臭
10月 | 曇り | 23.8 | 21.7 | 表層 | 通常 | 無色 | 無臭
12月 | 晴れ | 17.2 | 15.5 | 表層 | 通常 | 無色 | 無臭
2月 | 晴れ | 6.3 | 10.2 | 表層 | 通常 | 無色 | 無臭
生活環境項目
|  | pH | DO | BOD | SS | 大腸菌群数
|  |  | (mg/l) | (mg/l) | (mg/l) | (MPN/100ml)
基準値 |  | 6.5～8.5 | 7.5以上 | 2.0以下 | 25以下 | 1000以下
平均値（７５％値） |  | - | 9.4 | 3.7(5.0) | 3.25 | -
4月 |  | 8 | 11 | 1.2 | 2 | -
6月 |  | 7.2 | 8.7 | 5 | 6 | -
8月 |  | 7.4 | 8.6 | 1.3 | 2 | -
10月 |  | 7.5 | 8.2 | 0.6 | <1 | -
12月 |  | 7.2 | 8.9 | 13 | 3 | -
2月 |  | 7.4 | 11 | 1.2 | <1 | -
健康項目
| カドミウム | 全シアン | 鉛 | 六価クロム | 砒素 | 純水銀 | アルキル水銀
| (mg/l) | (mg/l) | (mg/l) | (mg/l) | (mg/l) | (mg/l) | (mg/l)
基準値 | 0.01以下 | 非検出 | 0.01以下 | 0.05以下 | 0.01以下 | 0.0005以下 | 非検出
平均値 | <0.002 | <0.1 | <0.005 | <0.02 | 0.001 | <0.0005 | -
4月 | <0.002 | <0.1 | <0.005 | <0.02 | 0.001 | <0.0005 | -
6月 | - | - | - | - | - | <0.0005 | -
8月 | <0.002 | <0.1 | <0.005 | <0.02 | <0.001 | <0.0005 | -
10月 | <0.002 | <0.1 | <0.005 | <0.02 | <0.001 | <0.0005 | -
12月 | - | - | - | - | - | <0.0005 | -
2月 | <0.002 | <0.1 | <0.005 | <0.02 | 0.001 | <0.0005 | -
| ＰＣＢ | ジクロロメタン | 四塩化炭素 | 1,2-ジクロロエタン | 1,1-ジクロロエチレン | シス-1,2-ジクロロエチレン | 1,1,1-トリクロロエタン
| (mg/l) | (mg/l) | (mg/l) | (mg/l) | (mg/l) | (mg/l) | (mg/l)
基準値 | 非検出 | 0.02以下 | 0.002以下 | 0.004以下 | 0.02以下 | 0.04以下 | 1以下
平均値 | - | - | - | - | - | - | -
4月 | - | - | - | - | - | - | -
6月 | - | - | - | - | - | - | -
8月 | - | - | - | - | - | - | -
10月 | - | - | - | - | - | - | -
12月 | - | - | - | - | - | - | -
2月 | - | - | - | - | - | - | -
| 1,1,2-トリクロロエタン | トリクロロエチレン | テトラクロロエチレン | 1,3-ジクロロプロペン | チウラム | シマジン | チオベンカルブ
| (mg/l) | (mg/l) | (mg/l) | (mg/l) | (mg/l) | (mg/l) | (mg/l)
基準値 | 0.006以下 | 0.03以下 | 0.01以下 | 0.002以下 | 0.006以下 | 0.003以下 | 0.02以下
平均値 | - | - | - | - | - | - | -
4月 | - | - | - | - | - | - | -
6月 | - | - | - | - | - | - | -
8月 | - | - | - | - | - | - | -
10月 | - | - | - | - | - | - | -
12月 | - | - | - | - | - | - | -
2月 | - | - | - | - | - | - | -
| ベンゼン | セレン | 硝酸性窒素及び亜硝酸性窒素 | ふっ素 | ほう素
| (mg/l) | (mg/l) | (mg/l) | (mg/l) | (mg/l)
基準値 | 0.01以下 | 0.01以下 | 10以下 | 0.8以下 | 1以下
平均値 | - | - | - | - | -
4月 | - | - | - | - | -
6月 | - | - | - | - | -
8月 | - | - | - | - | -
10月 | - | - | - | - | -
12月 | - | - | - | - | -
2月 | - | - | - | - | -
その他項目
| Ｎ－ヘキサン抽出物質 | 全窒素 | 全燐 | 銅 | 全亜鉛 | クロロホルム | ホルムアルデヒド
| (mg/l) | (mg/l) | (mg/l) | (mg/l) | (mg/l) | (mg/l) | (mg/l)
平均値 | - | 0.7825 | 0.0235 | <0.04 | - | - | -
4月 | - | 0.9 | 0.023 | <0.04 | - | - | -
6月 | - | - | - | - | - | - | -
8月 | - | 0.72 | 0.032 | <0.04 | - | - | -
10月 | - | 0.51 | 0.016 | <0.04 | - | - | -
12月 | - | - | - | - | - | - | -
2月 | - | 1 | 0.023 | <0.04 | - | - | -
| フェノール | 塩化物 イオン | ＣＯＤ | 亜硝酸性 窒素 | リン酸性 リン | 濁度 | 電気伝導率
| (mg/l) | (mg/l) | (mg/l) | (mg/l) | (mg/l) | (度) | (μS/cm)
平均値 | - | - | 4.4333 | - | 0.01 | - | -
4月 | - | - | 2.7 | - | 0.01 | - | -
6月 | - | - | 6.3 | - | - | - | -
8月 | - | - | 2.6 | - | 0.02 | - | -
10月 | - | - | 1.4 | - | 0.01 | - | -
12月 | - | - | 12 | - | - | - | -
2月 | - | - | 1.6 | - | <0.01 | - | -
平成6年度
地点名 | 高雄大橋 | 河川名 | 左会津川
| （基準点） | 類型 | Ａ
一般項目
| 天候 | 気温(℃） | 水温（℃） | 採取水深 | 流況 | 色相 | 臭気
4月 | 晴れ | 28.9 | 22.7 | 表層 | 通常 | 無色 | 無臭
6月 | 曇り | 23.6 | 21.6 | 表層 | 通常 | 無色 | 無臭
8月 | 晴れ | 34 | 31.2 | 表層 | 通常 | 無色 | 無臭
10月 | 曇り | 23.8 | 23.5 | 表層 | 通常 | 無色 | 無臭
12月 | 晴れ | 17.2 | 13 | 表層 | 通常 | 無色 | 無臭
2月 | 晴れ | 6.3 | 7.7 | 表層 | 通常 | 無色 | 無臭
生活環境項目
|  | pH | DO | BOD | SS | 大腸菌群数
|  |  | (mg/l) | (mg/l) | (mg/l) | (MPN/100ml)
基準値 |  | 6.5～8.5 | 7.5以上 | 2.0以下 | 25以下 | 1000以下
平均値（７５％値） |  | - | 11.1833 | 2.2(3.1) | 8.6667 | 76000
4月 |  | 7.9 | 13 | 2.1 | 11 | -
6月 |  | 8.2 | 13 | 3.1 | 20 | -
8月 |  | 7.7 | 10 | 2.1 | 11 | 150000
10月 |  | 7.6 | 10 | 0.7 | 4 | -
12月 |  | 7.2 | 9.1 | 2 | 4 | -
2月 |  | 7.4 | 12 | 3.1 | 2 | 2400
健康項目
| カドミウム | 全シアン | 鉛 | 六価クロム | 砒素 | 純水銀 | アルキル水銀
| (mg/l) | (mg/l) | (mg/l) | (mg/l) | (mg/l) | (mg/l) | (mg/l)
基準値 | 0.01以下 | 非検出 | 0.01以下 | 0.05以下 | 0.01以下 | 0.0005以下 | 非検出
平均値 | <0.002 | <0.1 | <0.005 | <0.02 | 0.003 | <0.0005 | -
4月 | <0.002 | <0.1 | <0.005 | <0.02 | 0.002 | <0.0005 | -
6月 | - | - | - | - | - | <0.0005 | -
8月 | <0.002 | <0.1 | <0.005 | <0.02 | 0.006 | <0.0005 | -
10月 | <0.002 | <0.1 | <0.005 | <0.02 | 0.002 | <0.0005 | -
12月 | - | - | - | - | - | <0.0005 | -
2月 | <0.002 | <0.1 | <0.005 | <0.02 | 0.002 | <0.0005 | -
| ＰＣＢ | ジクロロメタン | 四塩化炭素 | 1,2-ジクロロエタン | 1,1-ジクロロエチレン | シス-1,2-ジクロロエチレン | 1,1,1-トリクロロエタン
| (mg/l) | (mg/l) | (mg/l) | (mg/l) | (mg/l) | (mg/l) | (mg/l)
基準値 | 非検出 | 0.02以下 | 0.002以下 | 0.004以下 | 0.02以下 | 0.04以下 | 1以下
平均値 | - | <0.002 | <0.0002 | <0.0004 | <0.002 | <0.004 | <0.1
4月 | - | <0.002 | <0.0002 | <0.0004 | <0.002 | <0.004 | <0.1
6月 | - | - | - | - | - | - | -
8月 | - | <0.002 | <0.0002 | <0.0004 | <0.002 | <0.004 | <0.1
10月 | - | <0.002 | <0.0002 | <0.0004 | <0.002 | <0.004 | <0.1
12月 | - | - | - | - | - | - | -
2月 | - | <0.002 | <0.0002 | <0.0004 | <0.002 | <0.004 | <0.1
| 1,1,2-トリクロロエタン | トリクロロエチレン | テトラクロロエチレン | 1,3-ジクロロプロペン | チウラム | シマジン | チオベンカルブ
| (mg/l) | (mg/l) | (mg/l) | (mg/l) | (mg/l) | (mg/l) | (mg/l)
基準値 | 0.006以下 | 0.03以下 | 0.01以下 | 0.002以下 | 0.006以下 | 0.003以下 | 0.02以下
平均値 | <0.0006 | <0.003 | <0.001 | <0.0002 | <0.004 | <0.001 | <0.002
4月 | <0.0006 | <0.003 | <0.001 | <0.0002 | <0.004 | <0.001 | <0.002
6月 | - | - | - | - | - | - | -
8月 | <0.0006 | <0.003 | <0.001 | <0.0002 | <0.004 | <0.001 | <0.002
10月 | <0.0006 | <0.003 | <0.001 | <0.0002 | <0.004 | <0.001 | <0.002
12月 | - | - | - | - | - | - | -
2月 | <0.0006 | <0.003 | <0.001 | <0.0002 | <0.004 | <0.001 | <0.002
| ベンゼン | セレン | 硝酸性窒素及び亜硝酸性窒素 | ふっ素 | ほう素
| (mg/l) | (mg/l) | (mg/l) | (mg/l) | (mg/l)
基準値 | 0.01以下 | 0.01以下 | 10以下 | 0.8以下 | 1以下
平均値 | <0.001 | <0.005 | - | - | -
4月 | <0.001 | <0.005 | - | - | -
6月 | - | - | - | - | -
8月 | <0.001 | <0.005 | - | - | -
10月 | <0.001 | <0.005 | - | - | -
12月 | - | - | - | - | -
2月 | <0.001 | <0.005 | - | - | -
その他項目
| Ｎ－ヘキサン抽出物質 | 全窒素 | 全燐 | 銅 | 全亜鉛 | クロロホルム | ホルムアルデヒド
| (mg/l) | (mg/l) | (mg/l) | (mg/l) | (mg/l) | (mg/l) | (mg/l)
平均値 | - | 0.82 | 0.04725 | <0.04 | - | - | -
4月 | - | 0.87 | 0.042 | <0.04 | - | - | -
6月 | - | - | - | - | - | - | -
8月 | - | 0.76 | 0.071 | <0.04 | - | - | -
10月 | - | 0.55 | 0.023 | <0.04 | - | - | -
12月 | - | - | - | - | - | - | -
2月 | - | 1.1 | 0.053 | <0.04 | - | - | -
| フェノール | 塩化物 イオン | ＣＯＤ | 亜硝酸性 窒素 | リン酸性 リン | 濁度 | 電気伝導率
| (mg/l) | (mg/l) | (mg/l) | (mg/l) | (mg/l) | (度) | (μS/cm)
平均値 | - | - | 3.8333 | - | 0.02 | - | -
4月 | - | - | 4.3 | - | 0.01 | - | -
6月 | - | - | 4.9 | - | - | - | -
8月 | - | - | 4.2 | - | 0.05 | - | -
10月 | - | - | 2.2 | - | 0.01 | - | -
12月 | - | - | 4.2 | - | - | - | -
2月 | - | - | 3.2 | - | 0.01 | - | -
平成6年度
地点名 | 会津橋 | 河川名 | 左会津川
| （基準点） | 類型 | Ａ
一般項目
| 天候 | 気温(℃） | 水温（℃） | 採取水深 | 流況 | 色相 | 臭気
4月 | 晴れ | 28.9 | 22.9 | 表層 | 通常 | 無色 | 無臭
6月 | 曇り | 23.6 | 21.3 | 表層 | 通常 | 緑色・淡（明） | 無臭
8月 | 晴れ | 34 | 31.8 | 表層 | 通常 | 青緑色・中 | 無臭
10月 | 曇り | 23.8 | 23 | 表層 | 通常 | 無色 | 無臭
12月 | 晴れ | 17.2 | 16.7 | 表層 | 通常 | 無色 | 無臭
2月 | 晴れ | 6.3 | 10.5 | 表層 | 通常 | 無色 | 無臭
生活環境項目
|  | pH | DO | BOD | SS | 大腸菌群数
|  |  | (mg/l) | (mg/l) | (mg/l) | (MPN/100ml)
基準値 |  | 6.5～8.5 | 7.5以上 | 2.0以下 | 25以下 | 1000以下
平均値（７５％値） |  | - | 6.8167 | 4.6(4.1) | 13 | 2200000
4月 |  | 7.4 | 9.1 | 1.2 | 10 | -
6月 |  | 7.2 | 6.3 | 2.2 | 8 | -
8月 |  | 7 | 2.9 | 16 | 24 | 4300000
10月 |  | 7.4 | 8.2 | <0.5 | 7 | -
12月 |  | 7.4 | 6.1 | 4.1 | 28 | -
2月 |  | 7.3 | 8.3 | 3.6 | 1 | 2400
健康項目
| カドミウム | 全シアン | 鉛 | 六価クロム | 砒素 | 純水銀 | アルキル水銀
| (mg/l) | (mg/l) | (mg/l) | (mg/l) | (mg/l) | (mg/l) | (mg/l)
基準値 | 0.01以下 | 非検出 | 0.01以下 | 0.05以下 | 0.01以下 | 0.0005以下 | 非検出
平均値 | <0.002 | <0.1 | <0.005 | <0.02 | 0.002 | <0.0005 | -
4月 | <0.002 | <0.1 | <0.005 | <0.02 | 0.002 | <0.0005 | -
6月 | - | - | - | - | - | <0.0005 | -
8月 | <0.002 | <0.1 | <0.005 | <0.02 | 0.004 | <0.0005 | -
10月 | <0.002 | <0.1 | <0.005 | <0.02 | 0.001 | <0.0005 | -
12月 | - | - | - | - | - | <0.0005 | -
2月 | <0.002 | <0.1 | <0.005 | <0.02 | <0.001 | <0.0005 | -
| ＰＣＢ | ジクロロメタン | 四塩化炭素 | 1,2-ジクロロエタン | 1,1-ジクロロエチレン | シス-1,2-ジクロロエチレン | 1,1,1-トリクロロエタン
| (mg/l) | (mg/l) | (mg/l) | (mg/l) | (mg/l) | (mg/l) | (mg/l)
基準値 | 非検出 | 0.02以下 | 0.002以下 | 0.004以下 | 0.02以下 | 0.04以下 | 1以下
平均値 | - | <0.002 | <0.0002 | <0.0004 | <0.002 | <0.004 | <0.1
4月 | - | <0.002 | <0.0002 | <0.0004 | <0.002 | <0.004 | <0.1
6月 | - | - | - | - | - | - | -
8月 | - | <0.002 | <0.0002 | <0.0004 | <0.002 | <0.004 | <0.1
10月 | - | <0.002 | <0.0002 | <0.0004 | <0.002 | <0.004 | <0.1
12月 | - | - | - | - | - | - | -
2月 | - | <0.002 | <0.0002 | <0.0004 | <0.002 | <0.004 | <0.1
| 1,1,2-トリクロロエタン | トリクロロエチレン | テトラクロロエチレン | 1,3-ジクロロプロペン | チウラム | シマジン | チオベンカルブ
| (mg/l) | (mg/l) | (mg/l) | (mg/l) | (mg/l) | (mg/l) | (mg/l)
基準値 | 0.006以下 | 0.03以下 | 0.01以下 | 0.002以下 | 0.006以下 | 0.003以下 | 0.02以下
平均値 | <0.0006 | <0.003 | <0.001 | <0.0002 | <0.004 | <0.001 | <0.002
4月 | <0.0006 | <0.003 | <0.001 | <0.0002 | <0.004 | <0.001 | <0.002
6月 | - | - | - | - | - | - | -
8月 | <0.0006 | <0.003 | <0.001 | <0.0002 | <0.004 | <0.001 | <0.002
10月 | <0.0006 | <0.003 | <0.001 | <0.0002 | <0.004 | <0.001 | <0.002
12月 | - | - | - | - | - | - | -
2月 | <0.0006 | <0.003 | <0.001 | <0.0002 | <0.004 | <0.001 | <0.002
| ベンゼン | セレン | 硝酸性窒素及び亜硝酸性窒素 | ふっ素 | ほう素
| (mg/l) | (mg/l) | (mg/l) | (mg/l) | (mg/l)
基準値 | 0.01以下 | 0.01以下 | 10以下 | 0.8以下 | 1以下
平均値 | <0.001 | <0.005 | - | - | -
4月 | <0.001 | <0.005 | - | - | -
6月 | - | - | - | - | -
8月 | <0.001 | <0.005 | - | - | -
10月 | <0.001 | <0.005 | - | - | -
12月 | - | - | - | - | -
2月 | <0.001 | <0.005 | - | - | -
その他項目
| Ｎ－ヘキサン抽出物質 | 全窒素 | 全燐 | 銅 | 全亜鉛 | クロロホルム | ホルムアルデヒド
| (mg/l) | (mg/l) | (mg/l) | (mg/l) | (mg/l) | (mg/l) | (mg/l)
平均値 | - | 1.4025 | 0.20775 | <0.04 | - | - | -
4月 | - | 1 | 0.065 | <0.04 | - | - | -
6月 | - | - | - | - | - | - | -
8月 | - | 2.8 | 0.62 | <0.04 | - | - | -
10月 | - | 0.51 | 0.026 | <0.04 | - | - | -
12月 | - | - | - | - | - | - | -
2月 | - | 1.3 | 0.12 | <0.04 | - | - | -
| フェノール | 塩化物 イオン | ＣＯＤ | 亜硝酸性 窒素 | リン酸性 リン | 濁度 | 電気伝導率
| (mg/l) | (mg/l) | (mg/l) | (mg/l) | (mg/l) | (度) | (μS/cm)
平均値 | - | - | 4.75 | - | 0.1225 | - | -
4月 | - | - | 3.3 | - | 0.03 | - | -
6月 | - | - | 4.1 | - | - | - | -
8月 | - | - | 11 | - | 0.43 | - | -
10月 | - | - | 2.2 | - | 0.01 | - | -
12月 | - | - | 1.9 | - | - | - | -
2月 | - | - | 6 | - | 0.02 | - | -

## 富田川
平成6年度
地点名 | 生馬橋 | 河川名 | 富田川
| （補助点） | 類型 | Ａ
一般項目
| 天候 | 気温(℃） | 水温（℃） | 採取水深 | 流況 | 色相 | 臭気
4月 | 晴れ | 27.7 | 20.5 | 表層 | - | 無色 | 無臭
6月 | 曇り | 23.6 | 18.1 | 表層 | 通常 | 無色 | 無臭
8月 | 晴れ | 34 | 26.1 | 表層 | 通常 | 無色 | 無臭
10月 | 曇り | 23.1 | 21 | 表層 | 通常 | 無色 | 無臭
12月 | 晴れ | 11.2 | 13.9 | 表層 | 通常 | 無色 | 無臭
2月 | 晴れ | 5.8 | 11.8 | 表層 | 通常 | 無色 | 無臭
生活環境項目
|  | pH | DO | BOD | SS | 大腸菌群数
|  |  | (mg/l) | (mg/l) | (mg/l) | (MPN/100ml)
基準値 |  | 6.5～8.5 | 7.5以上 | 2.0以下 | 25以下 | 1000以下
平均値（７５％値） |  | - | 9.75 | 0.7(0.8) | 2 | -
4月 |  | 8.4 | 11 | 0.8 | <1 | -
6月 |  | 7.8 | 10 | 1 | 1 | -
8月 |  | 7.8 | 8.8 | 0.8 | <1 | -
10月 |  | 7.3 | 7.8 | <0.5 | <1 | -
12月 |  | 7.6 | 9.9 | 0.7 | 4 | -
2月 |  | 7.9 | 11 | 0.6 | <1 | -
健康項目
| カドミウム | 全シアン | 鉛 | 六価クロム | 砒素 | 純水銀 | アルキル水銀
| (mg/l) | (mg/l) | (mg/l) | (mg/l) | (mg/l) | (mg/l) | (mg/l)
基準値 | 0.01以下 | 非検出 | 0.01以下 | 0.05以下 | 0.01以下 | 0.0005以下 | 非検出
平均値 | <0.002 | <0.1 | <0.005 | <0.02 | 0.002 | <0.0005 | -
4月 | <0.002 | <0.1 | <0.005 | <0.02 | <0.001 | <0.0005 | -
6月 | - | - | - | - | - | <0.0005 | -
8月 | <0.002 | <0.1 | <0.005 | <0.02 | 0.002 | <0.0005 | -
10月 | <0.002 | <0.1 | <0.005 | <0.02 | 0.003 | <0.0005 | -
12月 | - | - | - | - | - | <0.0005 | -
2月 | <0.002 | <0.1 | <0.005 | <0.02 | 0.001 | <0.0005 | -
| ＰＣＢ | ジクロロメタン | 四塩化炭素 | 1,2-ジクロロエタン | 1,1-ジクロロエチレン | シス-1,2-ジクロロエチレン | 1,1,1-トリクロロエタン
| (mg/l) | (mg/l) | (mg/l) | (mg/l) | (mg/l) | (mg/l) | (mg/l)
基準値 | 非検出 | 0.02以下 | 0.002以下 | 0.004以下 | 0.02以下 | 0.04以下 | 1以下
平均値 | - | - | - | - | - | - | -
4月 | - | - | - | - | - | - | -
6月 | - | - | - | - | - | - | -
8月 | - | - | - | - | - | - | -
10月 | - | - | - | - | - | - | -
12月 | - | - | - | - | - | - | -
2月 | - | - | - | - | - | - | -
| 1,1,2-トリクロロエタン | トリクロロエチレン | テトラクロロエチレン | 1,3-ジクロロプロペン | チウラム | シマジン | チオベンカルブ
| (mg/l) | (mg/l) | (mg/l) | (mg/l) | (mg/l) | (mg/l) | (mg/l)
基準値 | 0.006以下 | 0.03以下 | 0.01以下 | 0.002以下 | 0.006以下 | 0.003以下 | 0.02以下
平均値 | - | - | - | - | - | - | -
4月 | - | - | - | - | - | - | -
6月 | - | - | - | - | - | - | -
8月 | - | - | - | - | - | - | -
10月 | - | - | - | - | - | - | -
12月 | - | - | - | - | - | - | -
2月 | - | - | - | - | - | - | -
| ベンゼン | セレン | 硝酸性窒素及び亜硝酸性窒素 | ふっ素 | ほう素
| (mg/l) | (mg/l) | (mg/l) | (mg/l) | (mg/l)
基準値 | 0.01以下 | 0.01以下 | 10以下 | 0.8以下 | 1以下
平均値 | - | - | - | - | -
4月 | - | - | - | - | -
6月 | - | - | - | - | -
8月 | - | - | - | - | -
10月 | - | - | - | - | -
12月 | - | - | - | - | -
2月 | - | - | - | - | -
その他項目
| Ｎ－ヘキサン抽出物質 | 全窒素 | 全燐 | 銅 | 全亜鉛 | クロロホルム | ホルムアルデヒド
| (mg/l) | (mg/l) | (mg/l) | (mg/l) | (mg/l) | (mg/l) | (mg/l)
平均値 | - | 0.43 | 0.00725 | <0.04 | - | - | -
4月 | - | 0.24 | 0.005 | <0.04 | - | - | -
6月 | - | - | - | - | - | - | -
8月 | - | 0.4 | 0.009 | <0.04 | - | - | -
10月 | - | 0.53 | 0.005 | <0.04 | - | - | -
12月 | - | - | - | - | - | - | -
2月 | - | 0.55 | 0.01 | <0.04 | - | - | -
| フェノール | 塩化物 イオン | ＣＯＤ | 亜硝酸性 窒素 | リン酸性 リン | 濁度 | 電気伝導率
| (mg/l) | (mg/l) | (mg/l) | (mg/l) | (mg/l) | (度) | (μS/cm)
平均値 | - | - | 1 | - | <0.01 | - | -
4月 | - | - | 1.5 | - | <0.01 | - | -
6月 | - | - | 1 | - | - | - | -
8月 | - | - | 1.2 | - | <0.01 | - | -
10月 | - | - | <0.5 | - | <0.01 | - | -
12月 | - | - | 0.7 | - | - | - | -
2月 | - | - | 1.2 | - | <0.01 | - | -
平成6年度
地点名 | 富田橋 | 河川名 | 富田川
| （基準点） | 類型 | Ａ
一般項目
| 天候 | 気温(℃） | 水温（℃） | 採取水深 | 流況 | 色相 | 臭気
4月 | 晴れ | 27.7 | 18.8 | 表層 | - | 無色 | 無臭
6月 | 曇り | 23.6 | 19.8 | 表層 | 通常 | 緑色・濃（暗） | 無臭
8月 | 晴れ | 34 | 27.3 | 表層 | 通常 | 緑青色・中 | 無臭
10月 | 曇り | 23.1 | 20.9 | 表層 | 通常 | 青緑色・中 | 無臭
12月 | 晴れ | 11.2 | 12.1 | 表層 | 通常 | 緑青色・中 | 無臭
2月 | 晴れ | 5.8 | 9.6 | 表層 | 通常 | 黄緑色・中 | 無臭
生活環境項目
|  | pH | DO | BOD | SS | 大腸菌群数
|  |  | (mg/l) | (mg/l) | (mg/l) | (MPN/100ml)
基準値 |  | 6.5～8.5 | 7.5以上 | 2.0以下 | 25以下 | 1000以下
平均値（７５％値） |  | - | 8.8 | 0.9(1.1) | 3 | 2200
4月 |  | 7.5 | 9.3 | 1.1 | 6 | -
6月 |  | 7.1 | 8.3 | 1.6 | 5 | -
8月 |  | 7.4 | 8.3 | 1 | 4 | 4300
10月 |  | 7.3 | 7.5 | <0.5 | <1 | -
12月 |  | 7.2 | 8.4 | 0.7 | <1 | -
2月 |  | 7.5 | 11 | 0.7 | 3 | 0
健康項目
| カドミウム | 全シアン | 鉛 | 六価クロム | 砒素 | 純水銀 | アルキル水銀
| (mg/l) | (mg/l) | (mg/l) | (mg/l) | (mg/l) | (mg/l) | (mg/l)
基準値 | 0.01以下 | 非検出 | 0.01以下 | 0.05以下 | 0.01以下 | 0.0005以下 | 非検出
平均値 | <0.002 | <0.1 | <0.005 | <0.02 | 0.002 | <0.0005 | -
4月 | <0.002 | <0.1 | <0.005 | <0.02 | <0.001 | <0.0005 | -
6月 | - | - | - | - | - | <0.0005 | -
8月 | <0.002 | <0.1 | <0.005 | <0.02 | <0.001 | <0.0005 | -
10月 | <0.002 | <0.1 | <0.005 | <0.02 | 0.004 | <0.0005 | -
12月 | - | - | - | - | - | <0.0005 | -
2月 | <0.002 | <0.1 | <0.005 | <0.02 | <0.001 | <0.0005 | -
| ＰＣＢ | ジクロロメタン | 四塩化炭素 | 1,2-ジクロロエタン | 1,1-ジクロロエチレン | シス-1,2-ジクロロエチレン | 1,1,1-トリクロロエタン
| (mg/l) | (mg/l) | (mg/l) | (mg/l) | (mg/l) | (mg/l) | (mg/l)
基準値 | 非検出 | 0.02以下 | 0.002以下 | 0.004以下 | 0.02以下 | 0.04以下 | 1以下
平均値 | - | <0.002 | <0.0002 | <0.0004 | <0.002 | <0.004 | <0.1
4月 | - | <0.002 | <0.0002 | <0.0004 | <0.002 | <0.004 | <0.1
6月 | - | - | - | - | - | - | -
8月 | - | <0.002 | <0.0002 | <0.0004 | <0.002 | <0.004 | <0.1
10月 | - | <0.002 | <0.0002 | <0.0004 | <0.002 | <0.004 | <0.1
12月 | - | - | - | - | - | - | -
2月 | - | <0.002 | <0.0002 | <0.0004 | <0.002 | <0.004 | <0.1
| 1,1,2-トリクロロエタン | トリクロロエチレン | テトラクロロエチレン | 1,3-ジクロロプロペン | チウラム | シマジン | チオベンカルブ
| (mg/l) | (mg/l) | (mg/l) | (mg/l) | (mg/l) | (mg/l) | (mg/l)
基準値 | 0.006以下 | 0.03以下 | 0.01以下 | 0.002以下 | 0.006以下 | 0.003以下 | 0.02以下
平均値 | <0.0006 | <0.003 | <0.001 | <0.0002 | <0.004 | <0.001 | <0.002
4月 | <0.0006 | <0.003 | <0.001 | <0.0002 | <0.004 | <0.001 | <0.002
6月 | - | - | - | - | - | - | -
8月 | <0.0006 | <0.003 | <0.001 | <0.0002 | <0.004 | <0.001 | <0.002
10月 | <0.0006 | <0.003 | <0.001 | <0.0002 | <0.004 | <0.001 | <0.002
12月 | - | - | - | - | - | - | -
2月 | <0.0006 | <0.003 | <0.001 | <0.0002 | <0.004 | <0.001 | <0.002
| ベンゼン | セレン | 硝酸性窒素及び亜硝酸性窒素 | ふっ素 | ほう素
| (mg/l) | (mg/l) | (mg/l) | (mg/l) | (mg/l)
基準値 | 0.01以下 | 0.01以下 | 10以下 | 0.8以下 | 1以下
平均値 | <0.001 | <0.005 | - | - | -
4月 | <0.001 | <0.005 | - | - | -
6月 | - | - | - | - | -
8月 | <0.001 | <0.005 | - | - | -
10月 | <0.001 | <0.005 | - | - | -
12月 | - | - | - | - | -
2月 | <0.001 | <0.005 | - | - | -
その他項目
| Ｎ－ヘキサン抽出物質 | 全窒素 | 全燐 | 銅 | 全亜鉛 | クロロホルム | ホルムアルデヒド
| (mg/l) | (mg/l) | (mg/l) | (mg/l) | (mg/l) | (mg/l) | (mg/l)
平均値 | - | 0.945 | 0.089 | <0.04 | - | - | -
4月 | - | 1.2 | 0.15 | <0.04 | - | - | -
6月 | - | - | - | - | - | - | -
8月 | - | 0.73 | 0.073 | <0.04 | - | - | -
10月 | - | 0.85 | 0.033 | <0.04 | - | - | -
12月 | - | - | - | - | - | - | -
2月 | - | 1 | 0.1 | <0.04 | - | - | -
| フェノール | 塩化物 イオン | ＣＯＤ | 亜硝酸性 窒素 | リン酸性 リン | 濁度 | 電気伝導率
| (mg/l) | (mg/l) | (mg/l) | (mg/l) | (mg/l) | (度) | (μS/cm)
平均値 | - | - | 1.7333 | - | 0.08 | - | -
4月 | - | - | 2.3 | - | 0.12 | - | -
6月 | - | - | 2.2 | - | - | - | -
8月 | - | - | 2 | - | 0.07 | - | -
10月 | - | - | 1.2 | - | 0.03 | - | -
12月 | - | - | 1.1 | - | - | - | -
2月 | - | - | 1.6 | - | 0.08 | - | -

## 日置川
平成6年度
地点名 | 安宅橋 | 河川名 | 日置川
| （基準点） | 類型 | ＡＡ
一般項目
| 天候 | 気温(℃） | 水温（℃） | 採取水深 | 流況 | 色相 | 臭気
4月 | 晴れ | 27.6 | 18.8 | 表層 | - | 無色 | 無臭
6月 | 曇り | 24.5 | 18.8 | 表層 | 通常 | 緑色・淡（明） | 無臭
8月 | 晴れ | 34 | 24.3 | 表層 | 通常 | 無色 | 無臭
10月 | 曇り | 23.1 | 19.8 | 表層 | 通常 | 緑青色・淡（明） | 無臭
12月 | 晴れ | 11.2 | 12.8 | 表層 | 通常 | 無色 | 無臭
2月 | 晴れ | 5.8 | 8.7 | 表層 | 通常 | 緑青色・中 | 無臭
生活環境項目
|  | pH | DO | BOD | SS | 大腸菌群数
|  |  | (mg/l) | (mg/l) | (mg/l) | (MPN/100ml)
基準値 |  | 6.5～8.5 | 7.5以上 | 1.0以下 | 25以下 | 50以下
平均値（７５％値） |  | - | 9.35 | 0.6(0.7) | 5 | 220
4月 |  | 7.2 | 9.8 | 0.5 | <1 | -
6月 |  | 6.9 | 9.1 | 0.9 | 1 | -
8月 |  | 7.2 | 8.3 | 0.7 | 1 | 430
10月 |  | 6.9 | 7.9 | <0.5 | 6 | -
12月 |  | 7.1 | 10 | <0.5 | 20 | -
2月 |  | 7 | 11 | 0.5 | 3 | 0
健康項目
| カドミウム | 全シアン | 鉛 | 六価クロム | 砒素 | 純水銀 | アルキル水銀
| (mg/l) | (mg/l) | (mg/l) | (mg/l) | (mg/l) | (mg/l) | (mg/l)
基準値 | 0.01以下 | 非検出 | 0.01以下 | 0.05以下 | 0.01以下 | 0.0005以下 | 非検出
平均値 | <0.002 | <0.1 | <0.005 | <0.02 | 0.002 | <0.0005 | -
4月 | <0.002 | <0.1 | <0.005 | <0.02 | <0.001 | <0.0005 | -
6月 | - | - | - | - | - | <0.0005 | -
8月 | <0.002 | <0.1 | <0.005 | <0.02 | 0.002 | <0.0005 | -
10月 | <0.002 | <0.1 | <0.005 | <0.02 | 0.005 | <0.0005 | -
12月 | - | - | - | - | - | <0.0005 | -
2月 | <0.002 | <0.1 | <0.005 | <0.02 | <0.001 | <0.0005 | -
| ＰＣＢ | ジクロロメタン | 四塩化炭素 | 1,2-ジクロロエタン | 1,1-ジクロロエチレン | シス-1,2-ジクロロエチレン | 1,1,1-トリクロロエタン
| (mg/l) | (mg/l) | (mg/l) | (mg/l) | (mg/l) | (mg/l) | (mg/l)
基準値 | 非検出 | 0.02以下 | 0.002以下 | 0.004以下 | 0.02以下 | 0.04以下 | 1以下
平均値 | - | <0.002 | <0.0002 | <0.0004 | <0.002 | <0.004 | <0.1
4月 | - | <0.002 | <0.0002 | <0.0004 | <0.002 | <0.004 | <0.1
6月 | - | - | - | - | - | - | -
8月 | - | <0.002 | <0.0002 | <0.0004 | <0.002 | <0.004 | <0.1
10月 | - | <0.002 | <0.0002 | <0.0004 | <0.002 | <0.004 | <0.1
12月 | - | - | - | - | - | - | -
2月 | - | <0.002 | <0.0002 | <0.0004 | <0.002 | <0.004 | <0.1
| 1,1,2-トリクロロエタン | トリクロロエチレン | テトラクロロエチレン | 1,3-ジクロロプロペン | チウラム | シマジン | チオベンカルブ
| (mg/l) | (mg/l) | (mg/l) | (mg/l) | (mg/l) | (mg/l) | (mg/l)
基準値 | 0.006以下 | 0.03以下 | 0.01以下 | 0.002以下 | 0.006以下 | 0.003以下 | 0.02以下
平均値 | <0.0006 | <0.003 | <0.001 | <0.0002 | <0.004 | <0.001 | <0.002
4月 | <0.0006 | <0.003 | <0.001 | <0.0002 | <0.004 | <0.001 | <0.002
6月 | - | - | - | - | - | - | -
8月 | <0.0006 | <0.003 | <0.001 | <0.0002 | <0.004 | <0.001 | <0.002
10月 | <0.0006 | <0.003 | <0.001 | <0.0002 | <0.004 | <0.001 | <0.002
12月 | - | - | - | - | - | - | -
2月 | <0.0006 | <0.003 | <0.001 | <0.0002 | <0.004 | <0.001 | <0.002
| ベンゼン | セレン | 硝酸性窒素及び亜硝酸性窒素 | ふっ素 | ほう素
| (mg/l) | (mg/l) | (mg/l) | (mg/l) | (mg/l)
基準値 | 0.01以下 | 0.01以下 | 10以下 | 0.8以下 | 1以下
平均値 | <0.001 | <0.005 | - | - | -
4月 | <0.001 | <0.005 | - | - | -
6月 | - | - | - | - | -
8月 | <0.001 | <0.005 | - | - | -
10月 | <0.001 | <0.005 | - | - | -
12月 | - | - | - | - | -
2月 | <0.001 | <0.005 | - | - | -
その他項目
| Ｎ－ヘキサン抽出物質 | 全窒素 | 全燐 | 銅 | 全亜鉛 | クロロホルム | ホルムアルデヒド
| (mg/l) | (mg/l) | (mg/l) | (mg/l) | (mg/l) | (mg/l) | (mg/l)
平均値 | - | 0.4475 | 0.0085 | <0.04 | - | - | -
4月 | - | 0.28 | 0.008 | <0.04 | - | - | -
6月 | - | - | - | - | - | - | -
8月 | - | 0.37 | 0.006 | <0.04 | - | - | -
10月 | - | 0.59 | 0.014 | <0.04 | - | - | -
12月 | - | - | - | - | - | - | -
2月 | - | 0.55 | 0.006 | <0.04 | - | - | -
| フェノール | 塩化物 イオン | ＣＯＤ | 亜硝酸性 窒素 | リン酸性 リン | 濁度 | 電気伝導率
| (mg/l) | (mg/l) | (mg/l) | (mg/l) | (mg/l) | (度) | (μS/cm)
平均値 | - | - | 2.45 | - | 0.01 | - | -
4月 | - | - | 0.9 | - | <0.01 | - | -
6月 | - | - | 1 | - | - | - | -
8月 | - | - | 1.2 | - | <0.01 | - | -
10月 | - | - | 2 | - | 0.01 | - | -
12月 | - | - | 9 | - | - | - | -
2月 | - | - | 0.6 | - | <0.01 | - | -
平成6年度
地点名 | 日置川大橋 | 河川名 | 日置川
| （補助点） | 類型 | ＡＡ
一般項目
| 天候 | 気温(℃） | 水温（℃） | 採取水深 | 流況 | 色相 | 臭気
4月 | 晴れ | 27.6 | 20.4 | 表層 | - | 無色 | 無臭
6月 | 曇り | 24.5 | 19.1 | 表層 | 通常 | 緑色・濃（暗） | 無臭
8月 | 晴れ | 34 | 25 | 表層 | 通常 | 緑青色・淡（明） | 無臭
10月 | 曇り | 23.1 | 20.7 | 表層 | 通常 | 緑青色・淡（明） | 無臭
12月 | 晴れ | 11.2 | 13.5 | 表層 | 通常 | 青緑色・淡（明） | 無臭
2月 | 晴れ | 5.8 | 9.6 | 表層 | 通常 | 緑青色・中 | 無臭
生活環境項目
|  | pH | DO | BOD | SS | 大腸菌群数
|  |  | (mg/l) | (mg/l) | (mg/l) | (MPN/100ml)
基準値 |  | 6.5～8.5 | 7.5以上 | 1.0以下 | 25以下 | 50以下
平均値（７５％値） |  | - | 9.1667 | 0.6(0.7) | 3 | -
4月 |  | 7.6 | 9.8 | 0.5 | <1 | -
6月 |  | 7 | 8.8 | 0.7 | 2 | -
8月 |  | 7.2 | 8.2 | 0.7 | 2 | -
10月 |  | 7.1 | 7.8 | <0.5 | 7 | -
12月 |  | 7.4 | 9.4 | 0.8 | 3 | -
2月 |  | 7.5 | 11 | 0.6 | 4 | -
健康項目
| カドミウム | 全シアン | 鉛 | 六価クロム | 砒素 | 純水銀 | アルキル水銀
| (mg/l) | (mg/l) | (mg/l) | (mg/l) | (mg/l) | (mg/l) | (mg/l)
基準値 | 0.01以下 | 非検出 | 0.01以下 | 0.05以下 | 0.01以下 | 0.0005以下 | 非検出
平均値 | <0.002 | <0.1 | <0.005 | <0.02 | 0.002 | <0.0005 | -
4月 | <0.002 | <0.1 | <0.005 | <0.02 | <0.001 | <0.0005 | -
6月 | - | - | - | - | - | <0.0005 | -
8月 | <0.002 | <0.1 | <0.005 | <0.02 | 0.003 | <0.0005 | -
10月 | <0.002 | <0.1 | <0.005 | <0.02 | <0.001 | <0.0005 | -
12月 | - | - | - | - | - | <0.0005 | -
2月 | <0.002 | <0.1 | <0.005 | <0.02 | 0.001 | <0.0005 | -
| ＰＣＢ | ジクロロメタン | 四塩化炭素 | 1,2-ジクロロエタン | 1,1-ジクロロエチレン | シス-1,2-ジクロロエチレン | 1,1,1-トリクロロエタン
| (mg/l) | (mg/l) | (mg/l) | (mg/l) | (mg/l) | (mg/l) | (mg/l)
基準値 | 非検出 | 0.02以下 | 0.002以下 | 0.004以下 | 0.02以下 | 0.04以下 | 1以下
平均値 | - | - | - | - | - | - | -
4月 | - | - | - | - | - | - | -
6月 | - | - | - | - | - | - | -
8月 | - | - | - | - | - | - | -
10月 | - | - | - | - | - | - | -
12月 | - | - | - | - | - | - | -
2月 | - | - | - | - | - | - | -
| 1,1,2-トリクロロエタン | トリクロロエチレン | テトラクロロエチレン | 1,3-ジクロロプロペン | チウラム | シマジン | チオベンカルブ
| (mg/l) | (mg/l) | (mg/l) | (mg/l) | (mg/l) | (mg/l) | (mg/l)
基準値 | 0.006以下 | 0.03以下 | 0.01以下 | 0.002以下 | 0.006以下 | 0.003以下 | 0.02以下
平均値 | - | - | - | - | - | - | -
4月 | - | - | - | - | - | - | -
6月 | - | - | - | - | - | - | -
8月 | - | - | - | - | - | - | -
10月 | - | - | - | - | - | - | -
12月 | - | - | - | - | - | - | -
2月 | - | - | - | - | - | - | -
| ベンゼン | セレン | 硝酸性窒素及び亜硝酸性窒素 | ふっ素 | ほう素
| (mg/l) | (mg/l) | (mg/l) | (mg/l) | (mg/l)
基準値 | 0.01以下 | 0.01以下 | 10以下 | 0.8以下 | 1以下
平均値 | - | - | - | - | -
4月 | - | - | - | - | -
6月 | - | - | - | - | -
8月 | - | - | - | - | -
10月 | - | - | - | - | -
12月 | - | - | - | - | -
2月 | - | - | - | - | -
その他項目
| Ｎ－ヘキサン抽出物質 | 全窒素 | 全燐 | 銅 | 全亜鉛 | クロロホルム | ホルムアルデヒド
| (mg/l) | (mg/l) | (mg/l) | (mg/l) | (mg/l) | (mg/l) | (mg/l)
平均値 | - | 0.265 | 0.00925 | <0.04 | - | - | -
4月 | - | 0.26 | 0.008 | <0.04 | - | - | -
6月 | - | - | - | - | - | - | -
8月 | - | 0.31 | 0.008 | <0.04 | - | - | -
10月 | - | 0.37 | 0.011 | <0.04 | - | - | -
12月 | - | - | - | - | - | - | -
2月 | - | 0.12 | 0.01 | <0.04 | - | - | -
| フェノール | 塩化物 イオン | ＣＯＤ | 亜硝酸性 窒素 | リン酸性 リン | 濁度 | 電気伝導率
| (mg/l) | (mg/l) | (mg/l) | (mg/l) | (mg/l) | (度) | (μS/cm)
平均値 | - | - | 1.4 | - | 0.01 | - | -
4月 | - | - | 1.1 | - | <0.01 | - | -
6月 | - | - | 1.2 | - | - | - | -
8月 | - | - | 1 | - | <0.01 | - | -
10月 | - | - | <0.5 | - | 0.01 | - | -
12月 | - | - | 2.9 | - | - | - | -
2月 | - | - | 1.4 | - | <0.01 | - | -

## 太田川
平成6年度
地点名 | 大宮橋 | 河川名 | 太田川
| （補助点） | 類型 | Ａ
一般項目
| 天候 | 気温(℃） | 水温（℃） | 採取水深 | 流況 | 色相 | 臭気
5月 | 晴れ | 26 | 17.5 | 表層 | 通常 | 青緑色・中 | 無臭
7月 | 快晴 | 35 | 22.5 | 表層 | 通常 | 青色・淡（明） | 無臭
9月 | 快晴 | 30 | 21.5 | 表層 | 通常 | 緑色・中 | 無臭
11月 | 曇り | 21 | 19.5 | 表層 | 通常 | 青色・中 | 無臭
1月 | 快晴 | 16 | 12.5 | 表層 | 通常 | 緑色・中 | 無臭
3月 | 快晴 | 10.5 | 12 | 表層 | 通常 | 緑色・中 | 無臭
生活環境項目
|  | pH | DO | BOD | SS | 大腸菌群数
|  |  | (mg/l) | (mg/l) | (mg/l) | (MPN/100ml)
基準値 |  | 6.5～8.5 | 7.5以上 | 2.0以下 | 25以下 | 1000以下
平均値（７５％値） |  | - | 8.6833 | 0.9(1.3) | <1 | -
5月 |  | 7.4 | 8 | <0.5 | <1 | -
7月 |  | 6.9 | 9 | 1.9 | <1 | -
9月 |  | 7.6 | 8.3 | 1.3 | <1 | -
11月 |  | 7 | 8.4 | <0.5 | <1 | -
1月 |  | 6.9 | 9 | <0.5 | <1 | -
3月 |  | 7 | 9.4 | <0.5 | <1 | -
健康項目
| カドミウム | 全シアン | 鉛 | 六価クロム | 砒素 | 純水銀 | アルキル水銀
| (mg/l) | (mg/l) | (mg/l) | (mg/l) | (mg/l) | (mg/l) | (mg/l)
基準値 | 0.01以下 | 非検出 | 0.01以下 | 0.05以下 | 0.01以下 | 0.0005以下 | 非検出
平均値 | <0.002 | <0.1 | <0.005 | <0.02 | <0.001 | <0.0005 | -
5月 | <0.002 | <0.1 | <0.005 | <0.02 | <0.001 | <0.0005 | -
7月 | - | - | - | - | - | <0.0005 | -
9月 | <0.002 | <0.1 | <0.005 | <0.02 | <0.001 | <0.0005 | -
11月 | <0.002 | <0.1 | <0.005 | <0.02 | <0.001 | <0.0005 | -
1月 | - | - | - | - | - | <0.0005 | -
3月 | <0.002 | <0.1 | <0.005 | <0.02 | <0.001 | <0.0005 | -
| ＰＣＢ | ジクロロメタン | 四塩化炭素 | 1,2-ジクロロエタン | 1,1-ジクロロエチレン | シス-1,2-ジクロロエチレン | 1,1,1-トリクロロエタン
| (mg/l) | (mg/l) | (mg/l) | (mg/l) | (mg/l) | (mg/l) | (mg/l)
基準値 | 非検出 | 0.02以下 | 0.002以下 | 0.004以下 | 0.02以下 | 0.04以下 | 1以下
平均値 | - | - | - | - | - | - | -
5月 | - | - | - | - | - | - | -
7月 | - | - | - | - | - | - | -
9月 | - | - | - | - | - | - | -
11月 | - | - | - | - | - | - | -
1月 | - | - | - | - | - | - | -
3月 | - | - | - | - | - | - | -
| 1,1,2-トリクロロエタン | トリクロロエチレン | テトラクロロエチレン | 1,3-ジクロロプロペン | チウラム | シマジン | チオベンカルブ
| (mg/l) | (mg/l) | (mg/l) | (mg/l) | (mg/l) | (mg/l) | (mg/l)
基準値 | 0.006以下 | 0.03以下 | 0.01以下 | 0.002以下 | 0.006以下 | 0.003以下 | 0.02以下
平均値 | - | - | - | - | - | - | -
5月 | - | - | - | - | - | - | -
7月 | - | - | - | - | - | - | -
9月 | - | - | - | - | - | - | -
11月 | - | - | - | - | - | - | -
1月 | - | - | - | - | - | - | -
3月 | - | - | - | - | - | - | -
| ベンゼン | セレン | 硝酸性窒素及び亜硝酸性窒素 | ふっ素 | ほう素
| (mg/l) | (mg/l) | (mg/l) | (mg/l) | (mg/l)
基準値 | 0.01以下 | 0.01以下 | 10以下 | 0.8以下 | 1以下
平均値 | - | - | - | - | -
5月 | - | - | - | - | -
7月 | - | - | - | - | -
9月 | - | - | - | - | -
11月 | - | - | - | - | -
1月 | - | - | - | - | -
3月 | - | - | - | - | -
その他項目
| Ｎ－ヘキサン抽出物質 | 全窒素 | 全燐 | 銅 | 全亜鉛 | クロロホルム | ホルムアルデヒド
| (mg/l) | (mg/l) | (mg/l) | (mg/l) | (mg/l) | (mg/l) | (mg/l)
平均値 | - | 0.485 | 0.0685 | <0.04 | - | - | -
5月 | - | 0.46 | 0.055 | <0.04 | - | - | -
7月 | - | - | - | - | - | - | -
9月 | - | 0.55 | 0.07 | <0.04 | - | - | -
11月 | - | 0.38 | 0.039 | <0.04 | - | - | -
1月 | - | - | - | - | - | - | -
3月 | - | 0.55 | 0.11 | <0.04 | - | - | -
| フェノール | 塩化物 イオン | ＣＯＤ | 亜硝酸性 窒素 | リン酸性 リン | 濁度 | 電気伝導率
| (mg/l) | (mg/l) | (mg/l) | (mg/l) | (mg/l) | (度) | (μS/cm)
平均値 | - | - | 1.1 | - | 0.055 | - | -
5月 | - | - | 1.3 | - | 0.04 | - | -
7月 | - | - | 1.5 | - | - | - | -
9月 | - | - | 0.8 | - | 0.05 | - | -
11月 | - | - | 1 | - | 0.03 | - | -
1月 | - | - | 0.8 | - | - | - | -
3月 | - | - | 1.3 | - | 0.1 | - | -
平成6年度
地点名 | 下里大橋 | 河川名 | 太田川
| （基準点） | 類型 | Ａ
一般項目
| 天候 | 気温(℃） | 水温（℃） | 採取水深 | 流況 | 色相 | 臭気
5月 | 晴れ | 29.5 | 19 | 表層 | 通常 | 緑色・中 | 無臭
7月 | 快晴 | 35.5 | 24.5 | 表層 | 通常 | 緑色・中 | 無臭
9月 | 快晴 | 30.5 | 23 | 表層 | 通常 | 緑色・中 | 無臭
11月 | 曇り | 21.5 | 19.5 | 表層 | 通常 | 緑色・中 | 無臭
1月 | 快晴 | 15 | 12.5 | 表層 | 通常 | 褐色・中 | 無臭
3月 | 快晴 | 10 | 12.5 | 表層 | 通常 | 褐色・中 | 無臭
生活環境項目
|  | pH | DO | BOD | SS | 大腸菌群数
|  |  | (mg/l) | (mg/l) | (mg/l) | (MPN/100ml)
基準値 |  | 6.5～8.5 | 7.5以上 | 2.0以下 | 25以下 | 1000以下
平均値（７５％値） |  | - | 8.7167 | 0.8(1.1) | <1 | 190
5月 |  | 7 | 8.1 | <0.5 | <1 | -
7月 |  | 6.7 | 9.1 | 1.8 | <1 | 210
9月 |  | 7.1 | 8.1 | 1.1 | <1 | -
11月 |  | 6.5 | 8.5 | <0.5 | <1 | -
1月 |  | 6.6 | 9.2 | 0.5 | <1 | 170
3月 |  | 7 | 9.3 | <0.5 | <1 | -
健康項目
| カドミウム | 全シアン | 鉛 | 六価クロム | 砒素 | 純水銀 | アルキル水銀
| (mg/l) | (mg/l) | (mg/l) | (mg/l) | (mg/l) | (mg/l) | (mg/l)
基準値 | 0.01以下 | 非検出 | 0.01以下 | 0.05以下 | 0.01以下 | 0.0005以下 | 非検出
平均値 | <0.002 | <0.1 | <0.005 | <0.02 | <0.001 | <0.0005 | -
5月 | <0.002 | <0.1 | <0.005 | <0.02 | <0.001 | <0.0005 | -
7月 | - | - | - | - | - | <0.0005 | -
9月 | <0.002 | <0.1 | <0.005 | <0.02 | <0.001 | <0.0005 | -
11月 | <0.002 | <0.1 | <0.005 | <0.02 | <0.001 | <0.0005 | -
1月 | - | - | - | - | - | <0.0005 | -
3月 | <0.002 | <0.1 | <0.005 | <0.02 | <0.001 | <0.0005 | -
| ＰＣＢ | ジクロロメタン | 四塩化炭素 | 1,2-ジクロロエタン | 1,1-ジクロロエチレン | シス-1,2-ジクロロエチレン | 1,1,1-トリクロロエタン
| (mg/l) | (mg/l) | (mg/l) | (mg/l) | (mg/l) | (mg/l) | (mg/l)
基準値 | 非検出 | 0.02以下 | 0.002以下 | 0.004以下 | 0.02以下 | 0.04以下 | 1以下
平均値 | - | <0.002 | <0.0002 | <0.0004 | <0.002 | <0.004 | <0.1
5月 | - | <0.002 | <0.0002 | <0.0004 | <0.002 | <0.004 | <0.1
7月 | - | - | - | - | - | - | -
9月 | - | <0.002 | <0.0002 | <0.0004 | <0.002 | <0.004 | <0.1
11月 | - | <0.002 | <0.0002 | <0.0004 | <0.002 | <0.004 | <0.1
1月 | - | - | - | - | - | - | -
3月 | - | <0.002 | <0.0002 | <0.0004 | <0.002 | <0.004 | <0.1
| 1,1,2-トリクロロエタン | トリクロロエチレン | テトラクロロエチレン | 1,3-ジクロロプロペン | チウラム | シマジン | チオベンカルブ
| (mg/l) | (mg/l) | (mg/l) | (mg/l) | (mg/l) | (mg/l) | (mg/l)
基準値 | 0.006以下 | 0.03以下 | 0.01以下 | 0.002以下 | 0.006以下 | 0.003以下 | 0.02以下
平均値 | <0.0006 | <0.003 | <0.001 | <0.0002 | <0.004 | <0.001 | <0.002
5月 | <0.0006 | <0.003 | <0.001 | <0.0002 | <0.004 | <0.001 | <0.002
7月 | - | - | - | - | - | - | -
9月 | <0.0006 | <0.003 | <0.001 | <0.0002 | <0.004 | <0.001 | <0.002
11月 | <0.0006 | <0.003 | <0.001 | <0.0002 | <0.004 | <0.001 | <0.002
1月 | - | - | - | - | - | - | -
3月 | <0.0006 | <0.003 | <0.001 | <0.0002 | <0.004 | <0.001 | <0.002
| ベンゼン | セレン | 硝酸性窒素及び亜硝酸性窒素 | ふっ素 | ほう素
| (mg/l) | (mg/l) | (mg/l) | (mg/l) | (mg/l)
基準値 | 0.01以下 | 0.01以下 | 10以下 | 0.8以下 | 1以下
平均値 | <0.001 | <0.005 | - | - | -
5月 | <0.001 | <0.005 | - | - | -
7月 | - | - | - | - | -
9月 | <0.001 | <0.005 | - | - | -
11月 | <0.001 | <0.005 | - | - | -
1月 | - | - | - | - | -
3月 | <0.001 | <0.005 | - | - | -
その他項目
| Ｎ－ヘキサン抽出物質 | 全窒素 | 全燐 | 銅 | 全亜鉛 | クロロホルム | ホルムアルデヒド
| (mg/l) | (mg/l) | (mg/l) | (mg/l) | (mg/l) | (mg/l) | (mg/l)
平均値 | - | 0.455 | 0.05975 | <0.04 | - | - | -
5月 | - | 0.41 | 0.05 | <0.04 | - | - | -
7月 | - | - | - | - | - | - | -
9月 | - | 0.58 | 0.067 | <0.04 | - | - | -
11月 | - | 0.36 | 0.041 | <0.04 | - | - | -
1月 | - | - | - | - | - | - | -
3月 | - | 0.47 | 0.081 | <0.04 | - | - | -
| フェノール | 塩化物 イオン | ＣＯＤ | 亜硝酸性 窒素 | リン酸性 リン | 濁度 | 電気伝導率
| (mg/l) | (mg/l) | (mg/l) | (mg/l) | (mg/l) | (度) | (μS/cm)
平均値 | - | - | 1.2333 | - | 0.045 | - | -
5月 | - | - | 1.2 | - | 0.04 | - | -
7月 | - | - | 1.6 | - | - | - | -
9月 | - | - | 0.8 | - | 0.05 | - | -
11月 | - | - | 1.6 | - | 0.03 | - | -
1月 | - | - | 1 | - | - | - | -
3月 | - | - | 1.2 | - | 0.06 | - | -

## 古座川
平成6年度
地点名 | 高瀬橋 | 河川名 | 古座川
| （基準点） | 類型 | ＡＡ
一般項目
| 天候 | 気温(℃） | 水温（℃） | 採取水深 | 流況 | 色相 | 臭気
5月 | 晴れ | 25 | 18.5 | 表層 | 通常 | 緑色・中 | 無臭
7月 | 快晴 | 32.5 | 24 | 表層 | 通常 | 青緑色・中 | 無臭
9月 | 快晴 | 26.5 | 24 | 表層 | 通常 | 緑色・中 | 無臭
11月 | 曇り | 22 | 19 | 表層 | 通常 | 青色・中 | 無臭
1月 | 快晴 | 10 | 10 | 表層 | 通常 | 緑色・中 | 無臭
3月 | 快晴 | 10.5 | 10.5 | 表層 | 通常 | 緑色・中 | 無臭
生活環境項目
|  | pH | DO | BOD | SS | 大腸菌群数
|  |  | (mg/l) | (mg/l) | (mg/l) | (MPN/100ml)
基準値 |  | 6.5～8.5 | 7.5以上 | 1.0以下 | 25以下 | 50以下
平均値（７５％値） |  | - | 8.75 | 0.8(1.1) | 1 | 140
5月 |  | 6.9 | 8.2 | <0.5 | <1 | -
7月 |  | 6.9 | 9.1 | 1.6 | 3 | 230
9月 |  | 7.1 | 8.1 | 1.1 | <1 | -
11月 |  | 6.9 | 8.5 | <0.5 | <1 | -
1月 |  | 6.6 | 9.3 | <0.5 | <1 | 50
3月 |  | 6.6 | 9.3 | <0.5 | <1 | -
健康項目
| カドミウム | 全シアン | 鉛 | 六価クロム | 砒素 | 純水銀 | アルキル水銀
| (mg/l) | (mg/l) | (mg/l) | (mg/l) | (mg/l) | (mg/l) | (mg/l)
基準値 | 0.01以下 | 非検出 | 0.01以下 | 0.05以下 | 0.01以下 | 0.0005以下 | 非検出
平均値 | <0.002 | <0.1 | <0.005 | <0.02 | <0.001 | <0.0005 | -
5月 | <0.002 | <0.1 | <0.005 | <0.02 | <0.001 | <0.0005 | -
7月 | - | - | - | - | - | <0.0005 | -
9月 | <0.002 | <0.1 | <0.005 | <0.02 | <0.001 | <0.0005 | -
11月 | <0.002 | <0.1 | <0.005 | <0.02 | <0.001 | <0.0005 | -
1月 | - | - | - | - | - | <0.0005 | -
3月 | <0.002 | <0.1 | <0.005 | <0.02 | <0.001 | <0.0005 | -
| ＰＣＢ | ジクロロメタン | 四塩化炭素 | 1,2-ジクロロエタン | 1,1-ジクロロエチレン | シス-1,2-ジクロロエチレン | 1,1,1-トリクロロエタン
| (mg/l) | (mg/l) | (mg/l) | (mg/l) | (mg/l) | (mg/l) | (mg/l)
基準値 | 非検出 | 0.02以下 | 0.002以下 | 0.004以下 | 0.02以下 | 0.04以下 | 1以下
平均値 | - | <0.002 | <0.0002 | <0.0004 | <0.002 | <0.004 | <0.1
5月 | - | <0.002 | <0.0002 | <0.0004 | <0.002 | <0.004 | <0.1
7月 | - | - | - | - | - | - | -
9月 | - | <0.002 | <0.0002 | <0.0004 | <0.002 | <0.004 | <0.1
11月 | - | <0.002 | <0.0002 | <0.0004 | <0.002 | <0.004 | <0.1
1月 | - | - | - | - | - | - | -
3月 | - | <0.002 | <0.0002 | <0.0004 | <0.002 | <0.004 | <0.1
| 1,1,2-トリクロロエタン | トリクロロエチレン | テトラクロロエチレン | 1,3-ジクロロプロペン | チウラム | シマジン | チオベンカルブ
| (mg/l) | (mg/l) | (mg/l) | (mg/l) | (mg/l) | (mg/l) | (mg/l)
基準値 | 0.006以下 | 0.03以下 | 0.01以下 | 0.002以下 | 0.006以下 | 0.003以下 | 0.02以下
平均値 | <0.0006 | <0.003 | <0.001 | <0.0002 | <0.004 | <0.001 | <0.002
5月 | <0.0006 | <0.003 | <0.001 | <0.0002 | <0.004 | <0.001 | <0.002
7月 | - | - | - | - | - | - | -
9月 | <0.0006 | <0.003 | <0.001 | <0.0002 | <0.004 | <0.001 | <0.002
11月 | <0.0006 | <0.003 | <0.001 | <0.0002 | <0.004 | <0.001 | <0.002
1月 | - | - | - | - | - | - | -
3月 | <0.0006 | <0.003 | <0.001 | <0.0002 | <0.004 | <0.001 | <0.002
| ベンゼン | セレン | 硝酸性窒素及び亜硝酸性窒素 | ふっ素 | ほう素
| (mg/l) | (mg/l) | (mg/l) | (mg/l) | (mg/l)
基準値 | 0.01以下 | 0.01以下 | 10以下 | 0.8以下 | 1以下
平均値 | <0.001 | <0.005 | - | - | -
5月 | <0.001 | <0.005 | - | - | -
7月 | - | - | - | - | -
9月 | <0.001 | <0.005 | - | - | -
11月 | <0.001 | <0.005 | - | - | -
1月 | - | - | - | - | -
3月 | <0.001 | <0.005 | - | - | -
その他項目
| Ｎ－ヘキサン抽出物質 | 全窒素 | 全燐 | 銅 | 全亜鉛 | クロロホルム | ホルムアルデヒド
| (mg/l) | (mg/l) | (mg/l) | (mg/l) | (mg/l) | (mg/l) | (mg/l)
平均値 | - | 0.1875 | 0.0145 | <0.04 | - | - | -
5月 | - | 0.21 | 0.013 | <0.04 | - | - | -
7月 | - | - | - | - | - | - | -
9月 | - | 0.22 | 0.021 | <0.04 | - | - | -
11月 | - | 0.19 | 0.015 | <0.04 | - | - | -
1月 | - | - | - | - | - | - | -
3月 | - | 0.13 | 0.009 | <0.04 | - | - | -
| フェノール | 塩化物 イオン | ＣＯＤ | 亜硝酸性 窒素 | リン酸性 リン | 濁度 | 電気伝導率
| (mg/l) | (mg/l) | (mg/l) | (mg/l) | (mg/l) | (度) | (μS/cm)
平均値 | - | - | 1.15 | - | <0.01 | - | -
5月 | - | - | 1 | - | <0.01 | - | -
7月 | - | - | 1.6 | - | - | - | -
9月 | - | - | 0.9 | - | <0.01 | - | -
11月 | - | - | 1.3 | - | <0.01 | - | -
1月 | - | - | 1 | - | - | - | -
3月 | - | - | 1.1 | - | <0.01 | - | -
平成6年度
地点名 | 古座橋 | 河川名 | 古座川
| （基準点） | 類型 | Ａ
一般項目
| 天候 | 気温(℃） | 水温（℃） | 採取水深 | 流況 | 色相 | 臭気
5月 | 晴れ | 29 | 20.5 | 表層 | 通常 | 緑色・中 | 無臭
7月 | 快晴 | 31 | 25.5 | 表層 | 通常 | 緑色・中 | 無臭
9月 | 快晴 | 29 | 26.5 | 表層 | 通常 | 緑色・中 | 無臭
11月 | 曇り | 21 | 20 | 表層 | 通常 | 緑色・中 | 無臭
1月 | 快晴 | 10 | 11 | 表層 | 通常 | 緑色・中 | 無臭
3月 | 快晴 | 9 | 12 | 表層 | 通常 | 緑色・中 | 無臭
生活環境項目
|  | pH | DO | BOD | SS | 大腸菌群数
|  |  | (mg/l) | (mg/l) | (mg/l) | (MPN/100ml)
基準値 |  | 6.5～8.5 | 7.5以上 | 2.0以下 | 25以下 | 1000以下
平均値（７５％値） |  | - | 8.7833 | 0.8(1.1) | 1 | 710
5月 |  | 7 | 8 | <0.5 | <1 | -
7月 |  | 6.6 | 9 | 1.4 | 1 | 930
9月 |  | 7.3 | 8.2 | 1.1 | <1 | -
11月 |  | 7.3 | 8.7 | <0.5 | <1 | -
1月 |  | 6.6 | 9.4 | 0.5 | <1 | 490
3月 |  | 7.7 | 9.4 | <0.5 | <1 | -
健康項目
| カドミウム | 全シアン | 鉛 | 六価クロム | 砒素 | 純水銀 | アルキル水銀
| (mg/l) | (mg/l) | (mg/l) | (mg/l) | (mg/l) | (mg/l) | (mg/l)
基準値 | 0.01以下 | 非検出 | 0.01以下 | 0.05以下 | 0.01以下 | 0.0005以下 | 非検出
平均値 | <0.002 | <0.1 | <0.005 | <0.02 | <0.001 | <0.0005 | -
5月 | <0.002 | <0.1 | <0.005 | <0.02 | <0.001 | <0.0005 | -
7月 | - | - | - | - | - | <0.0005 | -
9月 | <0.002 | <0.1 | <0.005 | <0.02 | <0.001 | <0.0005 | -
11月 | <0.002 | <0.1 | <0.005 | <0.02 | <0.001 | <0.0005 | -
1月 | - | - | - | - | - | <0.0005 | -
3月 | <0.002 | <0.1 | <0.005 | <0.02 | <0.001 | <0.0005 | -
| ＰＣＢ | ジクロロメタン | 四塩化炭素 | 1,2-ジクロロエタン | 1,1-ジクロロエチレン | シス-1,2-ジクロロエチレン | 1,1,1-トリクロロエタン
| (mg/l) | (mg/l) | (mg/l) | (mg/l) | (mg/l) | (mg/l) | (mg/l)
基準値 | 非検出 | 0.02以下 | 0.002以下 | 0.004以下 | 0.02以下 | 0.04以下 | 1以下
平均値 | - | <0.002 | <0.0002 | <0.0004 | <0.002 | <0.004 | <0.1
5月 | - | <0.002 | <0.0002 | <0.0004 | <0.002 | <0.004 | <0.1
7月 | - | - | - | - | - | - | -
9月 | - | <0.002 | <0.0002 | <0.0004 | <0.002 | <0.004 | <0.1
11月 | - | <0.002 | <0.0002 | <0.0004 | <0.002 | <0.004 | <0.1
1月 | - | - | - | - | - | - | -
3月 | - | <0.002 | <0.0002 | <0.0004 | <0.002 | <0.004 | <0.1
| 1,1,2-トリクロロエタン | トリクロロエチレン | テトラクロロエチレン | 1,3-ジクロロプロペン | チウラム | シマジン | チオベンカルブ
| (mg/l) | (mg/l) | (mg/l) | (mg/l) | (mg/l) | (mg/l) | (mg/l)
基準値 | 0.006以下 | 0.03以下 | 0.01以下 | 0.002以下 | 0.006以下 | 0.003以下 | 0.02以下
平均値 | <0.0006 | <0.003 | <0.001 | <0.0002 | <0.004 | <0.001 | <0.002
5月 | <0.0006 | <0.003 | <0.001 | <0.0002 | <0.004 | <0.001 | <0.002
7月 | - | - | - | - | - | - | -
9月 | <0.0006 | <0.003 | <0.001 | <0.0002 | <0.004 | <0.001 | <0.002
11月 | <0.0006 | <0.003 | <0.001 | <0.0002 | <0.004 | <0.001 | <0.002
1月 | - | - | - | - | - | - | -
3月 | <0.0006 | <0.003 | <0.001 | <0.0002 | <0.004 | <0.001 | <0.002
| ベンゼン | セレン | 硝酸性窒素及び亜硝酸性窒素 | ふっ素 | ほう素
| (mg/l) | (mg/l) | (mg/l) | (mg/l) | (mg/l)
基準値 | 0.01以下 | 0.01以下 | 10以下 | 0.8以下 | 1以下
平均値 | <0.001 | <0.005 | - | - | -
5月 | <0.001 | <0.005 | - | - | -
7月 | - | - | - | - | -
9月 | <0.001 | <0.005 | - | - | -
11月 | <0.001 | <0.005 | - | - | -
1月 | - | - | - | - | -
3月 | <0.001 | <0.005 | - | - | -
その他項目
| Ｎ－ヘキサン抽出物質 | 全窒素 | 全燐 | 銅 | 全亜鉛 | クロロホルム | ホルムアルデヒド
| (mg/l) | (mg/l) | (mg/l) | (mg/l) | (mg/l) | (mg/l) | (mg/l)
平均値 | - | 0.245 | 0.0155 | <0.04 | - | - | -
5月 | - | 0.3 | 0.02 | <0.04 | - | - | -
7月 | - | - | - | - | - | - | -
9月 | - | 0.3 | 0.01 | <0.04 | - | - | -
11月 | - | 0.21 | 0.015 | <0.04 | - | - | -
1月 | - | - | - | - | - | - | -
3月 | - | 0.17 | 0.017 | <0.04 | - | - | -
| フェノール | 塩化物 イオン | ＣＯＤ | 亜硝酸性 窒素 | リン酸性 リン | 濁度 | 電気伝導率
| (mg/l) | (mg/l) | (mg/l) | (mg/l) | (mg/l) | (度) | (μS/cm)
平均値 | - | - | 1.15 | - | 0.01 | - | -
5月 | - | - | 1.2 | - | 0.01 | - | -
7月 | - | - | 1.2 | - | - | - | -
9月 | - | - | 1.1 | - | 0.01 | - | -
11月 | - | - | 1.1 | - | 0.01 | - | -
1月 | - | - | 1.1 | - | - | - | -
3月 | - | - | 1.2 | - | 0.01 | - | -

## 二河川
平成6年度
地点名 | 二河橋 | 河川名 | 二河川
| （基準点） | 類型 | Ａ
一般項目
| 天候 | 気温(℃） | 水温（℃） | 採取水深 | 流況 | 色相 | 臭気
5月 | 晴れ | 25 | 20 | 表層 | 通常 | 褐色・淡（明） | 無臭
7月 | 晴れ | 30 | 24 | 表層 | 通常 | 茶色・中 | 無臭
9月 | 晴れ | 28 | 23 | 表層 | 通常 | 茶色・中 | 無臭
11月 | 雨 | 18 | 19 | 表層 | 通常 | 茶色・中 | 無臭
1月 | 晴れ | 8.5 | 15 | 表層 | 通常 | 茶色・淡（明） | 無臭
3月 | 晴れ | 15 | 15 | 表層 | 通常 | 茶色・中 | 無臭
生活環境項目
|  | pH | DO | BOD | SS | 大腸菌群数
|  |  | (mg/l) | (mg/l) | (mg/l) | (MPN/100ml)
基準値 |  | 6.5～8.5 | 7.5以上 | 2.0以下 | 25以下 | 1000以下
平均値（７５％値） |  | - | 8.0333 | 0.6(0.7) | 1 | 12000
5月 |  | 6.8 | 8.5 | <0.5 | <1 | -
7月 |  | 7.6 | 7.7 | <0.5 | 3 | 24000
9月 |  | 7 | 7.8 | 0.7 | 1 | -
11月 |  | 6.9 | 7.7 | 0.7 | <1 | -
1月 |  | 6.6 | 8.2 | <0.5 | <1 | 490
3月 |  | 7.8 | 8.3 | <0.5 | <1 | -
健康項目
| カドミウム | 全シアン | 鉛 | 六価クロム | 砒素 | 純水銀 | アルキル水銀
| (mg/l) | (mg/l) | (mg/l) | (mg/l) | (mg/l) | (mg/l) | (mg/l)
基準値 | 0.01以下 | 非検出 | 0.01以下 | 0.05以下 | 0.01以下 | 0.0005以下 | 非検出
平均値 | <0.002 | <0.1 | <0.005 | <0.02 | <0.001 | <0.0005 | -
5月 | <0.002 | <0.1 | <0.005 | <0.02 | <0.001 | <0.0005 | -
7月 | - | - | - | - | - | <0.0005 | -
9月 | <0.002 | <0.1 | <0.005 | <0.02 | <0.001 | <0.0005 | -
11月 | <0.002 | <0.1 | <0.005 | <0.02 | <0.001 | <0.0005 | -
1月 | - | - | - | - | - | <0.0005 | -
3月 | <0.002 | <0.1 | <0.005 | <0.02 | <0.001 | <0.0005 | -
| ＰＣＢ | ジクロロメタン | 四塩化炭素 | 1,2-ジクロロエタン | 1,1-ジクロロエチレン | シス-1,2-ジクロロエチレン | 1,1,1-トリクロロエタン
| (mg/l) | (mg/l) | (mg/l) | (mg/l) | (mg/l) | (mg/l) | (mg/l)
基準値 | 非検出 | 0.02以下 | 0.002以下 | 0.004以下 | 0.02以下 | 0.04以下 | 1以下
平均値 | - | <0.002 | <0.0002 | <0.0004 | <0.002 | <0.004 | <0.1
5月 | - | <0.002 | <0.0002 | <0.0004 | <0.002 | <0.004 | <0.1
7月 | - | - | - | - | - | - | -
9月 | - | <0.002 | <0.0002 | <0.0004 | <0.002 | <0.004 | <0.1
11月 | - | <0.002 | <0.0002 | <0.0004 | <0.002 | <0.004 | <0.1
1月 | - | - | - | - | - | - | -
3月 | - | <0.002 | <0.0002 | <0.0004 | <0.002 | <0.004 | <0.1
| 1,1,2-トリクロロエタン | トリクロロエチレン | テトラクロロエチレン | 1,3-ジクロロプロペン | チウラム | シマジン | チオベンカルブ
| (mg/l) | (mg/l) | (mg/l) | (mg/l) | (mg/l) | (mg/l) | (mg/l)
基準値 | 0.006以下 | 0.03以下 | 0.01以下 | 0.002以下 | 0.006以下 | 0.003以下 | 0.02以下
平均値 | <0.0006 | <0.003 | <0.001 | <0.0002 | <0.004 | <0.001 | <0.002
5月 | <0.0006 | <0.003 | <0.001 | <0.0002 | <0.004 | <0.001 | <0.002
7月 | - | - | - | - | - | - | -
9月 | <0.0006 | <0.003 | <0.001 | <0.0002 | <0.004 | <0.001 | <0.002
11月 | <0.0006 | <0.003 | <0.001 | <0.0002 | <0.004 | <0.001 | <0.002
1月 | - | - | - | - | - | - | -
3月 | <0.0006 | <0.003 | <0.001 | <0.0002 | <0.004 | <0.001 | <0.002
| ベンゼン | セレン | 硝酸性窒素及び亜硝酸性窒素 | ふっ素 | ほう素
| (mg/l) | (mg/l) | (mg/l) | (mg/l) | (mg/l)
基準値 | 0.01以下 | 0.01以下 | 10以下 | 0.8以下 | 1以下
平均値 | <0.001 | <0.005 | - | - | -
5月 | <0.001 | <0.005 | - | - | -
7月 | - | - | - | - | -
9月 | <0.001 | <0.005 | - | - | -
11月 | <0.001 | <0.005 | - | - | -
1月 | - | - | - | - | -
3月 | <0.001 | <0.005 | - | - | -
その他項目
| Ｎ－ヘキサン抽出物質 | 全窒素 | 全燐 | 銅 | 全亜鉛 | クロロホルム | ホルムアルデヒド
| (mg/l) | (mg/l) | (mg/l) | (mg/l) | (mg/l) | (mg/l) | (mg/l)
平均値 | - | 0.3325 | 0.01 | <0.04 | - | - | -
5月 | - | 0.32 | 0.011 | <0.04 | - | - | -
7月 | - | - | - | - | - | - | -
9月 | - | 0.42 | 0.01 | <0.04 | - | - | -
11月 | - | 0.33 | 0.014 | <0.04 | - | - | -
1月 | - | - | - | - | - | - | -
3月 | - | 0.26 | 0.005 | <0.04 | - | - | -
| フェノール | 塩化物 イオン | ＣＯＤ | 亜硝酸性 窒素 | リン酸性 リン | 濁度 | 電気伝導率
| (mg/l) | (mg/l) | (mg/l) | (mg/l) | (mg/l) | (度) | (μS/cm)
平均値 | - | - | 1.4167 | - | <0.01 | - | -
5月 | - | - | 0.7 | - | <0.01 | - | -
7月 | - | - | 2 | - | - | - | -
9月 | - | - | 1.5 | - | <0.01 | - | -
11月 | - | - | 1 | - | <0.01 | - | -
1月 | - | - | 1.4 | - | - | - | -
3月 | - | - | 1.9 | - | <0.01 | - | -
平成 年度
地点名 | 滝橋 | 河川名 | 二河川
|  | 類型 | －
一般項目
| 天候 | 気温(℃） | 水温（℃） | 採取水深 | 流況 | 色相 | 臭気
４月
６月
８月
１０月
１２月
２月
生活環境項目
|  | pH | DO | BOD | SS | 大腸菌群数
|  |  | (mg/l) | (mg/l) | (mg/l) | (MPN/100ml)
基準値 |  | - | - | - | - | -
平均値（７５％値）
４月
６月
８月
１０月
１２月
２月
健康項目
| カドミウム | 全シアン | 鉛 | 六価クロム | 砒素 | 純水銀 | アルキル水銀
| (mg/l) | (mg/l) | (mg/l) | (mg/l) | (mg/l) | (mg/l) | (mg/l)
基準値 | 0.01以下 | 非検出 | 0.01以下 | 0.05以下 | 0.01以下 | 0.0005以下 | 非検出
平均値
４月
６月
８月
１０月
１２月
２月
| ＰＣＢ | ジクロロメタン | 四塩化炭素 | 1,2-ジクロロエタン | 1,1-ジクロロエチレン | シス-1,2-ジクロロエチレン | 1,1,1-トリクロロエタン
| (mg/l) | (mg/l) | (mg/l) | (mg/l) | (mg/l) | (mg/l) | (mg/l)
基準値 | 非検出 | 0.02以下 | 0.002以下 | 0.004以下 | 0.02以下 | 0.04以下 | 1以下
平均値
４月
６月
８月
１０月
１２月
２月
| 1,1,2-トリクロロエタン | トリクロロエチレン | テトラクロロエチレン | 1,3-ジクロロプロペン | チウラム | シマジン | チオベンカルブ
| (mg/l) | (mg/l) | (mg/l) | (mg/l) | (mg/l) | (mg/l) | (mg/l)
基準値 | 0.006以下 | 0.03以下 | 0.01以下 | 0.002以下 | 0.006以下 | 0.003以下 | 0.02以下
平均値
４月
６月
８月
１０月
１２月
２月
| ベンゼン | セレン | 硝酸性窒素及び亜硝酸性窒素 | ふっ素 | ほう素
| (mg/l) | (mg/l) | (mg/l) | (mg/l) | (mg/l)
基準値 | 0.01以下 | 0.01以下 | 10以下 | 0.8以下 | 1以下
平均値
４月
６月
８月
１０月
１２月
２月
その他項目
| Ｎ－ヘキサン抽出物質 | 全窒素 | 全燐 | 銅 | 全亜鉛 | クロロホルム | ホルムアルデヒド
| (mg/l) | (mg/l) | (mg/l) | (mg/l) | (mg/l) | (mg/l) | (mg/l)
平均値
４月
６月
８月
１０月
１２月
２月
| フェノール | 塩化物 イオン | ＣＯＤ | 亜硝酸性 窒素 | リン酸性 リン | 濁度 | 電気伝導率
| (mg/l) | (mg/l) | (mg/l) | (mg/l) | (mg/l) | (度) | (μS/cm)
平均値
４月
６月
８月
１０月
１２月
２月

## 那智川
平成6年度
地点名 | 市野々橋 | 河川名 | 那智川
| （基準点） | 類型 | ＡＡ
一般項目
| 天候 | 気温(℃） | 水温（℃） | 採取水深 | 流況 | 色相 | 臭気
5月 | 晴れ | 25.5 | 26.5 | 表層 | 通常 | 褐色・淡（明） | 無臭
7月 | 晴れ | 30 | 24 | 表層 | 通常 | 茶色・中 | 無臭
9月 | 晴れ | 28 | 23 | 表層 | 通常 | 茶色・中 | 無臭
11月 | 雨 | 18 | 17 | 表層 | 通常 | 茶色・中 | 無臭
1月 | 晴れ | 8.5 | 11 | 表層 | 通常 | 茶色・淡（明） | 無臭
3月 | 晴れ | 15 | 12.5 | 表層 | 通常 | 茶色・中 | 無臭
生活環境項目
|  | pH | DO | BOD | SS | 大腸菌群数
|  |  | (mg/l) | (mg/l) | (mg/l) | (MPN/100ml)
基準値 |  | 6.5～8.5 | 7.5以上 | 1.0以下 | 25以下 | 50以下
平均値（７５％値） |  | - | 8.65 | 0.6(0.6) | <1 | 4100
5月 |  | 7.3 | 8.7 | <0.5 | <1 | -
7月 |  | 7.1 | 8 | <0.5 | <1 | 7900
9月 |  | 7.3 | 8 | <0.5 | <1 | -
11月 |  | 7.2 | 9.2 | 0.9 | <1 | -
1月 |  | 6.9 | 9.4 | 0.6 | <1 | 330
3月 |  | 7.4 | 8.6 | <0.5 | <1 | -
健康項目
| カドミウム | 全シアン | 鉛 | 六価クロム | 砒素 | 純水銀 | アルキル水銀
| (mg/l) | (mg/l) | (mg/l) | (mg/l) | (mg/l) | (mg/l) | (mg/l)
基準値 | 0.01以下 | 非検出 | 0.01以下 | 0.05以下 | 0.01以下 | 0.0005以下 | 非検出
平均値 | <0.002 | <0.1 | <0.005 | <0.02 | <0.001 | <0.0005 | -
5月 | <0.002 | <0.1 | <0.005 | <0.02 | <0.001 | <0.0005 | -
7月 | - | - | - | - | - | <0.0005 | -
9月 | <0.002 | <0.1 | <0.005 | <0.02 | <0.001 | <0.0005 | -
11月 | <0.002 | <0.1 | <0.005 | <0.02 | <0.001 | <0.0005 | -
1月 | - | - | - | - | - | <0.0005 | -
3月 | <0.002 | <0.1 | <0.005 | <0.02 | <0.001 | <0.0005 | -
| ＰＣＢ | ジクロロメタン | 四塩化炭素 | 1,2-ジクロロエタン | 1,1-ジクロロエチレン | シス-1,2-ジクロロエチレン | 1,1,1-トリクロロエタン
| (mg/l) | (mg/l) | (mg/l) | (mg/l) | (mg/l) | (mg/l) | (mg/l)
基準値 | 非検出 | 0.02以下 | 0.002以下 | 0.004以下 | 0.02以下 | 0.04以下 | 1以下
平均値 | - | <0.002 | <0.0002 | <0.0004 | <0.002 | <0.004 | <0.1
5月 | - | <0.002 | <0.0002 | <0.0004 | <0.002 | <0.004 | <0.1
7月 | - | - | - | - | - | - | -
9月 | - | <0.002 | <0.0002 | <0.0004 | <0.002 | <0.004 | <0.1
11月 | - | <0.002 | <0.0002 | <0.0004 | <0.002 | <0.004 | <0.1
1月 | - | - | - | - | - | - | -
3月 | - | <0.002 | <0.0002 | <0.0004 | <0.002 | <0.004 | <0.1
| 1,1,2-トリクロロエタン | トリクロロエチレン | テトラクロロエチレン | 1,3-ジクロロプロペン | チウラム | シマジン | チオベンカルブ
| (mg/l) | (mg/l) | (mg/l) | (mg/l) | (mg/l) | (mg/l) | (mg/l)
基準値 | 0.006以下 | 0.03以下 | 0.01以下 | 0.002以下 | 0.006以下 | 0.003以下 | 0.02以下
平均値 | <0.0006 | <0.003 | <0.001 | <0.0002 | <0.004 | <0.001 | <0.002
5月 | <0.0006 | <0.003 | <0.001 | <0.0002 | <0.004 | <0.001 | <0.002
7月 | - | - | - | - | - | - | -
9月 | <0.0006 | <0.003 | <0.001 | <0.0002 | <0.004 | <0.001 | <0.002
11月 | <0.0006 | <0.003 | <0.001 | <0.0002 | <0.004 | <0.001 | <0.002
1月 | - | - | - | - | - | - | -
3月 | <0.0006 | <0.003 | <0.001 | <0.0002 | <0.004 | <0.001 | <0.002
| ベンゼン | セレン | 硝酸性窒素及び亜硝酸性窒素 | ふっ素 | ほう素
| (mg/l) | (mg/l) | (mg/l) | (mg/l) | (mg/l)
基準値 | 0.01以下 | 0.01以下 | 10以下 | 0.8以下 | 1以下
平均値 | <0.001 | <0.005 | - | - | -
5月 | <0.001 | <0.005 | - | - | -
7月 | - | - | - | - | -
9月 | <0.001 | <0.005 | - | - | -
11月 | <0.001 | <0.005 | - | - | -
1月 | - | - | - | - | -
3月 | <0.001 | <0.005 | - | - | -
その他項目
| Ｎ－ヘキサン抽出物質 | 全窒素 | 全燐 | 銅 | 全亜鉛 | クロロホルム | ホルムアルデヒド
| (mg/l) | (mg/l) | (mg/l) | (mg/l) | (mg/l) | (mg/l) | (mg/l)
平均値 | - | 0.315 | 0.01825 | <0.04 | - | - | -
5月 | - | 0.28 | 0.02 | <0.04 | - | - | -
7月 | - | - | - | - | - | - | -
9月 | - | 0.37 | 0.02 | <0.04 | - | - | -
11月 | - | 0.28 | 0.021 | <0.04 | - | - | -
1月 | - | - | - | - | - | - | -
3月 | - | 0.33 | 0.012 | <0.04 | - | - | -
| フェノール | 塩化物 イオン | ＣＯＤ | 亜硝酸性 窒素 | リン酸性 リン | 濁度 | 電気伝導率
| (mg/l) | (mg/l) | (mg/l) | (mg/l) | (mg/l) | (度) | (μS/cm)
平均値 | - | - | 1.0833 | - | 0.01 | - | -
5月 | - | - | 1 | - | 0.01 | - | -
7月 | - | - | 1.2 | - | - | - | -
9月 | - | - | 1.5 | - | 0.01 | - | -
11月 | - | - | 0.9 | - | 0.01 | - | -
1月 | - | - | 0.8 | - | - | - | -
3月 | - | - | 1.1 | - | <0.01 | - | -
平成6年度
地点名 | 川関橋 | 河川名 | 那智川
| （基準点） | 類型 | Ａ
一般項目
| 天候 | 気温(℃） | 水温（℃） | 採取水深 | 流況 | 色相 | 臭気
5月 | 晴れ | 19.5 | 19.5 | 表層 | 通常 | 褐色・淡（明） | 無臭
7月 | 晴れ | 30 | 24 | 表層 | 通常 | 茶色・中 | 無臭
9月 | 晴れ | 28 | 23.5 | 表層 | 通常 | 茶色・中 | 無臭
11月 | 雨 | 18 | 19 | 表層 | 通常 | 茶色・中 | 無臭
1月 | 晴れ | 8.5 | 13 | 表層 | 通常 | 茶色・淡（明） | 無臭
3月 | 晴れ | 13 | 14 | 表層 | 通常 | 茶色・淡（明） | 無臭
生活環境項目
|  | pH | DO | BOD | SS | 大腸菌群数
|  |  | (mg/l) | (mg/l) | (mg/l) | (MPN/100ml)
基準値 |  | 6.5～8.5 | 7.5以上 | 2.0以下 | 25以下 | 1000以下
平均値（７５％値） |  | - | 8.6333 | 0.6(0.8) | <1 | 1000
5月 |  | 7 | 9.1 | <0.5 | <1 | -
7月 |  | 6.9 | 8.1 | <0.5 | <1 | 1700
9月 |  | 7.1 | 8 | 0.5 | <1 | -
11月 |  | 6.9 | 8.7 | 0.8 | <1 | -
1月 |  | 6.7 | 9.3 | 0.8 | <1 | 330
3月 |  | 7.2 | 8.6 | <0.5 | <1 | -
健康項目
| カドミウム | 全シアン | 鉛 | 六価クロム | 砒素 | 純水銀 | アルキル水銀
| (mg/l) | (mg/l) | (mg/l) | (mg/l) | (mg/l) | (mg/l) | (mg/l)
基準値 | 0.01以下 | 非検出 | 0.01以下 | 0.05以下 | 0.01以下 | 0.0005以下 | 非検出
平均値 | <0.002 | <0.1 | <0.005 | <0.02 | <0.001 | <0.0005 | -
5月 | <0.002 | <0.1 | <0.005 | <0.02 | <0.001 | <0.0005 | -
7月 | - | - | - | - | - | <0.0005 | -
9月 | <0.002 | <0.1 | <0.005 | <0.02 | <0.001 | <0.0005 | -
11月 | <0.002 | <0.1 | <0.005 | <0.02 | <0.001 | <0.0005 | -
1月 | - | - | - | - | - | <0.0005 | -
3月 | <0.002 | <0.1 | <0.005 | <0.02 | <0.001 | <0.0005 | -
| ＰＣＢ | ジクロロメタン | 四塩化炭素 | 1,2-ジクロロエタン | 1,1-ジクロロエチレン | シス-1,2-ジクロロエチレン | 1,1,1-トリクロロエタン
| (mg/l) | (mg/l) | (mg/l) | (mg/l) | (mg/l) | (mg/l) | (mg/l)
基準値 | 非検出 | 0.02以下 | 0.002以下 | 0.004以下 | 0.02以下 | 0.04以下 | 1以下
平均値 | - | <0.002 | <0.0002 | <0.0004 | <0.002 | <0.004 | <0.1
5月 | - | <0.002 | <0.0002 | <0.0004 | <0.002 | <0.004 | <0.1
7月 | - | - | - | - | - | - | -
9月 | - | <0.002 | <0.0002 | <0.0004 | <0.002 | <0.004 | <0.1
11月 | - | <0.002 | <0.0002 | <0.0004 | <0.002 | <0.004 | <0.1
1月 | - | - | - | - | - | - | -
3月 | - | <0.002 | <0.0002 | <0.0004 | <0.002 | <0.004 | <0.1
| 1,1,2-トリクロロエタン | トリクロロエチレン | テトラクロロエチレン | 1,3-ジクロロプロペン | チウラム | シマジン | チオベンカルブ
| (mg/l) | (mg/l) | (mg/l) | (mg/l) | (mg/l) | (mg/l) | (mg/l)
基準値 | 0.006以下 | 0.03以下 | 0.01以下 | 0.002以下 | 0.006以下 | 0.003以下 | 0.02以下
平均値 | <0.0006 | <0.003 | <0.001 | <0.0002 | <0.004 | <0.001 | <0.002
5月 | <0.0006 | <0.003 | <0.001 | <0.0002 | <0.004 | <0.001 | <0.002
7月 | - | - | - | - | - | - | -
9月 | <0.0006 | <0.003 | <0.001 | <0.0002 | <0.004 | <0.001 | <0.002
11月 | <0.0006 | <0.003 | <0.001 | <0.0002 | <0.004 | <0.001 | <0.002
1月 | - | - | - | - | - | - | -
3月 | <0.0006 | <0.003 | <0.001 | <0.0002 | <0.004 | <0.001 | <0.002
| ベンゼン | セレン | 硝酸性窒素及び亜硝酸性窒素 | ふっ素 | ほう素
| (mg/l) | (mg/l) | (mg/l) | (mg/l) | (mg/l)
基準値 | 0.01以下 | 0.01以下 | 10以下 | 0.8以下 | 1以下
平均値 | <0.001 | <0.005 | - | - | -
5月 | <0.001 | <0.005 | - | - | -
7月 | - | - | - | - | -
9月 | <0.001 | <0.005 | - | - | -
11月 | <0.001 | <0.005 | - | - | -
1月 | - | - | - | - | -
3月 | <0.001 | <0.005 | - | - | -
その他項目
| Ｎ－ヘキサン抽出物質 | 全窒素 | 全燐 | 銅 | 全亜鉛 | クロロホルム | ホルムアルデヒド
| (mg/l) | (mg/l) | (mg/l) | (mg/l) | (mg/l) | (mg/l) | (mg/l)
平均値 | - | 0.4125 | 0.012 | <0.04 | - | - | -
5月 | - | 0.4 | 0.015 | <0.04 | - | - | -
7月 | - | - | - | - | - | - | -
9月 | - | 0.47 | 0.01 | <0.04 | - | - | -
11月 | - | 0.39 | 0.015 | <0.04 | - | - | -
1月 | - | - | - | - | - | - | -
3月 | - | 0.39 | 0.008 | <0.04 | - | - | -
| フェノール | 塩化物 イオン | ＣＯＤ | 亜硝酸性 窒素 | リン酸性 リン | 濁度 | 電気伝導率
| (mg/l) | (mg/l) | (mg/l) | (mg/l) | (mg/l) | (度) | (μS/cm)
平均値 | - | - | 0.9 | - | <0.01 | - | -
5月 | - | - | 0.9 | - | <0.01 | - | -
7月 | - | - | 1 | - | - | - | -
9月 | - | - | 0.9 | - | <0.01 | - | -
11月 | - | - | 0.9 | - | <0.01 | - | -
1月 | - | - | 0.8 | - | - | - | -
3月 | - | - | 0.9 | - | <0.01 | - | -

## 熊野川
平成6年度
地点名 | 宮井橋 | 河川名 | 熊野川
| （基準点） | 類型 | Ａ
一般項目
| 天候 | 気温(℃） | 水温（℃） | 採取水深 | 流況 | 色相 | 臭気
４月 | 雨 | 16.8 | 11.2 | 表層 | 通常 | 青緑色・淡（明） | 無臭
５月 | 晴れ | 24.8 | 19.6 | 表層 | 通常 | 青緑色・淡（明） | 無臭
６月 | 曇り | 23.2 | 18.8 | 表層 | 通常 | 青緑色・淡（明） | 無臭
７月 | 快晴 | 37 | 23.2 | 表層 | 通常 | 灰黄緑色・中 | 無臭
８月 | 快晴 | 34.6 | 24 | 表層 | 通常 | 青緑色・淡（明） | 無臭
９月 | 晴れ | 33.9 | 26 | 表層 | 通常 | 緑青色・中 | 無臭
１０月 | 曇り | 24.2 | 20 | 表層 | 通常 | 灰茶色・中 | 無臭
１１月 | 薄曇 | 19.6 | 18 | 表層 | 通常 | 灰茶色・濃（暗） | 無臭
１２月 | 晴れ | 14 | 12.4 | 表層 | 通常 | 灰青色・中 | 無臭
１月 | 晴れ | 17.9 | 11 | 表層 | 通常 | 灰緑色・中 | 無臭
２月 | 晴れ | 7.4 | 8.6 | 表層 | 通常 | 灰緑色・中 | 無臭
３月 | 晴れ | 11.2 | 8 | 表層 | 通常 | 灰緑色・淡（明） | 無臭
生活環境項目
|  | pH | DO | BOD | SS | 大腸菌群数
|  |  | (mg/l) | (mg/l) | (mg/l) | (MPN/100ml)
基準値 |  | 6.5～8.5 | 7.5以上 | 2.0以下 | 25以下 | 1000以下
平均値（７５％値） |  | - | 9.5333 | 1.7(2.2) | 13.3333 | 2400
４月 |  | 7.2 | 10 | 2.5 | 2 | 110
５月 |  | 7.7 | 11 | 2.7 | 2 | 140
６月 |  | 7.7 | 8.6 | 1.2 | 2 | 2600
７月 |  | 6.8 | 8.4 | 2.2 | 3 | 2300
８月 |  | 6.7 | 9 | 2.2 | 3 | 49
９月 |  | 7.7 | 7.7 | 2.9 | 2 | 2100
１０月 |  | 6 | 8.9 | 1.4 | 100 | 20000
１１月 |  | 6.9 | 8 | 0.8 | 30 | 700
１２月 |  | 8.1 | 9.1 | 1.7 | 2 | 200
１月 |  | 7.3 | 9.7 | 1.1 | 7 | 230
２月 |  | 7 | 13 | 1 | 4 | 49
３月 |  | 7.5 | 11 | 0.9 | 3 | 49
健康項目
| カドミウム | 全シアン | 鉛 | 六価クロム | 砒素 | 純水銀 | アルキル水銀
| (mg/l) | (mg/l) | (mg/l) | (mg/l) | (mg/l) | (mg/l) | (mg/l)
基準値 | 0.01以下 | 非検出 | 0.01以下 | 0.05以下 | 0.01以下 | 0.0005以下 | 非検出
平均値 | <0.002 | <0.1 | <0.005 | <0.02 | <0.001 | <0.0005 | -
４月 | - | - | - | - | - | - | -
５月 | <0.002 | <0.1 | <0.005 | <0.02 | <0.001 | <0.0005 | -
６月 | <0.002 | <0.1 | <0.005 | <0.02 | <0.001 | <0.0005 | -
７月 | - | - | - | - | - | - | -
８月 | <0.002 | <0.1 | <0.005 | <0.02 | <0.001 | <0.0005 | -
９月 | - | - | - | - | - | - | -
１０月 | <0.002 | <0.1 | <0.005 | <0.02 | <0.001 | <0.0005 | -
１１月 | - | - | - | - | - | - | -
１２月 | <0.002 | <0.1 | <0.005 | <0.02 | <0.001 | <0.0005 | -
１月 | - | - | - | - | - | - | -
２月 | <0.002 | <0.1 | <0.005 | <0.02 | <0.001 | <0.0005 | -
３月 | - | - | - | - | - | - | -
| ＰＣＢ | ジクロロメタン | 四塩化炭素 | 1,2-ジクロロエタン | 1,1-ジクロロエチレン | シス-1,2-ジクロロエチレン | 1,1,1-トリクロロエタン
| (mg/l) | (mg/l) | (mg/l) | (mg/l) | (mg/l) | (mg/l) | (mg/l)
基準値 | 非検出 | 0.02以下 | 0.002以下 | 0.004以下 | 0.02以下 | 0.04以下 | 1以下
平均値 | - | <0.002 | <0.0002 | <0.0004 | <0.002 | <0.004 | <0.1
４月 | - | - | - | - | - | - | -
５月 | - | - | - | - | - | - | -
６月 | - | <0.002 | <0.0002 | <0.0004 | <0.002 | <0.004 | <0.1
７月 | - | - | - | - | - | - | -
８月 | - | - | - | - | - | - | -
９月 | - | <0.002 | <0.0002 | <0.0004 | <0.002 | <0.004 | <0.1
１０月 | - | - | - | - | - | - | -
１１月 | - | <0.002 | <0.0002 | <0.0004 | <0.002 | <0.004 | <0.1
１２月 | - | - | - | - | - | - | -
１月 | - | - | - | - | - | - | -
２月 | - | <0.002 | <0.0002 | <0.0004 | <0.002 | <0.004 | <0.1
３月 | - | - | - | - | - | - | -
| 1,1,2-トリクロロエタン | トリクロロエチレン | テトラクロロエチレン | 1,3-ジクロロプロペン | チウラム | シマジン | チオベンカルブ
| (mg/l) | (mg/l) | (mg/l) | (mg/l) | (mg/l) | (mg/l) | (mg/l)
基準値 | 0.006以下 | 0.03以下 | 0.01以下 | 0.002以下 | 0.006以下 | 0.003以下 | 0.02以下
平均値 | <0.0006 | <0.003 | <0.001 | <0.0002 | <0.004 | <0.001 | <0.002
４月 | - | - | - | - | - | - | -
５月 | - | - | - | - | - | - | -
６月 | <0.0006 | <0.003 | <0.001 | <0.0002 | <0.004 | <0.001 | <0.002
７月 | - | - | - | - | - | - | -
８月 | - | - | - | - | - | - | -
９月 | <0.0006 | <0.003 | <0.001 | <0.0002 | <0.004 | <0.001 | <0.002
１０月 | - | - | - | - | - | - | -
１１月 | <0.0006 | <0.003 | <0.001 | <0.0002 | <0.004 | <0.001 | <0.002
１２月 | - | - | - | - | - | - | -
１月 | - | - | - | - | - | - | -
２月 | <0.0006 | <0.003 | <0.001 | <0.0002 | <0.004 | <0.001 | <0.002
３月 | - | - | - | - | - | - | -
| ベンゼン | セレン | 硝酸性窒素及び亜硝酸性窒素 | ふっ素 | ほう素
| (mg/l) | (mg/l) | (mg/l) | (mg/l) | (mg/l)
基準値 | 0.01以下 | 0.01以下 | 10以下 | 0.8以下 | 1以下
平均値 | <0.001 | <0.005 | - | <0.1 | -
４月 | - | - | - | - | -
５月 | - | - | - | <0.1 | -
６月 | <0.001 | <0.005 | - | <0.1 | -
７月 | - | - | - | - | -
８月 | - | - | - | <0.1 | -
９月 | <0.001 | <0.005 | - | - | -
１０月 | - | - | - | <0.1 | -
１１月 | <0.001 | <0.005 | - | - | -
１２月 | - | - | - | <0.1 | -
１月 | - | - | - | - | -
２月 | <0.001 | <0.005 | - | <0.1 | -
３月 | - | - | - | - | -
その他項目
| Ｎ－ヘキサン抽出物質 | 全窒素 | 全燐 | 銅 | 全亜鉛 | クロロホルム | ホルムアルデヒド
| (mg/l) | (mg/l) | (mg/l) | (mg/l) | (mg/l) | (mg/l) | (mg/l)
平均値 | <0.5 | 0.305 | 0.004 | <0.04 | <0.15 | - | -
４月 | - | - | - | - | - | - | -
５月 | <0.5 | 0.36 | <0.003 | <0.04 | <0.15 | - | -
６月 | <0.5 | - | - | <0.04 | <0.15 | - | -
７月 | - | - | - | - | - | - | -
８月 | <0.5 | 0.19 | 0.006 | <0.04 | <0.15 | - | -
９月 | - | - | - | - | - | - | -
１０月 | <0.5 | 0.48 | 0.003 | <0.04 | <0.15 | - | -
１１月 | - | - | - | - | - | - | -
１２月 | <0.5 | - | - | <0.04 | <0.15 | - | -
１月 | - | - | - | - | - | - | -
２月 | <0.5 | 0.19 | 0.005 | <0.04 | <0.15 | - | -
３月 | - | - | - | - | - | - | -
| フェノール | 塩化物 イオン | ＣＯＤ | 亜硝酸性 窒素 | リン酸性 リン | 濁度 | 電気伝導率
| (mg/l) | (mg/l) | (mg/l) | (mg/l) | (mg/l) | (度) | (μS/cm)
平均値 | - | 5.3333 | 2.7333 | - | - | 17 | -
４月 | - | 4 | 5 | - | - | 3 | -
５月 | - | 6 | 1.7 | - | - | 3 | -
６月 | - | 4 | 1.6 | - | - | 2 | -
７月 | - | 4 | 3.9 | - | - | 8 | -
８月 | - | 6 | 1.6 | - | - | 4 | -
９月 | - | 5 | 3.5 | - | - | 2 | -
１０月 | - | 5 | 4.7 | - | - | 110 | -
１１月 | - | 5 | 1.6 | - | - | 46 | -
１２月 | - | 5 | 2.7 | - | - | 5 | -
１月 | - | 9 | 3.5 | - | - | 7 | -
２月 | - | 7 | 1.4 | - | - | 5 | -
３月 | - | 4 | 1.6 | - | - | 6 | -
平成6年度
地点名 | 三和大橋 | 河川名 | 熊野川
| （補助点） | 類型 | Ａ
一般項目
| 天候 | 気温(℃） | 水温（℃） | 採取水深 | 流況 | 色相 | 臭気
４月 | 雨 | 17.1 | 11.1 | 表層 | 通常 | 青緑色・淡（明） | 無臭
５月 | 晴れ | 26 | 20.1 | 表層 | 通常 | 青緑色・淡（明） | 無臭
６月 | 曇り | 22.3 | 19.2 | 表層 | 通常 | 青緑色・淡（明） | 無臭
７月 | 快晴 | 38.7 | 23.5 | 表層 | 通常 | 灰黄緑色・中 | 無臭
８月 | 快晴 | 36.5 | 24.2 | 表層 | 通常 | 青緑色・淡（明） | 無臭
９月 | 晴れ | 32.5 | 24.8 | 表層 | 通常 | 緑青色・中 | 無臭
１０月 | 曇り | 24.7 | 19.6 | 表層 | 通常 | 灰茶色・淡（明） | 無臭
１１月 | 曇り | 19.6 | 18 | 表層 | 通常 | 灰茶色・中 | 無臭
１２月 | 晴れ | 14.1 | 13.6 | 表層 | 通常 | 灰青色・淡（明） | 無臭
１月 | 晴れ | 15.3 | 11.3 | 表層 | 通常 | 灰緑色・中 | 無臭
２月 | 晴れ | 6 | 9 | 表層 | 通常 | 灰緑色・中 | 無臭
３月 | 晴れ | 10.5 | 8.6 | 表層 | 通常 | 灰緑色・中 | 無臭
生活環境項目
|  | pH | DO | BOD | SS | 大腸菌群数
|  |  | (mg/l) | (mg/l) | (mg/l) | (MPN/100ml)
基準値 |  | 6.5～8.5 | 7.5以上 | 2.0以下 | 25以下 | 1000以下
平均値（７５％値） |  | - | 9.675 | 1.2(1.4) | 7 | 2100
４月 |  | 6.7 | 10 | 0.9 | <1 | 210
５月 |  | 7.2 | 9.3 | 1.8 | <1 | 240
６月 |  | 7.2 | 9.1 | 1.2 | 2 | 5400
７月 |  | 6.8 | 9.2 | 2 | 3 | 3400
８月 |  | 6.8 | 8.3 | 2 | 1 | 63
９月 |  | 7.2 | 9.3 | 1.2 | <1 | 2700
１０月 |  | 6.4 | 8.9 | 0.9 | 46 | 11000
１１月 |  | 6.7 | 8.7 | 1 | 18 | 1100
１２月 |  | 6.7 | 9.3 | 0.9 | 1 | 790
１月 |  | 7 | 12 | 0.7 | 3 | 270
２月 |  | 7 | 11 | <0.5 | 2 | 63
３月 |  | 7.2 | 11 | 1.4 | 2 | 79
健康項目
| カドミウム | 全シアン | 鉛 | 六価クロム | 砒素 | 純水銀 | アルキル水銀
| (mg/l) | (mg/l) | (mg/l) | (mg/l) | (mg/l) | (mg/l) | (mg/l)
基準値 | 0.01以下 | 非検出 | 0.01以下 | 0.05以下 | 0.01以下 | 0.0005以下 | 非検出
平均値 | <0.002 | <0.1 | <0.005 | <0.02 | <0.001 | <0.0005 | -
４月 | - | - | - | - | - | - | -
５月 | <0.002 | <0.1 | <0.005 | <0.02 | <0.001 | <0.0005 | -
６月 | <0.002 | <0.1 | <0.005 | <0.02 | <0.001 | <0.0005 | -
７月 | - | - | - | - | - | - | -
８月 | <0.002 | <0.1 | <0.005 | <0.02 | <0.001 | <0.0005 | -
９月 | - | - | - | - | - | - | -
１０月 | <0.002 | <0.1 | <0.005 | <0.02 | <0.001 | <0.0005 | -
１１月 | - | - | - | - | - | - | -
１２月 | <0.002 | <0.1 | <0.005 | <0.02 | <0.001 | <0.0005 | -
１月 | - | - | - | - | - | - | -
２月 | <0.002 | <0.1 | <0.005 | <0.02 | <0.001 | <0.0005 | -
３月 | - | - | - | - | - | - | -
| ＰＣＢ | ジクロロメタン | 四塩化炭素 | 1,2-ジクロロエタン | 1,1-ジクロロエチレン | シス-1,2-ジクロロエチレン | 1,1,1-トリクロロエタン
| (mg/l) | (mg/l) | (mg/l) | (mg/l) | (mg/l) | (mg/l) | (mg/l)
基準値 | 非検出 | 0.02以下 | 0.002以下 | 0.004以下 | 0.02以下 | 0.04以下 | 1以下
平均値 | - | - | - | - | - | - | -
４月 | - | - | - | - | - | - | -
５月 | - | - | - | - | - | - | -
６月 | - | - | - | - | - | - | -
７月 | - | - | - | - | - | - | -
８月 | - | - | - | - | - | - | -
９月 | - | - | - | - | - | - | -
１０月 | - | - | - | - | - | - | -
１１月 | - | - | - | - | - | - | -
１２月 | - | - | - | - | - | - | -
１月 | - | - | - | - | - | - | -
２月 | - | - | - | - | - | - | -
３月 | - | - | - | - | - | - | -
| 1,1,2-トリクロロエタン | トリクロロエチレン | テトラクロロエチレン | 1,3-ジクロロプロペン | チウラム | シマジン | チオベンカルブ
| (mg/l) | (mg/l) | (mg/l) | (mg/l) | (mg/l) | (mg/l) | (mg/l)
基準値 | 0.006以下 | 0.03以下 | 0.01以下 | 0.002以下 | 0.006以下 | 0.003以下 | 0.02以下
平均値 | - | - | - | - | - | - | -
４月 | - | - | - | - | - | - | -
５月 | - | - | - | - | - | - | -
６月 | - | - | - | - | - | - | -
７月 | - | - | - | - | - | - | -
８月 | - | - | - | - | - | - | -
９月 | - | - | - | - | - | - | -
１０月 | - | - | - | - | - | - | -
１１月 | - | - | - | - | - | - | -
１２月 | - | - | - | - | - | - | -
１月 | - | - | - | - | - | - | -
２月 | - | - | - | - | - | - | -
３月 | - | - | - | - | - | - | -
| ベンゼン | セレン | 硝酸性窒素及び亜硝酸性窒素 | ふっ素 | ほう素
| (mg/l) | (mg/l) | (mg/l) | (mg/l) | (mg/l)
基準値 | 0.01以下 | 0.01以下 | 10以下 | 0.8以下 | 1以下
平均値 | - | - | - | <0.1 | -
４月 | - | - | - | - | -
５月 | - | - | - | <0.1 | -
６月 | - | - | - | <0.1 | -
７月 | - | - | - | - | -
８月 | - | - | - | <0.1 | -
９月 | - | - | - | - | -
１０月 | - | - | - | <0.1 | -
１１月 | - | - | - | - | -
１２月 | - | - | - | <0.1 | -
１月 | - | - | - | - | -
２月 | - | - | - | <0.1 | -
３月 | - | - | - | - | -
その他項目
| Ｎ－ヘキサン抽出物質 | 全窒素 | 全燐 | 銅 | 全亜鉛 | クロロホルム | ホルムアルデヒド
| (mg/l) | (mg/l) | (mg/l) | (mg/l) | (mg/l) | (mg/l) | (mg/l)
平均値 | <0.5 | 0.255 | 0.004 | <0.04 | <0.15 | - | -
４月 | - | - | - | - | - | - | -
５月 | <0.5 | 0.16 | <0.003 | <0.04 | <0.15 | - | -
６月 | <0.5 | - | - | <0.04 | <0.15 | - | -
７月 | - | - | - | - | - | - | -
８月 | <0.5 | 0.25 | 0.006 | <0.04 | <0.15 | - | -
９月 | - | - | - | - | - | - | -
１０月 | <0.5 | 0.44 | <0.003 | <0.04 | <0.15 | - | -
１１月 | - | - | - | - | - | - | -
１２月 | <0.5 | - | - | <0.04 | <0.15 | - | -
１月 | - | - | - | - | - | - | -
２月 | <0.5 | 0.17 | 0.003 | <0.04 | <0.15 | - | -
３月 | - | - | - | - | - | - | -
| フェノール | 塩化物 イオン | ＣＯＤ | 亜硝酸性 窒素 | リン酸性 リン | 濁度 | 電気伝導率
| (mg/l) | (mg/l) | (mg/l) | (mg/l) | (mg/l) | (度) | (μS/cm)
平均値 | - | 4.4167 | 1.475 | - | - | 10 | -
４月 | - | 4 | 1 | - | - | 4 | -
５月 | - | 5 | 1.3 | - | - | <1 | -
６月 | - | 3 | 1.2 | - | - | 1 | -
７月 | - | 4 | 1.6 | - | - | 5 | -
８月 | - | 5 | 1.2 | - | - | 4 | -
９月 | - | 4 | 1.2 | - | - | 1 | -
１０月 | - | 4 | 3.5 | - | - | 63 | -
１１月 | - | 4 | 1.6 | - | - | 30 | -
１２月 | - | 5 | 0.9 | - | - | 3 | -
１月 | - | 7 | 1.4 | - | - | 4 | -
２月 | - | 4 | 1.8 | - | - | 4 | -
３月 | - | 4 | 1 | - | - | 3 | -