## 橋本川
昭和59年度
地点名 | 紀見橋 | 河川名 | 橋本川
| （補助点） | 類型 | Ａ
一般項目
| 天候 | 気温(℃） | 水温（℃） | 採取水深 | 流況 | 色相 | 臭気
４月 | 曇り | 19 | 14.8 | 表層 | 通常 | 緑色・淡（明） | 無臭
６月 | 晴れ | 28 | 21.5 | 表層 | その他 | 緑色・淡（明） | 無臭
８月 | 晴れ | 32.4 | 26.4 | 表層 | 通常 | 黄緑色・淡（明） | 無臭
１０月 | 曇り | 19 | 20.1 | 表層 | 通常 | 黄緑色・淡（明） | 無臭
１２月 | 晴れ | 15.8 | 10.9 | 表層 | その他 | 灰緑色・淡（明） | 無臭
２月 | 霧雨 | 10.1 | 8 | 表層 | 通常 | 黄褐色・淡（明） | 無臭
生活環境項目
|  | pH | DO | BOD | SS | 大腸菌群数
|  |  | (mg/l) | (mg/l) | (mg/l) | (MPN/100ml)
基準値 |  | 6.5～8.5 | 7.5以上 | 2.0以下 | 25以下 | 1000以下
平均値（７５％値） |  | - | 9.5 | 1.0（1.3） | 13.6667 | -
４月 |  | 7.9 | 9.9 | 0.6 | 18 | -
６月 |  | 7.9 | 8.2 | 1.4 | 4 | -
８月 |  | 7.9 | 8.1 | <0.5 | 4 | -
１０月 |  | 7.6 | 8.8 | 1.3 | 8 | -
１２月 |  | 8.1 | 11 | 0.8 | 21 | -
２月 |  | 7.9 | 11 | 1.3 | 27 | -
健康項目
| カドミウム | 全シアン | 鉛 | 六価クロム | 砒素 | 純水銀 | アルキル水銀
| (mg/l) | (mg/l) | (mg/l) | (mg/l) | (mg/l) | (mg/l) | (mg/l)
基準値 | 0.01以下 | 非検出 | 0.01以下 | 0.05以下 | 0.01以下 | 0.0005以下 | 非検出
平均値 | <0.005 | <0.1 | <0.05 | <0.02 | <0.02 | <0.0005 | -
４月 | <0.005 | <0.1 | <0.05 | <0.02 | <0.02 | <0.0005 | -
６月 | <0.005 | <0.1 | <0.05 | <0.02 | <0.02 | <0.0005 | -
８月 | - | - | - | - | - | <0.0005 | -
１０月 | <0.005 | <0.1 | <0.05 | <0.02 | <0.02 | <0.0005 | -
１２月 | <0.005 | <0.1 | <0.05 | <0.02 | <0.02 | <0.0005 | -
２月 | - | - | - | - | - | <0.0005 | -
-
| ＰＣＢ | ジクロロメタン | 四塩化炭素 | 1,2-ジクロロエタン | 1,1-ジクロロエチレン | シス-1,2-ジクロロエチレン | 1,1,1-トリクロロエタン
| (mg/l) | (mg/l) | (mg/l) | (mg/l) | (mg/l) | (mg/l) | (mg/l)
基準値 | 非検出 | 0.02以下 | 0.002以下 | 0.004以下 | 0.02以下 | 0.04以下 | 1以下
平均値 | - | - | - | - | - | - | -
４月 | - | - | - | - | - | - | -
６月 | - | - | - | - | - | - | -
８月 | - | - | - | - | - | - | -
１０月 | - | - | - | - | - | - | -
１２月 | - | - | - | - | - | - | -
２月 | - | - | - | - | - | - | -
| 1,1,2-トリクロロエタン | トリクロロエチレン | テトラクロロエチレン | 1,3-ジクロロプロペン | チウラム | シマジン | チオベンカルブ
| (mg/l) | (mg/l) | (mg/l) | (mg/l) | (mg/l) | (mg/l) | (mg/l)
基準値 | 0.006以下 | 0.03以下 | 0.01以下 | 0.002以下 | 0.006以下 | 0.003以下 | 0.02以下
平均値 | - | - | - | - | - | - | -
４月 | - | - | - | - | - | - | -
６月 | - | - | - | - | - | - | -
８月 | - | - | - | - | - | - | -
１０月 | - | - | - | - | - | - | -
１２月 | - | - | - | - | - | - | -
２月 | - | - | - | - | - | - | -
| ベンゼン | セレン | 硝酸性窒素及び亜硝酸性窒素 | ふっ素 | ほう素
| (mg/l) | (mg/l) | (mg/l) | (mg/l) | (mg/l)
基準値 | 0.01以下 | 0.01以下 | 10以下 | 0.8以下 | 1以下
平均値 | - | - | - | - | -
４月 | - | - | - | - | -
６月 | - | - | - | - | -
８月 | - | - | - | - | -
１０月 | - | - | - | - | -
１２月 | - | - | - | - | -
２月 | - | - | - | - | -
その他項目
| Ｎ－ヘキサン抽出物質 | 全窒素 | 全燐 | 銅 | 全亜鉛 | クロロホルム | ホルムアルデヒド
| (mg/l) | (mg/l) | (mg/l) | (mg/l) | (mg/l) | (mg/l) | (mg/l)
平均値 | - | 1.553 | 0.265 | <0.04 | - | - | -
４月 | - | 1.6 | 0.24 | <0.04 | - | - | -
６月 | - | 2.6 | 0.24 | <0.04 | - | - | -
８月 | - | - | - | - | - | - | -
１０月 | - | 1.1 | 0.14 | <0.04 | - | - | -
１２月 | - | 0.91 | 0.44 | <0.04 | - | - | -
２月 | - | - | - | - | - | - | -
| フェノール | 塩化物 イオン | ＣＯＤ | 亜硝酸性 窒素 | リン酸性 リン | 濁度 | 電気伝導率
| (mg/l) | (mg/l) | (mg/l) | (mg/l) | (mg/l) | (度) | (μS/cm)
平均値 | - | - | 2.4 | - | 0.16 | - | -
４月 | - | - | 2.5 | - | 0.21 | - | -
６月 | - | - | 2.6 | - | 0.2 | - | -
８月 | - | - | 2.2 | - | - | - | -
１０月 | - | - | 3.2 | - | 0.11 | - | -
１２月 | - | - | 2.1 | - | 0.11 | - | -
２月 | - | - | 2 | - | - | - | -
昭和59年度
地点名 | 小原田 | 河川名 | 橋本川
| （補助点） | 類型 | Ａ
一般項目
| 天候 | 気温(℃） | 水温（℃） | 採取水深 | 流況 | 色相 | 臭気
４月 | 晴れ | 19.8 | 14.5 | 表層 | 通常 | 緑色・淡（明） | 無臭
６月 | 晴れ | 28.4 | 23 | 表層 | その他 | 緑色・淡（明） | 無臭
８月 | 晴れ | 32 | 29.6 | 表層 | 通常 | 黄緑色・淡（明） | 無臭
１０月 | 曇り | 19.2 | 21 | 表層 | 通常 | 緑色・淡（明） | 無臭
１２月 | 晴れ | 16.2 | 10.9 | 表層 | その他 | 灰緑色・淡（明） | 無臭
２月 | 霧雨 | 10.1 | 7.9 | 表層 | 通常 | 灰緑色・淡（明） | 無臭
生活環境項目
|  | pH | DO | BOD | SS | 大腸菌群数
|  |  | (mg/l) | (mg/l) | (mg/l) | (MPN/100ml)
基準値 |  | 6.5～8.5 | 7.5以上 | 2.0以下 | 25以下 | 1000以下
平均値（７５％値） |  | - | 9 | 2.2（2.8） | 9.5 | -
４月 |  | 8 | 9.5 | 2.1 | 5 | -
６月 |  | 7.6 | 7.9 | 1.7 | 4 | -
８月 |  | 8.3 | 8.3 | 0.9 | 12 | -
１０月 |  | 7.5 | 7.6 | 2.8 | 8 | -
１２月 |  | 7.8 | 9.7 | 1.9 | 8 | -
２月 |  | 8.1 | 11 | 3.7 | 20 | -
健康項目
| カドミウム | 全シアン | 鉛 | 六価クロム | 砒素 | 純水銀 | アルキル水銀
| (mg/l) | (mg/l) | (mg/l) | (mg/l) | (mg/l) | (mg/l) | (mg/l)
基準値 | 0.01以下 | 非検出 | 0.01以下 | 0.05以下 | 0.01以下 | 0.0005以下 | 非検出
平均値 | <0.005 | <0.1 | <0.05 | <0.02 | <0.02 | <0.0005 | -
４月 | <0.005 | <0.1 | <0.05 | <0.02 | <0.02 | <0.0005 | -
６月 | <0.005 | <0.1 | <0.05 | <0.02 | <0.02 | <0.0005 | -
８月 | - | - | - | - | - | <0.0005 | -
１０月 | <0.005 | <0.1 | <0.05 | <0.02 | <0.02 | <0.0005 | -
１２月 | <0.005 | <0.1 | <0.05 | <0.02 | <0.02 | <0.0005 | -
２月 | - | - | - | - | - | <0.0005 | -
| ＰＣＢ | ジクロロメタン | 四塩化炭素 | 1,2-ジクロロエタン | 1,1-ジクロロエチレン | シス-1,2-ジクロロエチレン | 1,1,1-トリクロロエタン
| (mg/l) | (mg/l) | (mg/l) | (mg/l) | (mg/l) | (mg/l) | (mg/l)
基準値 | 非検出 | 0.02以下 | 0.002以下 | 0.004以下 | 0.02以下 | 0.04以下 | 1以下
平均値 | - | - | - | - | - | - | -
４月 | - | - | - | - | - | - | -
６月 | - | - | - | - | - | - | -
８月 | - | - | - | - | - | - | -
１０月 | - | - | - | - | - | - | -
１２月 | - | - | - | - | - | - | -
２月 | - | - | - | - | - | - | -
| 1,1,2-トリクロロエタン | トリクロロエチレン | テトラクロロエチレン | 1,3-ジクロロプロペン | チウラム | シマジン | チオベンカルブ
| (mg/l) | (mg/l) | (mg/l) | (mg/l) | (mg/l) | (mg/l) | (mg/l)
基準値 | 0.006以下 | 0.03以下 | 0.01以下 | 0.002以下 | 0.006以下 | 0.003以下 | 0.02以下
平均値 | - | - | - | - | - | - | -
４月 | - | - | - | - | - | - | -
６月 | - | - | - | - | - | - | -
８月 | - | - | - | - | - | - | -
１０月 | - | - | - | - | - | - | -
１２月 | - | - | - | - | - | - | -
２月 | - | - | - | - | - | - | -
| ベンゼン | セレン | 硝酸性窒素及び亜硝酸性窒素 | ふっ素 | ほう素
| (mg/l) | (mg/l) | (mg/l) | (mg/l) | (mg/l)
基準値 | 0.01以下 | 0.01以下 | 10以下 | 0.8以下 | 1以下
平均値 | - | - | - | - | -
４月 | - | - | - | - | -
６月 | - | - | - | - | -
８月 | - | - | - | - | -
１０月 | - | - | - | - | -
１２月 | - | - | - | - | -
２月 | - | - | - | - | -
その他項目
| Ｎ－ヘキサン抽出物質 | 全窒素 | 全燐 | 銅 | 全亜鉛 | クロロホルム | ホルムアルデヒド
| (mg/l) | (mg/l) | (mg/l) | (mg/l) | (mg/l) | (mg/l) | (mg/l)
平均値 | - | 2.05 | 0.3425 | <0.04 | - | - | -
４月 | - | 2.3 | 0.29 | <0.04 | - | - | -
６月 | - | 2.7 | 0.26 | <0.04 | - | - | -
８月 | - | - | - | - | - | - | -
１０月 | - | 2.2 | 0.43 | <0.04 | - | - | -
１２月 | - | 1 | 0.39 | <0.04 | - | - | -
２月 | - | - | - | - | - | - | -
| フェノール | 塩化物 イオン | ＣＯＤ | 亜硝酸性 窒素 | リン酸性 リン | 濁度 | 電気伝導率
| (mg/l) | (mg/l) | (mg/l) | (mg/l) | (mg/l) | (度) | (μS/cm)
平均値 | - | - | 3.8 | - | 0.28 | - | -
４月 | - | - | 4 | - | 0.25 | - | -
６月 | - | - | 3.4 | - | 0.21 | - | -
８月 | - | - | 3.5 | - | - | - | -
１０月 | - | - | 4.1 | - | 0.35 | - | -
１２月 | - | - | 3.8 | - | 0.31 | - | -
２月 | - | - | 4.1 | - | - | - | -
昭和59年度
地点名 | 橋本 | 河川名 | 橋本川
| （基準点） | 類型 | Ａ
一般項目
| 天候 | 気温(℃） | 水温（℃） | 採取水深 | 流況 | 色相 | 臭気
４月 | 晴れ | 20.4 | 16.7 | 表層 | 通常 | 灰緑色・淡（明） | 無臭
６月 | 晴れ | 28.9 | 27.7 | 表層 | その他 | 灰緑色・淡（明） | 下水臭（微）
８月 | 晴れ | 33.8 | 32.1 | 表層 | 通常 | 黄緑色・淡（明） | 無臭
１０月 | 曇り | 19.2 | 22.9 | 表層 | ゴミ、浮遊物多し | 灰緑色・中 | 無臭
１２月 | 晴れ | 14.7 | 11.6 | 表層 | その他 | 緑色・淡（明） | 無臭
２月 | 霧雨 | 10.7 | 9 | 表層 | 通常 | 灰緑色・淡（明） | 無臭
生活環境項目
|  | pH | DO | BOD | SS | 大腸菌群数
|  |  | (mg/l) | (mg/l) | (mg/l) | (MPN/100ml)
基準値 |  | 6.5～8.5 | 7.5以上 | 2.0以下 | 25以下 | 1000以下
平均値（７５％値） |  | - | 8.7 | 2.9（4.4） | 17 | 120000
４月 |  | 7.7 | 9.3 | 2.2 | 24 | -
６月 |  | 7.9 | 7.7 | 4.4 | 6 | 13000
８月 |  | 9.2 | 6.6 | 1.3 | 5 | -
１０月 |  | 7.4 | 7.3 | 2.6 | 20 | -
１２月 |  | 8.1 | 10 | 2.4 | 9 | 230000
２月 |  | 8.1 | 11 | 4.4 | 37 | -
健康項目
| カドミウム | 全シアン | 鉛 | 六価クロム | 砒素 | 純水銀 | アルキル水銀
| (mg/l) | (mg/l) | (mg/l) | (mg/l) | (mg/l) | (mg/l) | (mg/l)
基準値 | 0.01以下 | 非検出 | 0.01以下 | 0.05以下 | 0.01以下 | 0.0005以下 | 非検出
平均値 | <0.005 | <0.1 | <0.05 | <0.02 | <0.02 | <0.0005 | -
４月 | <0.005 | <0.1 | <0.05 | <0.02 | <0.02 | <0.0005 | -
６月 | <0.005 | <0.1 | <0.05 | <0.02 | <0.02 | <0.0005 | -
８月 | - | - | - | - | - | <0.0005 | -
１０月 | <0.005 | <0.1 | <0.05 | <0.02 | <0.02 | <0.0005 | -
１２月 | <0.005 | <0.1 | <0.05 | <0.02 | <0.02 | <0.0005 | -
２月 | - | - | - | - | - | <0.0005 | -
| ＰＣＢ | ジクロロメタン | 四塩化炭素 | 1,2-ジクロロエタン | 1,1-ジクロロエチレン | シス-1,2-ジクロロエチレン | 1,1,1-トリクロロエタン
| (mg/l) | (mg/l) | (mg/l) | (mg/l) | (mg/l) | (mg/l) | (mg/l)
基準値 | 非検出 | 0.02以下 | 0.002以下 | 0.004以下 | 0.02以下 | 0.04以下 | 1以下
平均値 | - | - | - | - | - | - | -
４月 | - | - | - | - | - | - | -
６月 | - | - | - | - | - | - | -
８月 | - | - | - | - | - | - | -
１０月 | - | - | - | - | - | - | -
１２月 | - | - | - | - | - | - | -
２月 | - | - | - | - | - | - | -
| 1,1,2-トリクロロエタン | トリクロロエチレン | テトラクロロエチレン | 1,3-ジクロロプロペン | チウラム | シマジン | チオベンカルブ
| (mg/l) | (mg/l) | (mg/l) | (mg/l) | (mg/l) | (mg/l) | (mg/l)
基準値 | 0.006以下 | 0.03以下 | 0.01以下 | 0.002以下 | 0.006以下 | 0.003以下 | 0.02以下
平均値 | - | - | - | - | - | - | -
４月 | - | - | - | - | - | - | -
６月 | - | - | - | - | - | - | -
８月 | - | - | - | - | - | - | -
１０月 | - | - | - | - | - | - | -
１２月 | - | - | - | - | - | - | -
２月 | - | - | - | - | - | - | -
| ベンゼン | セレン | 硝酸性窒素及び亜硝酸性窒素 | ふっ素 | ほう素
| (mg/l) | (mg/l) | (mg/l) | (mg/l) | (mg/l)
基準値 | 0.01以下 | 0.01以下 | 10以下 | 0.8以下 | 1以下
平均値 | - | - | - | - | -
４月 | - | - | - | - | -
６月 | - | - | - | - | -
８月 | - | - | - | - | -
１０月 | - | - | - | - | -
１２月 | - | - | - | - | -
２月 | - | - | - | - | -
その他項目
| Ｎ－ヘキサン抽出物質 | 全窒素 | 全燐 | 銅 | 全亜鉛 | クロロホルム | ホルムアルデヒド
| (mg/l) | (mg/l) | (mg/l) | (mg/l) | (mg/l) | (mg/l) | (mg/l)
平均値 | - | 2.85 | 0.298 | <0.04 | - | - | -
４月 | - | 2.8 | 0.22 | <0.04 | - | - | -
６月 | - | 4.1 | 0.32 | <0.04 | - | - | -
８月 | - | - | - | - | - | - | -
１０月 | - | 1.7 | 0.24 | <0.04 | - | - | -
１２月 | - | 2.8 | 0.41 | <0.04 | - | - | -
２月 | - | - | - | - | - | - | -
| フェノール | 塩化物 イオン | ＣＯＤ | 亜硝酸性 窒素 | リン酸性 リン | 濁度 | 電気伝導率
| (mg/l) | (mg/l) | (mg/l) | (mg/l) | (mg/l) | (度) | (μS/cm)
平均値 | - | - | 4.4 | - | 0.23 | - | -
４月 | - | - | 3.9 | - | 0.16 | - | -
６月 | - | - | 5 | - | 0.26 | - | -
８月 | - | - | 4.5 | - | - | - | -
１０月 | - | - | 4.6 | - | 0.17 | - | -
１２月 | - | - | 4.2 | - | 0.33 | - | -
２月 | - | - | 4.4 | - | - | - | -

## 桂谷川
昭和59年度
地点名 | 桂橋 | 河川名 | 桂谷川
|  | 類型 | －
一般項目
| 天候 | 気温(℃） | 水温（℃） | 採取水深 | 流況 | 色相 | 臭気
４月 | 曇り | 21.4 | 16 | 表層 | 通常 | 黄褐色・淡（明） | 無臭
６月 | 晴れ | 28.2 | 22.1 | 表層 | 通常 | 灰緑色・淡（明） | 無臭
８月 | 晴れ | 33.2 | 25.2 | 表層 | 通常 | 灰緑色・淡（明） | 無臭
１０月 | 曇り | 23.5 | 17.5 | 表層 | 通常 | 灰緑色・淡（明） | 無臭
１２月 | 晴れ | 15 | 12.6 | 表層 | 通常 | 灰黄緑色・淡（明） | 無臭
２月 | 曇り | 10.1 | 9.9 | 表層 | 通常 | 灰黄色・淡(明） | 無臭
生活環境項目
|  | pH | DO | BOD | SS | 大腸菌群数
|  |  | (mg/l) | (mg/l) | (mg/l) | (MPN/100ml)
基準値 |  | - | - | - | - | -
平均値（７５％値） |  | - | 9.4 | 0.5(<0.5) | 14 | -
４月 |  | 6.5 | 9.4 | <0.5 | 2 | -
６月 |  | 7.2 | 8.4 | <0.5 | 11 | -
８月 |  | 5.8 | 8.1 | <0.5 | 21 | -
１０月 |  | 7 | 9.5 | 0.5 | 26 | -
１２月 |  | 7.2 | 10 | <0.5 | 11 | -
２月 |  | 7.5 | 11 | <0.5 | 12 | -
健康項目
| カドミウム | 全シアン | 鉛 | 六価クロム | 砒素 | 純水銀 | アルキル水銀
| (mg/l) | (mg/l) | (mg/l) | (mg/l) | (mg/l) | (mg/l) | (mg/l)
基準値 | 0.01以下 | 非検出 | 0.01以下 | 0.05以下 | 0.01以下 | 0.0005以下 | 非検出
平均値 | 0.005 | <0.1 | <0.05 | <0.02 | <0.02 | <0.0005 | -
４月 | <0.005 | <0.1 | <0.05 | <0.02 | <0.02 | <0.0005 | -
６月 | 0.005 | <0.1 | <0.05 | <0.02 | <0.02 | <0.0005 | -
８月 | - | - | - | - | - | <0.0005 | -
１０月 | <0.005 | <0.1 | <0.05 | <0.02 | <0.02 | <0.0005 | -
１２月 | <0.005 | <0.1 | <0.05 | <0.02 | <0.02 | <0.0005 | -
２月 | - | - | - | - | - | <0.0005 | -
| ＰＣＢ | ジクロロメタン | 四塩化炭素 | 1,2-ジクロロエタン | 1,1-ジクロロエチレン | シス-1,2-ジクロロエチレン | 1,1,1-トリクロロエタン
| (mg/l) | (mg/l) | (mg/l) | (mg/l) | (mg/l) | (mg/l) | (mg/l)
基準値 | 非検出 | 0.02以下 | 0.002以下 | 0.004以下 | 0.02以下 | 0.04以下 | 1以下
平均値 | - | - | - | - | - | - | -
４月 | - | - | - | - | - | - | -
６月 | - | - | - | - | - | - | -
８月 | - | - | - | - | - | - | -
１０月 | - | - | - | - | - | - | -
１２月 | - | - | - | - | - | - | -
２月 | - | - | - | - | - | - | -
| 1,1,2-トリクロロエタン | トリクロロエチレン | テトラクロロエチレン | 1,3-ジクロロプロペン | チウラム | シマジン | チオベンカルブ
| (mg/l) | (mg/l) | (mg/l) | (mg/l) | (mg/l) | (mg/l) | (mg/l)
基準値 | 0.006以下 | 0.03以下 | 0.01以下 | 0.002以下 | 0.006以下 | 0.003以下 | 0.02以下
平均値 | - | - | - | - | - | - | -
４月 | - | - | - | - | - | - | -
６月 | - | - | - | - | - | - | -
８月 | - | - | - | - | - | - | -
１０月 | - | - | - | - | - | - | -
１２月 | - | - | - | - | - | - | -
２月 | - | - | - | - | - | - | -
| ベンゼン | セレン | 硝酸性窒素及び亜硝酸性窒素 | ふっ素 | ほう素
| (mg/l) | (mg/l) | (mg/l) | (mg/l) | (mg/l)
基準値 | 0.01以下 | 0.01以下 | 10以下 | 0.8以下 | 1以下
平均値 | - | - | - | - | -
４月 | - | - | - | - | -
６月 | - | - | - | - | -
８月 | - | - | - | - | -
１０月 | - | - | - | - | -
１２月 | - | - | - | - | -
２月 | - | - | - | - | -
その他項目
| Ｎ－ヘキサン抽出物質 | 全窒素 | 全燐 | 銅 | 全亜鉛 | クロロホルム | ホルムアルデヒド
| (mg/l) | (mg/l) | (mg/l) | (mg/l) | (mg/l) | (mg/l) | (mg/l)
平均値 | - | 7.48 | 0.041 | 1.148 | - | - | -
４月 | - | 4.5 | 0.072 | 1.5 | - | - | -
６月 | - | 19 | 0.037 | 0.72 | - | - | -
８月 | - | - | - | - | - | - | -
１０月 | - | 3.3 | 0.024 | 1.7 | - | - | -
１２月 | - | 3.1 | 0.032 | 0.67 | - | - | -
２月 | - | - | - | - | - | - | -
| フェノール | 塩化物 イオン | ＣＯＤ | 亜硝酸性 窒素 | リン酸性 リン | 濁度 | 電気伝導率
| (mg/l) | (mg/l) | (mg/l) | (mg/l) | (mg/l) | (度) | (μS/cm)
平均値 | - | - | 1.8 | - | 0.02 | - | -
４月 | - | - | 3.3 | - | 0.03 | - | -
６月 | - | - | 0.9 | - | 0.02 | - | -
８月 | - | - | 1.4 | - | - | - | -
１０月 | - | - | 1.3 | - | 0.01 | - | -
１２月 | - | - | 1.9 | - | 0.02 | - | -
２月 | - | - | 1.8 | - | - | - | -
昭和59年度
地点名 | 河口 | 河川名 | 桂谷川
|  | 類型 | －
一般項目
| 天候 | 気温(℃） | 水温（℃） | 採取水深 | 流況 | 色相 | 臭気
４月 | 曇り | 20.1 | 24 | 表層 | 工場排水の影響あり | 赤紫色・淡（明） | 塩素（遊離塩素）臭（微）
６月 | 晴れ | 27.8 | 28.3 | 表層 | 工場排水の影響あり | 灰青紫色・中 | 塩素（遊離塩素）臭（中）
８月 | 晴れ | 34 | 30.2 | 表層 | 工場排水の影響あり | 赤紫色・淡（明） | 塩素（遊離塩素）臭（中）
１０月 | 曇り | 23.7 | 33.2 | 表層 | 工場排水の影響あり | 灰青紫色・淡（明） | 塩素（遊離塩素）臭（中）
１２月 | 晴れ | 16.4 | 25.6 | 表層 | 工場排水の影響あり | 灰緑色・淡（明） | 塩素（遊離塩素）臭（微）
２月 | 霧雨 | 10.1 | 21.3 | 表層 | 工場排水の影響あり | 灰緑色・淡（明） | 塩素（遊離塩素）臭（微）
生活環境項目
|  | pH | DO | BOD | SS | 大腸菌群数
|  |  | (mg/l) | (mg/l) | (mg/l) | (MPN/100ml)
基準値 |  | - | - | - | - | -
平均値（７５％値） |  | - | 8.3 | 39.1（52.0） | 29 | -
４月 |  | 6.7 | 8.4 | 15 | 8 | -
６月 |  | 8.3 | 12 | 45 | 50 | -
８月 |  | 7 | 7.4 | 7.5 | 16 | -
１０月 |  | 7 | 5.7 | 69 | 38 | -
１２月 |  | 7.7 | 7.7 | 52 | 39 | -
２月 |  | 7.3 | 8.4 | 46 | 21 | -
健康項目
| カドミウム | 全シアン | 鉛 | 六価クロム | 砒素 | 純水銀 | アルキル水銀
| (mg/l) | (mg/l) | (mg/l) | (mg/l) | (mg/l) | (mg/l) | (mg/l)
基準値 | 0.01以下 | 非検出 | 0.01以下 | 0.05以下 | 0.01以下 | 0.0005以下 | 非検出
平均値 | <0.005 | <0.1 | <0.05 | <0.02 | <0.02 | <0.0005 | -
４月 | <0.005 | <0.1 | <0.05 | <0.02 | <0.02 | <0.0005 | -
６月 | <0.005 | <0.1 | <0.05 | <0.02 | <0.02 | <0.0005 | -
８月 | - | - | - | - | - | <0.0005 | -
１０月 | <0.005 | <0.1 | <0.05 | <0.02 | <0.02 | <0.0005 | -
１２月 | <0.005 | <0.1 | <0.05 | <0.02 | <0.02 | <0.0005 | -
２月 | - | - | - | - | - | <0.0005 | -
| ＰＣＢ | ジクロロメタン | 四塩化炭素 | 1,2-ジクロロエタン | 1,1-ジクロロエチレン | シス-1,2-ジクロロエチレン | 1,1,1-トリクロロエタン
| (mg/l) | (mg/l) | (mg/l) | (mg/l) | (mg/l) | (mg/l) | (mg/l)
基準値 | 非検出 | 0.02以下 | 0.002以下 | 0.004以下 | 0.02以下 | 0.04以下 | 1以下
平均値 | - | - | - | - | - | - | -
４月 | - | - | - | - | - | - | -
６月 | - | - | - | - | - | - | -
８月 | - | - | - | - | - | - | -
１０月 | - | - | - | - | - | - | -
１２月 | - | - | - | - | - | - | -
２月 | - | - | - | - | - | - | -
| 1,1,2-トリクロロエタン | トリクロロエチレン | テトラクロロエチレン | 1,3-ジクロロプロペン | チウラム | シマジン | チオベンカルブ
| (mg/l) | (mg/l) | (mg/l) | (mg/l) | (mg/l) | (mg/l) | (mg/l)
基準値 | 0.006以下 | 0.03以下 | 0.01以下 | 0.002以下 | 0.006以下 | 0.003以下 | 0.02以下
平均値 | - | - | - | - | - | - | -
４月 | - | - | - | - | - | - | -
６月 | - | - | - | - | - | - | -
８月 | - | - | - | - | - | - | -
１０月 | - | - | - | - | - | - | -
１２月 | - | - | - | - | - | - | -
２月 | - | - | - | - | - | - | -
| ベンゼン | セレン | 硝酸性窒素及び亜硝酸性窒素 | ふっ素 | ほう素
| (mg/l) | (mg/l) | (mg/l) | (mg/l) | (mg/l)
基準値 | 0.01以下 | 0.01以下 | 10以下 | 0.8以下 | 1以下
平均値 | - | - | - | - | -
４月 | - | - | - | - | -
６月 | - | - | - | - | -
８月 | - | - | - | - | -
１０月 | - | - | - | - | -
１２月 | - | - | - | - | -
２月 | - | - | - | - | -
その他項目
| Ｎ－ヘキサン抽出物質 | 全窒素 | 全燐 | 銅 | 全亜鉛 | クロロホルム | ホルムアルデヒド
| (mg/l) | (mg/l) | (mg/l) | (mg/l) | (mg/l) | (mg/l) | (mg/l)
平均値 | - | 6.58 | 2.34 | 0.215 | - | - | -
４月 | - | 4.6 | 0.86 | 0.28 | - | - | -
６月 | - | 6.8 | 2.2 | 0.26 | - | - | -
８月 | - | - | - | - | - | - | -
１０月 | - | 9.6 | 3.6 | 0.13 | - | - | -
１２月 | - | 5.3 | 2.7 | 0.19 | - | - | -
２月 | - | - | - | - | - | - | -
| フェノール | 塩化物 イオン | ＣＯＤ | 亜硝酸性 窒素 | リン酸性 リン | 濁度 | 電気伝導率
| (mg/l) | (mg/l) | (mg/l) | (mg/l) | (mg/l) | (度) | (μS/cm)
平均値 | - | - | 35.3 | - | 0.96 | - | -
４月 | - | - | 21 | - | 0.25 | - | -
６月 | - | - | 49 | - | 0.71 | - | -
８月 | - | - | 11 | - | - | - | -
１０月 | - | - | 77 | - | 1.9 | - | -
１２月 | - | - | 27 | - | 0.96 | - | -
２月 | - | - | 27 | - | - | - | -
昭和59年度
地点名 | 西谷川 | 河川名 | 桂谷川
|  | 類型 | －
一般項目
| 天候 | 気温(℃） | 水温（℃） | 採取水深 | 流況 | 色相 | 臭気
４月 | 曇り | 20.1 | 25.8 | 表層 | 工場排水の影響あり | 赤紫色・中 | 塩素（遊離塩素）臭（微）
６月 | 晴れ | 27.8 | 27.4 | 表層 | 工場排水の影響あり | 灰青紫色・中 | 塩素（遊離塩素）臭（中）
８月 | 晴れ | 34 | 32.6 | 表層 | 工場排水の影響あり | 赤紫色・淡（明） | 塩素（遊離塩素）臭（中）
１０月 | 曇り | 23.7 | 38 | 表層 | 工場排水の影響あり | 灰青紫色・中 | 塩素（遊離塩素）臭（中）
１２月 | 晴れ | 16.4 | 27.8 | 表層 | 工場排水の影響あり | 灰緑色・中 | 塩素（遊離塩素）臭（微）
２月 | 曇り | 10.1 | 21 | 表層 | 工場排水の影響あり | 灰緑色・淡（明） | 塩素（遊離塩素）臭（微）
生活環境項目
|  | pH | DO | BOD | SS | 大腸菌群数
|  |  | (mg/l) | (mg/l) | (mg/l) | (MPN/100ml)
基準値 |  | - | - | - | - | -
平均値（７５％値） |  | - | 7.6 | 42.0（63.0） | 24 | -
４月 |  | 7.1 | 8 | 19 | 4 | -
６月 |  | 7.4 | 12 | 63 | 39 | -
８月 |  | 7.1 | 6.3 | 13 | 13 | -
１０月 |  | 6.9 | 4.9 | 87 | 26 | -
１２月 |  | 7.8 | 6.6 | 44 | 54 | -
２月 |  | 7.4 | 8 | 26 | 5 | -
健康項目
| カドミウム | 全シアン | 鉛 | 六価クロム | 砒素 | 純水銀 | アルキル水銀
| (mg/l) | (mg/l) | (mg/l) | (mg/l) | (mg/l) | (mg/l) | (mg/l)
基準値 | 0.01以下 | 非検出 | 0.01以下 | 0.05以下 | 0.01以下 | 0.0005以下 | 非検出
平均値 | <0.005 | <0.1 | <0.05 | <0.02 | <0.02 | <0.0005 | -
４月 | <0.005 | <0.1 | <0.05 | <0.02 | <0.02 | <0.0005 | -
６月 | <0.005 | <0.1 | <0.05 | <0.02 | <0.02 | <0.0005 | -
８月 | - | - | - | - | - | <0.0005 | -
１０月 | <0.005 | <0.1 | <0.05 | <0.02 | <0.02 | <0.0005 | -
１２月 | <0.005 | <0.1 | <0.05 | <0.02 | <0.02 | <0.0005 | -
２月 | - | - | - | - | - | <0.0005 | -
| ＰＣＢ | ジクロロメタン | 四塩化炭素 | 1,2-ジクロロエタン | 1,1-ジクロロエチレン | シス-1,2-ジクロロエチレン | 1,1,1-トリクロロエタン
| (mg/l) | (mg/l) | (mg/l) | (mg/l) | (mg/l) | (mg/l) | (mg/l)
基準値 | 非検出 | 0.02以下 | 0.002以下 | 0.004以下 | 0.02以下 | 0.04以下 | 1以下
平均値 | - | - | - | - | - | - | -
４月 | - | - | - | - | - | - | -
６月 | - | - | - | - | - | - | -
８月 | - | - | - | - | - | - | -
１０月 | - | - | - | - | - | - | -
１２月 | - | - | - | - | - | - | -
２月 | - | - | - | - | - | - | -
| 1,1,2-トリクロロエタン | トリクロロエチレン | テトラクロロエチレン | 1,3-ジクロロプロペン | チウラム | シマジン | チオベンカルブ
| (mg/l) | (mg/l) | (mg/l) | (mg/l) | (mg/l) | (mg/l) | (mg/l)
基準値 | 0.006以下 | 0.03以下 | 0.01以下 | 0.002以下 | 0.006以下 | 0.003以下 | 0.02以下
平均値 | - | - | - | - | - | - | -
４月 | - | - | - | - | - | - | -
６月 | - | - | - | - | - | - | -
８月 | - | - | - | - | - | - | -
１０月 | - | - | - | - | - | - | -
１２月 | - | - | - | - | - | - | -
２月 | - | - | - | - | - | - | -
| ベンゼン | セレン | 硝酸性窒素及び亜硝酸性窒素 | ふっ素 | ほう素
| (mg/l) | (mg/l) | (mg/l) | (mg/l) | (mg/l)
基準値 | 0.01以下 | 0.01以下 | 10以下 | 0.8以下 | 1以下
平均値 | - | - | - | - | -
４月 | - | - | - | - | -
６月 | - | - | - | - | -
８月 | - | - | - | - | -
１０月 | - | - | - | - | -
１２月 | - | - | - | - | -
２月 | - | - | - | - | -
その他項目
| Ｎ－ヘキサン抽出物質 | 全窒素 | 全燐 | 銅 | 全亜鉛 | クロロホルム | ホルムアルデヒド
| (mg/l) | (mg/l) | (mg/l) | (mg/l) | (mg/l) | (mg/l) | (mg/l)
平均値 | - | 14.85 | 2.568 | 0.05 | - | - | -
４月 | - | 5.6 | 0.97 | <0.04 | - | - | -
６月 | - | 38 | 2.4 | 0.2 | - | - | -
８月 | - | - | - | - | - | - | -
１０月 | - | 8.2 | 4.3 | <0.04 | - | - | -
１２月 | - | 7.6 | 2.6 | <0.04 | - | - | -
２月 | - | - | - | - | - | - | -
| フェノール | 塩化物 イオン | ＣＯＤ | 亜硝酸性 窒素 | リン酸性 リン | 濁度 | 電気伝導率
| (mg/l) | (mg/l) | (mg/l) | (mg/l) | (mg/l) | (度) | (μS/cm)
平均値 | - | - | 39.5 | - | 1.17 | - | -
４月 | - | - | 29 | - | 0.4 | - | -
６月 | - | - | 47 | - | 0.68 | - | -
８月 | - | - | 17 | - | - | - | -
１０月 | - | - | 87 | - | 2.8 | - | -
１２月 | - | - | 29 | - | 0.8 | - | -
２月 | - | - | 28 | - | - | - | -

## 貴志川
昭和59年度
地点名 | 小川橋 | 河川名 | 貴志川
| （補助点） | 類型 | Ａ
一般項目
| 天候 | 気温(℃） | 水温（℃） | 採取水深 | 流況 | 色相 | 臭気
４月 | 曇り | 19.8 | 14.7 | 表層 | 通常 | 緑色・淡（明） | 無臭
６月 | 晴れ | 27.5 | 24.6 | 表層 | 通常 | 黄緑色・淡（明） | 無臭
８月 | 晴れ | 37.5 | 28.6 | 表層 | 通常 | 緑色・淡（明） | 無臭
１０月 | 曇り | 26.9 | 23.6 | 表層 | 通常 | 緑色・淡（明） | 無臭
１２月 | 晴れ | 18.4 | 8.8 | 表層 | 通常 | 緑色・淡（明） | 無臭
２月 | 曇り | 9.8 | 6.5 | 表層 | 通常 | 緑色・淡（明） | 無臭
生活環境項目
|  | pH | DO | BOD | SS | 大腸菌群数
|  |  | (mg/l) | (mg/l) | (mg/l) | (MPN/100ml)
基準値 |  | 6.5～8.5 | 7.5以上 | 2.0以下 | 25以下 | 1000以下
平均値（７５％値） |  | - | 10.3 | 0.6（0.6） | 2 | -
４月 |  | 7.9 | 10 | 0.6 | 3 | -
６月 |  | 8.1 | 9 | <0.5 | 3 | -
８月 |  | 8.1 | 8.5 | <0.5 | 1 | -
１０月 |  | 8 | 9.4 | 0.6 | 2 | -
１２月 |  | 8.3 | 13 | <0.5 | 1 | -
２月 |  | 8.2 | 12 | 0.8 | <1 | -
健康項目
| カドミウム | 全シアン | 鉛 | 六価クロム | 砒素 | 純水銀 | アルキル水銀
| (mg/l) | (mg/l) | (mg/l) | (mg/l) | (mg/l) | (mg/l) | (mg/l)
基準値 | 0.01以下 | 非検出 | 0.01以下 | 0.05以下 | 0.01以下 | 0.0005以下 | 非検出
平均値 | <0.005 | <0.1 | <0.05 | <0.02 | <0.02 | <0.0005 | -
４月 | <0.005 | <0.1 | <0.05 | <0.02 | <0.02 | <0.0005 | -
６月 | <0.005 | <0.1 | <0.05 | <0.02 | <0.02 | <0.0005 | -
８月 | - | - | - | - | - | <0.0005 | -
１０月 | <0.005 | <0.1 | <0.05 | <0.02 | <0.02 | <0.0005 | -
１２月 | <0.005 | <0.1 | <0.05 | <0.02 | <0.02 | <0.0005 | -
２月 | - | - | - | - | - | <0.0005 | -
| ＰＣＢ | ジクロロメタン | 四塩化炭素 | 1,2-ジクロロエタン | 1,1-ジクロロエチレン | シス-1,2-ジクロロエチレン | 1,1,1-トリクロロエタン
| (mg/l) | (mg/l) | (mg/l) | (mg/l) | (mg/l) | (mg/l) | (mg/l)
基準値 | 非検出 | 0.02以下 | 0.002以下 | 0.004以下 | 0.02以下 | 0.04以下 | 1以下
平均値 | - | - | - | - | - | - | -
４月 | - | - | - | - | - | - | -
６月 | - | - | - | - | - | - | -
８月 | - | - | - | - | - | - | -
１０月 | - | - | - | - | - | - | -
１２月 | - | - | - | - | - | - | -
２月 | - | - | - | - | - | - | -
| 1,1,2-トリクロロエタン | トリクロロエチレン | テトラクロロエチレン | 1,3-ジクロロプロペン | チウラム | シマジン | チオベンカルブ
| (mg/l) | (mg/l) | (mg/l) | (mg/l) | (mg/l) | (mg/l) | (mg/l)
基準値 | 0.006以下 | 0.03以下 | 0.01以下 | 0.002以下 | 0.006以下 | 0.003以下 | 0.02以下
平均値 | - | - | - | - | - | - | -
４月 | - | - | - | - | - | - | -
６月 | - | - | - | - | - | - | -
８月 | - | - | - | - | - | - | -
１０月 | - | - | - | - | - | - | -
１２月 | - | - | - | - | - | - | -
２月 | - | - | - | - | - | - | -
| ベンゼン | セレン | 硝酸性窒素及び亜硝酸性窒素 | ふっ素 | ほう素
| (mg/l) | (mg/l) | (mg/l) | (mg/l) | (mg/l)
基準値 | 0.01以下 | 0.01以下 | 10以下 | 0.8以下 | 1以下
平均値 | - | - | - | - | -
４月 | - | - | - | - | -
６月 | - | - | - | - | -
８月 | - | - | - | - | -
１０月 | - | - | - | - | -
１２月 | - | - | - | - | -
２月 | - | - | - | - | -
その他項目
| Ｎ－ヘキサン抽出物質 | 全窒素 | 全燐 | 銅 | 全亜鉛 | クロロホルム | ホルムアルデヒド
| (mg/l) | (mg/l) | (mg/l) | (mg/l) | (mg/l) | (mg/l) | (mg/l)
平均値 | - | 0.96 | 0.052 | <0.04 | - | - | -
４月 | - | 1.3 | 0.052 | <0.04 | - | - | -
６月 | - | 1.2 | 0.036 | <0.04 | - | - | -
８月 | - | - | - | - | - | - | -
１０月 | - | 0.61 | 0.049 | <0.04 | - | - | -
１２月 | - | 0.73 | 0.072 | <0.04 | - | - | -
２月 | - | - | - | - | - | - | -
| フェノール | 塩化物 イオン | ＣＯＤ | 亜硝酸性 窒素 | リン酸性 リン | 濁度 | 電気伝導率
| (mg/l) | (mg/l) | (mg/l) | (mg/l) | (mg/l) | (度) | (μS/cm)
平均値 | - | - | 1.7 | - | 0.04 | - | -
４月 | - | - | 1.4 | - | 0.04 | - | -
６月 | - | - | 2.3 | - | 0.02 | - | -
８月 | - | - | 1.8 | - | - | - | -
１０月 | - | - | 1.4 | - | 0.03 | - | -
１２月 | - | - | 1.7 | - | 0.05 | - | -
２月 | - | - | 1.6 | - | - | - | -
昭和59年度
地点名 | 八幡橋 | 河川名 | 貴志川
| （補助点） | 類型 | Ａ
一般項目
| 天候 | 気温(℃） | 水温（℃） | 採取水深 | 流況 | 色相 | 臭気
４月 | 薄曇り | 19.4 | 14.9 | 表層 | 通常 | 緑色・淡（明） | 無臭
６月 | 晴れ | 27.5 | 26.1 | 表層 | その他 | 黄緑色・淡（明） | 無臭
８月 | 晴れ | 36.5 | 29.5 | 表層 | 通常 | 黄緑色・淡（明） | 無臭
１０月 | 曇り | 24.8 | 24.1 | 表層 | 通常 | 緑色・淡（明） | 無臭
１２月 | 晴れ | 19.5 | 10.2 | 表層 | その他 | 灰黄緑色・淡（明） | 無臭
２月 | 曇り | 9.8 | 6.7 | 表層 | 通常 | 灰緑色・淡（明） | 無臭
生活環境項目
|  | pH | DO | BOD | SS | 大腸菌群数
|  |  | (mg/l) | (mg/l) | (mg/l) | (MPN/100ml)
基準値 |  | 6.5～8.5 | 7.5以上 | 2.0以下 | 25以下 | 1000以下
平均値（７５％値） |  | - | 10.4 | 0.9（1.1） | 4 | -
４月 |  | 7.8 | 10 | 0.8 | 2 | -
６月 |  | 8.2 | 9.1 | 0.7 | 7 | -
８月 |  | 8.1 | 9.2 | <0.5 | 3 | -
１０月 |  | 8 | 9.5 | 0.7 | 2 | -
１２月 |  | 8.3 | 13 | 1.5 | 8 | -
２月 |  | 8 | 12 | 0.8 | 5 | -
健康項目
| カドミウム | 全シアン | 鉛 | 六価クロム | 砒素 | 純水銀 | アルキル水銀
| (mg/l) | (mg/l) | (mg/l) | (mg/l) | (mg/l) | (mg/l) | (mg/l)
基準値 | 0.01以下 | 非検出 | 0.01以下 | 0.05以下 | 0.01以下 | 0.0005以下 | 非検出
平均値 | <0.005 | <0.1 | <0.05 | <0.02 | <0.02 | <0.0005 | -
４月 | <0.005 | <0.1 | <0.05 | <0.02 | <0.02 | <0.0005 | -
６月 | <0.005 | <0.1 | <0.05 | <0.02 | <0.02 | <0.0005 | -
８月 | - | - | - | - | - | <0.0005 | -
１０月 | <0.005 | <0.1 | <0.05 | <0.02 | <0.02 | <0.0005 | -
１２月 | <0.005 | <0.1 | <0.05 | <0.02 | <0.02 | <0.0005 | -
２月 | - | - | - | - | - | <0.0005 | -
| ＰＣＢ | ジクロロメタン | 四塩化炭素 | 1,2-ジクロロエタン | 1,1-ジクロロエチレン | シス-1,2-ジクロロエチレン | 1,1,1-トリクロロエタン
| (mg/l) | (mg/l) | (mg/l) | (mg/l) | (mg/l) | (mg/l) | (mg/l)
基準値 | 非検出 | 0.02以下 | 0.002以下 | 0.004以下 | 0.02以下 | 0.04以下 | 1以下
平均値 | - | - | - | - | - | - | -
４月 | - | - | - | - | - | - | -
６月 | - | - | - | - | - | - | -
８月 | - | - | - | - | - | - | -
１０月 | - | - | - | - | - | - | -
１２月 | - | - | - | - | - | - | -
２月 | - | - | - | - | - | - | -
| 1,1,2-トリクロロエタン | トリクロロエチレン | テトラクロロエチレン | 1,3-ジクロロプロペン | チウラム | シマジン | チオベンカルブ
| (mg/l) | (mg/l) | (mg/l) | (mg/l) | (mg/l) | (mg/l) | (mg/l)
基準値 | 0.006以下 | 0.03以下 | 0.01以下 | 0.002以下 | 0.006以下 | 0.003以下 | 0.02以下
平均値 | - | - | - | - | - | - | -
４月 | - | - | - | - | - | - | -
６月 | - | - | - | - | - | - | -
８月 | - | - | - | - | - | - | -
１０月 | - | - | - | - | - | - | -
１２月 | - | - | - | - | - | - | -
２月 | - | - | - | - | - | - | -
| ベンゼン | セレン | 硝酸性窒素及び亜硝酸性窒素 | ふっ素 | ほう素
| (mg/l) | (mg/l) | (mg/l) | (mg/l) | (mg/l)
基準値 | 0.01以下 | 0.01以下 | 10以下 | 0.8以下 | 1以下
平均値 | - | - | - | - | -
４月 | - | - | - | - | -
６月 | - | - | - | - | -
８月 | - | - | - | - | -
１０月 | - | - | - | - | -
１２月 | - | - | - | - | -
２月 | - | - | - | - | -
その他項目
| Ｎ－ヘキサン抽出物質 | 全窒素 | 全燐 | 銅 | 全亜鉛 | クロロホルム | ホルムアルデヒド
| (mg/l) | (mg/l) | (mg/l) | (mg/l) | (mg/l) | (mg/l) | (mg/l)
平均値 | - | 2.07 | 0.073 | <0.04 | - | - | -
４月 | - | 1.4 | 0.059 | <0.04 | - | - | -
６月 | - | 2.3 | 0.049 | <0.04 | - | - | -
８月 | - | - | - | - | - | - | -
１０月 | - | 3.6 | 0.055 | <0.04 | - | - | -
１２月 | - | 0.98 | 0.13 | <0.04 | - | - | -
２月 | - | - | - | - | - | - | -
| フェノール | 塩化物 イオン | ＣＯＤ | 亜硝酸性 窒素 | リン酸性 リン | 濁度 | 電気伝導率
| (mg/l) | (mg/l) | (mg/l) | (mg/l) | (mg/l) | (度) | (μS/cm)
平均値 | - | - | 1.9 | - | 0.05 | - | -
４月 | - | - | 1 | - | 0.05 | - | -
６月 | - | - | 3.3 | - | 0.04 | - | -
８月 | - | - | 2.1 | - | - | - | -
１０月 | - | - | 1.7 | - | 0.04 | - | -
１２月 | - | - | 2.1 | - | 0.07 | - | -
２月 | - | - | 2.1 | - | - | - | -
昭和59年度
地点名 | 星子橋 | 河川名 | 貴志川
| （補助点） | 類型 | Ａ
一般項目
| 天候 | 気温(℃） | 水温（℃） | 採取水深 | 流況 | 色相 | 臭気
４月 | 曇り | 18.9 | 14.4 | 表層 | 通常 | 黄緑色・淡（明） | 無臭
６月 | 晴れ | 28.1 | 23.4 | 表層 | その他 | 黄褐色・淡（明） | 無臭
８月 | 晴れ | 38.2 | 27.3 | 表層 | 通常 | 黄色・淡（明） | 無臭
１０月 | 曇り | 23 | 22.8 | 表層 | 通常 | 黄褐色・淡（明） | 無臭
１２月 | 晴れ | 19.6 | 8.7 | 表層 | 通常 | 黄緑色・淡（明） | 無臭
２月 | 曇り | 9.8 | 7 | 表層 | 通常 | 黄緑色・淡（明） | 無臭
生活環境項目
|  | pH | DO | BOD | SS | 大腸菌群数
|  |  | (mg/l) | (mg/l) | (mg/l) | (MPN/100ml)
基準値 |  | 6.5～8.5 | 7.5以上 | 2.0以下 | 25以下 | 1000以下
平均値（７５％値） |  | - | 10.6 | 1.3（1.4） | 3.6667 | -
４月 |  | 8 | 11 | 1 | 3 | -
６月 |  | 8.2 | 9.9 | 2.8 | 7 | -
８月 |  | 8.1 | 9 | 0.6 | 3 | -
１０月 |  | 7.6 | 9.2 | 1.1 | 5 | -
１２月 |  | 8.2 | 13 | 1.4 | 2 | -
２月 |  | 8 | 12 | 1.3 | 2 | -
健康項目
| カドミウム | 全シアン | 鉛 | 六価クロム | 砒素 | 純水銀 | アルキル水銀
| (mg/l) | (mg/l) | (mg/l) | (mg/l) | (mg/l) | (mg/l) | (mg/l)
基準値 | 0.01以下 | 非検出 | 0.01以下 | 0.05以下 | 0.01以下 | 0.0005以下 | 非検出
平均値 | <0.005 | <0.1 | <0.05 | <0.02 | <0.02 | <0.0005 | -
４月 | <0.005 | <0.1 | <0.05 | <0.02 | <0.02 | <0.0005 | -
６月 | <0.005 | <0.1 | <0.05 | <0.02 | <0.02 | <0.0005 | -
８月 | - | - | - | - | - | <0.0005 | -
１０月 | <0.005 | <0.1 | <0.05 | <0.02 | <0.02 | <0.0005 | -
１２月 | <0.005 | <0.1 | <0.05 | <0.02 | <0.02 | <0.0005 | -
２月 | - | - | - | - | - | <0.0005 | -
| ＰＣＢ | ジクロロメタン | 四塩化炭素 | 1,2-ジクロロエタン | 1,1-ジクロロエチレン | シス-1,2-ジクロロエチレン | 1,1,1-トリクロロエタン
| (mg/l) | (mg/l) | (mg/l) | (mg/l) | (mg/l) | (mg/l) | (mg/l)
基準値 | 非検出 | 0.02以下 | 0.002以下 | 0.004以下 | 0.02以下 | 0.04以下 | 1以下
平均値 | - | - | - | - | - | - | -
４月 | - | - | - | - | - | - | -
６月 | - | - | - | - | - | - | -
８月 | - | - | - | - | - | - | -
１０月 | - | - | - | - | - | - | -
１２月 | - | - | - | - | - | - | -
２月 | - | - | - | - | - | - | -
| 1,1,2-トリクロロエタン | トリクロロエチレン | テトラクロロエチレン | 1,3-ジクロロプロペン | チウラム | シマジン | チオベンカルブ
| (mg/l) | (mg/l) | (mg/l) | (mg/l) | (mg/l) | (mg/l) | (mg/l)
基準値 | 0.006以下 | 0.03以下 | 0.01以下 | 0.002以下 | 0.006以下 | 0.003以下 | 0.02以下
平均値 | - | - | - | - | - | - | -
４月 | - | - | - | - | - | - | -
６月 | - | - | - | - | - | - | -
８月 | - | - | - | - | - | - | -
１０月 | - | - | - | - | - | - | -
１２月 | - | - | - | - | - | - | -
２月 | - | - | - | - | - | - | -
| ベンゼン | セレン | 硝酸性窒素及び亜硝酸性窒素 | ふっ素 | ほう素
| (mg/l) | (mg/l) | (mg/l) | (mg/l) | (mg/l)
基準値 | 0.01以下 | 0.01以下 | 10以下 | 0.8以下 | 1以下
平均値 | - | - | - | - | -
４月 | - | - | - | - | -
６月 | - | - | - | - | -
８月 | - | - | - | - | -
１０月 | - | - | - | - | -
１２月 | - | - | - | - | -
２月 | - | - | - | - | -
その他項目
| Ｎ－ヘキサン抽出物質 | 全窒素 | 全燐 | 銅 | 全亜鉛 | クロロホルム | ホルムアルデヒド
| (mg/l) | (mg/l) | (mg/l) | (mg/l) | (mg/l) | (mg/l) | (mg/l)
平均値 | - | 2.8 | 0.059 | <0.04 | - | - | -
４月 | - | 3.6 | 0.072 | <0.04 | - | - | -
６月 | - | 4.5 | 0.05 | <0.04 | - | - | -
８月 | - | - | - | - | - | - | -
１０月 | - | 1.4 | 0.055 | <0.04 | - | - | -
１２月 | - | 1.7 | 0.058 | <0.04 | - | - | -
２月 | - | - | - | - | - | - | -
| フェノール | 塩化物 イオン | ＣＯＤ | 亜硝酸性 窒素 | リン酸性 リン | 濁度 | 電気伝導率
| (mg/l) | (mg/l) | (mg/l) | (mg/l) | (mg/l) | (度) | (μS/cm)
平均値 | - | - | 3.6 | - | 0.04 | - | -
４月 | - | - | 3.3 | - | 0.05 | - | -
６月 | - | - | 6.1 | - | 0.02 | - | -
８月 | - | - | 3.8 | - | - | - | -
１０月 | - | - | 3.3 | - | 0.04 | - | -
１２月 | - | - | 2.5 | - | 0.04 | - | -
２月 | - | - | 2.7 | - | - | - | -
昭和59年度
地点名 | 諸井橋 | 河川名 | 貴志川
| （基準点） | 類型 | Ａ
一般項目
| 天候 | 気温(℃） | 水温（℃） | 採取水深 | 流況 | 色相 | 臭気
４月 | 曇り | 19.4 | 15.4 | 表層 | 通常 | 緑色・淡（明） | 無臭
６月 | 晴れ | 28 | 25.3 | 表層 | その他 | 緑色・淡（明） | 無臭
８月 | 晴れ | 36.2 | 28.6 | 表層 | 通常 | 黄緑色・淡（明） | 無臭
１０月 | 雨 | 22.9 | 24 | 表層 | 通常 | 緑色・淡（明） | 無臭
１２月 | 晴れ | 18.9 | 9.3 | 表層 | 通常 | 緑色・淡（明） | 無臭
２月 | 曇り | 9.6 | 6.5 | 表層 | 通常 | 緑色・淡（明） | 無臭
生活環境項目
|  | pH | DO | BOD | SS | 大腸菌群数
|  |  | (mg/l) | (mg/l) | (mg/l) | (MPN/100ml)
基準値 |  | 6.5～8.5 | 7.5以上 | 2.0以下 | 25以下 | 1000以下
平均値（７５％値） |  | - | 10 | 0.9（1.2） | 3.5 | 15000
４月 |  | 7.7 | 10 | 1.4 | 3 | -
６月 |  | 8.1 | 8.7 | 0.7 | 6 | 2300
８月 |  | 8 | 8.8 | <0.5 | 2 | -
１０月 |  | 7.6 | 8.5 | 0.7 | 5 | -
１２月 |  | 8.1 | 12 | 0.8 | 4 | 27000
２月 |  | 8.1 | 12 | 1.3 | 1 | -
健康項目
| カドミウム | 全シアン | 鉛 | 六価クロム | 砒素 | 純水銀 | アルキル水銀
| (mg/l) | (mg/l) | (mg/l) | (mg/l) | (mg/l) | (mg/l) | (mg/l)
基準値 | 0.01以下 | 非検出 | 0.01以下 | 0.05以下 | 0.01以下 | 0.0005以下 | 非検出
平均値 | <0.005 | <0.1 | <0.05 | <0.02 | <0.02 | <0.0005 | -
４月 | <0.005 | <0.1 | <0.05 | <0.02 | <0.02 | <0.0005 | -
６月 | <0.005 | <0.1 | <0.05 | <0.02 | <0.02 | <0.0005 | -
８月 | - | - | - | - | - | <0.0005 | -
１０月 | <0.005 | <0.1 | <0.05 | <0.02 | <0.02 | <0.0005 | -
１２月 | <0.005 | <0.1 | <0.05 | <0.02 | <0.02 | <0.0005 | -
２月 | - | - | - | - | - | <0.0005 | -
| ＰＣＢ | ジクロロメタン | 四塩化炭素 | 1,2-ジクロロエタン | 1,1-ジクロロエチレン | シス-1,2-ジクロロエチレン | 1,1,1-トリクロロエタン
| (mg/l) | (mg/l) | (mg/l) | (mg/l) | (mg/l) | (mg/l) | (mg/l)
基準値 | 非検出 | 0.02以下 | 0.002以下 | 0.004以下 | 0.02以下 | 0.04以下 | 1以下
平均値 | - | - | - | - | - | - | -
４月 | - | - | - | - | - | - | -
６月 | - | - | - | - | - | - | -
８月 | - | - | - | - | - | - | -
１０月 | - | - | - | - | - | - | -
１２月 | - | - | - | - | - | - | -
２月 | - | - | - | - | - | - | -
| 1,1,2-トリクロロエタン | トリクロロエチレン | テトラクロロエチレン | 1,3-ジクロロプロペン | チウラム | シマジン | チオベンカルブ
| (mg/l) | (mg/l) | (mg/l) | (mg/l) | (mg/l) | (mg/l) | (mg/l)
基準値 | 0.006以下 | 0.03以下 | 0.01以下 | 0.002以下 | 0.006以下 | 0.003以下 | 0.02以下
平均値 | - | - | - | - | - | - | -
４月 | - | - | - | - | - | - | -
６月 | - | - | - | - | - | - | -
８月 | - | - | - | - | - | - | -
１０月 | - | - | - | - | - | - | -
１２月 | - | - | - | - | - | - | -
２月 | - | - | - | - | - | - | -
| ベンゼン | セレン | 硝酸性窒素及び亜硝酸性窒素 | ふっ素 | ほう素
| (mg/l) | (mg/l) | (mg/l) | (mg/l) | (mg/l)
基準値 | 0.01以下 | 0.01以下 | 10以下 | 0.8以下 | 1以下
平均値 | - | - | - | - | -
４月 | - | - | - | - | -
６月 | - | - | - | - | -
８月 | - | - | - | - | -
１０月 | - | - | - | - | -
１２月 | - | - | - | - | -
２月 | - | - | - | - | -
その他項目
| Ｎ－ヘキサン抽出物質 | 全窒素 | 全燐 | 銅 | 全亜鉛 | クロロホルム | ホルムアルデヒド
| (mg/l) | (mg/l) | (mg/l) | (mg/l) | (mg/l) | (mg/l) | (mg/l)
平均値 | - | 1.1 | 0.051 | <0.04 | - | - | -
４月 | - | 1.3 | 0.054 | <0.04 | - | - | -
６月 | - | 1.5 | 0.045 | <0.04 | - | - | -
８月 | - | - | - | - | - | - | -
１０月 | - | 0.63 | 0.05 | <0.04 | - | - | -
１２月 | - | 0.96 | 0.054 | <0.04 | - | - | -
２月 | - | - | - | - | - | - | -
| フェノール | 塩化物 イオン | ＣＯＤ | 亜硝酸性 窒素 | リン酸性 リン | 濁度 | 電気伝導率
| (mg/l) | (mg/l) | (mg/l) | (mg/l) | (mg/l) | (度) | (μS/cm)
平均値 | - | - | 2.1 | - | 0.04 | - | -
４月 | - | - | 2 | - | 0.03 | - | -
６月 | - | - | 2.3 | - | 0.03 | - | -
８月 | - | - | 1.7 | - | - | - | -
１０月 | - | - | 1.7 | - | 0.04 | - | -
１２月 | - | - | 2.4 | - | 0.04 | - | -
２月 | - | - | 2.7 | - | - | - | -
昭和59年度
地点名 | 北島橋 | 河川名 | 貴志川
| （補助点） | 類型 | Ａ
一般項目
| 天候 | 気温(℃） | 水温（℃） | 採取水深 | 流況 | 色相 | 臭気
４月 | 曇り | 20 | 16.8 | 表層 | 通常 | 緑色・淡（明） | 無臭
６月 | 晴れ | 27.6 | 25.5 | 表層 | その他 | 緑色・淡（明） | 無臭
８月 | 晴れ | 35.2 | 29.5 | 表層 | 通常 | 緑色・淡（明） | 無臭
１０月 | 雨 | 20.1 | 24.1 | 表層 | その他 | 緑色・淡（明） | 無臭
１２月 | 晴れ | 18.2 | 12.5 | 表層 | 通常 | 緑色・淡（明） | 無臭
２月 | 曇り | 9.6 | 7.9 | 表層 | 通常 | 緑色・淡（明） | 無臭
生活環境項目
|  | pH | DO | BOD | SS | 大腸菌群数
|  |  | (mg/l) | (mg/l) | (mg/l) | (MPN/100ml)
基準値 |  | 6.5～8.5 | 7.5以上 | 2.0以下 | 25以下 | 1000以下
平均値（７５％値） |  | - | 10.4 | 1.4（1.8） | 5 | -
４月 |  | 7.6 | 9.6 | 1.2 | 3 | -
６月 |  | 7.9 | 9.6 | 1.8 | 8 | -
８月 |  | 7.9 | 11 | 0.7 | 2 | -
１０月 |  | 7.4 | 9.2 | 1.2 | 6 | -
１２月 |  | 7.8 | 13 | 1.8 | 4 | -
２月 |  | 7.7 | 12 | 1.1 | 3 | -
健康項目
| カドミウム | 全シアン | 鉛 | 六価クロム | 砒素 | 純水銀 | アルキル水銀
| (mg/l) | (mg/l) | (mg/l) | (mg/l) | (mg/l) | (mg/l) | (mg/l)
基準値 | 0.01以下 | 非検出 | 0.01以下 | 0.05以下 | 0.01以下 | 0.0005以下 | 非検出
平均値 | <0.005 | <0.1 | <0.05 | <0.02 | <0.02 | <0.0005 | -
４月 | <0.005 | <0.1 | <0.05 | <0.02 | <0.02 | <0.0005 | -
６月 | <0.005 | <0.1 | <0.05 | <0.02 | <0.02 | <0.0005 | -
８月 | - | - | - | - | - | <0.0005 | -
１０月 | <0.005 | <0.1 | <0.05 | <0.02 | <0.02 | <0.0005 | -
１２月 | <0.005 | <0.1 | <0.05 | <0.02 | <0.02 | <0.0005 | -
２月 | - | - | - | - | - | <0.0005 | -
| ＰＣＢ | ジクロロメタン | 四塩化炭素 | 1,2-ジクロロエタン | 1,1-ジクロロエチレン | シス-1,2-ジクロロエチレン | 1,1,1-トリクロロエタン
| (mg/l) | (mg/l) | (mg/l) | (mg/l) | (mg/l) | (mg/l) | (mg/l)
基準値 | 非検出 | 0.02以下 | 0.002以下 | 0.004以下 | 0.02以下 | 0.04以下 | 1以下
平均値 | - | - | - | - | - | - | -
４月 | - | - | - | - | - | - | -
６月 | - | - | - | - | - | - | -
８月 | - | - | - | - | - | - | -
１０月 | - | - | - | - | - | - | -
１２月 | - | - | - | - | - | - | -
２月 | - | - | - | - | - | - | -
| 1,1,2-トリクロロエタン | トリクロロエチレン | テトラクロロエチレン | 1,3-ジクロロプロペン | チウラム | シマジン | チオベンカルブ
| (mg/l) | (mg/l) | (mg/l) | (mg/l) | (mg/l) | (mg/l) | (mg/l)
基準値 | 0.006以下 | 0.03以下 | 0.01以下 | 0.002以下 | 0.006以下 | 0.003以下 | 0.02以下
平均値 | - | - | - | - | - | - | -
４月 | - | - | - | - | - | - | -
６月 | - | - | - | - | - | - | -
８月 | - | - | - | - | - | - | -
１０月 | - | - | - | - | - | - | -
１２月 | - | - | - | - | - | - | -
２月 | - | - | - | - | - | - | -
| ベンゼン | セレン | 硝酸性窒素及び亜硝酸性窒素 | ふっ素 | ほう素
| (mg/l) | (mg/l) | (mg/l) | (mg/l) | (mg/l)
基準値 | 0.01以下 | 0.01以下 | 10以下 | 0.8以下 | 1以下
平均値 | - | - | - | - | -
４月 | - | - | - | - | -
６月 | - | - | - | - | -
８月 | - | - | - | - | -
１０月 | - | - | - | - | -
１２月 | - | - | - | - | -
２月 | - | - | - | - | -
その他項目
| Ｎ－ヘキサン抽出物質 | 全窒素 | 全燐 | 銅 | 全亜鉛 | クロロホルム | ホルムアルデヒド
| (mg/l) | (mg/l) | (mg/l) | (mg/l) | (mg/l) | (mg/l) | (mg/l)
平均値 | - | 1.475 | 0.123 | <0.04 | - | - | -
４月 | - | 1.7 | 0.09 | <0.04 | - | - | -
６月 | - | 1.7 | 0.16 | <0.04 | - | - | -
８月 | - | - | - | - | - | - | -
１０月 | - | 1.1 | 0.12 | <0.04 | - | - | -
１２月 | - | 1.4 | 0.12 | <0.04 | - | - | -
２月 | - | - | - | - | - | - | -
| フェノール | 塩化物 イオン | ＣＯＤ | 亜硝酸性 窒素 | リン酸性 リン | 濁度 | 電気伝導率
| (mg/l) | (mg/l) | (mg/l) | (mg/l) | (mg/l) | (度) | (μS/cm)
平均値 | - | - | 3.1 | - | 0.1 | - | -
４月 | - | - | 3.3 | - | 0.06 | - | -
６月 | - | - | 4.4 | - | 0.14 | - | -
８月 | - | - | 2.6 | - | - | - | -
１０月 | - | - | 2.4 | - | 0.1 | - | -
１２月 | - | - | 2.9 | - | 0.1 | - | -
２月 | - | - | 3 | - | - | - | -

## 日方川
昭和59年度
地点名 | 共栄橋 | 河川名 | 日方川
| （補助点） | 類型 | Ｄ
一般項目
| 天候 | 気温(℃） | 水温（℃） | 採取水深 | 流況 | 色相 | 臭気
５月 | 晴れ | 23.2 | 24.1 | 表層 | 通常 | 黄緑色・淡（明） | 土臭（微）
７月 | 晴れ | 32.3 | 29.1 | 表層 | 通常 | 黄緑色・淡（明） | 無臭
９月 | 晴れ | 29.5 | 28.5 | 表層 | 通常 | 緑色・淡（明） | 無臭
１１月 | 晴れ | 24 | 20.1 | 表層 | その他 | 黄緑色・淡（明） | 無臭
１月 | 晴れ | 10 | 7.4 | 表層 | 通常 | 緑色・淡（明） | 無臭
３月 | 晴れ | 13.2 | 14.8 | 表層 | 濁り多し | 灰黄緑色・淡（明） | 無臭
生活環境項目
|  | pH | DO | BOD | SS | 大腸菌群数
|  |  | (mg/l) | (mg/l) | (mg/l) | (MPN/100ml)
基準値 |  | 6.0～8.5 | 2.0以上 | 8.0以下 | 100以下 | -
平均値（７５％値） |  | - | 10.8 | 5.7（7.6） | 11 | -
５月 |  | 8 | 12 | 5.6 | 10 | -
７月 |  | 7.8 | 9.1 | 2.5 | 4 | -
９月 |  | 7.8 | 11 | 4.3 | 6 | -
１１月 |  | 7.6 | 8.8 | 4.2 | 6 | -
１月 |  | 7.5 | 12 | 7.5 | 6 | -
３月 |  | 7.5 | 12 | 9.8 | 31 | -
健康項目
| カドミウム | 全シアン | 鉛 | 六価クロム | 砒素 | 純水銀 | アルキル水銀
| (mg/l) | (mg/l) | (mg/l) | (mg/l) | (mg/l) | (mg/l) | (mg/l)
基準値 | 0.01以下 | 非検出 | 0.01以下 | 0.05以下 | 0.01以下 | 0.0005以下 | 非検出
平均値 | <0.005 | <0.1 | <0.05 | <0.02 | <0.02 | <0.0005 | -
５月 | <0.005 | <0.1 | <0.05 | <0.02 | <0.02 | <0.0005 | -
７月 | <0.005 | <0.1 | <0.05 | <0.02 | <0.02 | <0.0005 | -
９月 | - | - | - | - | - | <0.0005 | -
１１月 | <0.005 | <0.1 | <0.05 | <0.02 | <0.02 | <0.0005 | -
１月 | <0.005 | <0.1 | <0.05 | <0.02 | <0.02 | <0.0005 | -
３月 | - | - | - | - | - | <0.0005 | -
| ＰＣＢ | ジクロロメタン | 四塩化炭素 | 1,2-ジクロロエタン | 1,1-ジクロロエチレン | シス-1,2-ジクロロエチレン | 1,1,1-トリクロロエタン
| (mg/l) | (mg/l) | (mg/l) | (mg/l) | (mg/l) | (mg/l) | (mg/l)
基準値 | 非検出 | 0.02以下 | 0.002以下 | 0.004以下 | 0.02以下 | 0.04以下 | 1以下
平均値 | - | - | - | - | - | - | -
５月 | - | - | - | - | - | - | -
７月 | - | - | - | - | - | - | -
９月 | - | - | - | - | - | - | -
１１月 | - | - | - | - | - | - | -
１月 | - | - | - | - | - | - | -
３月 | - | - | - | - | - | - | -
| 1,1,2-トリクロロエタン | トリクロロエチレン | テトラクロロエチレン | 1,3-ジクロロプロペン | チウラム | シマジン | チオベンカルブ
| (mg/l) | (mg/l) | (mg/l) | (mg/l) | (mg/l) | (mg/l) | (mg/l)
基準値 | 0.006以下 | 0.03以下 | 0.01以下 | 0.002以下 | 0.006以下 | 0.003以下 | 0.02以下
平均値 | - | - | - | - | - | - | -
５月 | - | - | - | - | - | - | -
７月 | - | - | - | - | - | - | -
９月 | - | - | - | - | - | - | -
１１月 | - | - | - | - | - | - | -
１月 | - | - | - | - | - | - | -
３月 | - | - | - | - | - | - | -
| ベンゼン | セレン | 硝酸性窒素及び亜硝酸性窒素 | ふっ素 | ほう素
| (mg/l) | (mg/l) | (mg/l) | (mg/l) | (mg/l)
基準値 | 0.01以下 | 0.01以下 | 10以下 | 0.8以下 | 1以下
平均値 | - | - | - | - | -
５月 | - | - | - | - | -
７月 | - | - | - | - | -
９月 | - | - | - | - | -
１１月 | - | - | - | - | -
１月 | - | - | - | - | -
３月 | - | - | - | - | -
その他項目
| Ｎ－ヘキサン抽出物質 | 全窒素 | 全燐 | 銅 | 全亜鉛 | クロロホルム | ホルムアルデヒド
| (mg/l) | (mg/l) | (mg/l) | (mg/l) | (mg/l) | (mg/l) | (mg/l)
平均値 | - | 3.75 | 0.373 | <0.04 | - | - | -
５月 | - | 2.9 | 0.33 | <0.04 | - | - | -
７月 | - | - | - | - | - | - | -
９月 | - | 2.7 | 0.4 | <0.04 | - | - | -
１１月 | - | 5 | 0.5 | <0.04
１月 | - | - | - | - | - | - | -
３月 | - | 4.4 | 0.26 | <0.04 | - | - | -
| フェノール | 塩化物 イオン | ＣＯＤ | 亜硝酸性 窒素 | リン酸性 リン | 濁度 | 電気伝導率
| (mg/l) | (mg/l) | (mg/l) | (mg/l) | (mg/l) | (度) | (μS/cm)
平均値 | - | - | 7.6 | - | 0.29 | - | -
５月 | - | - | 8.5 | - | 0.24 | - | -
７月 | - | - | 5.1 | - | - | - | -
９月 | - | - | 7.6 | - | 0.31 | - | -
１１月 | - | - | 9.8 | - | 0.41 | - | -
１月 | - | - | 9.1 | - | - | - | -
３月 | - | - | 5.6 | - | 0.21 | - | -
昭和59年度
地点名 | 新港橋 | 河川名 | 日方川
| （基準点） | 類型 | Ｄ
一般項目
| 天候 | 気温(℃） | 水温（℃） | 採取水深 | 流況 | 色相 | 臭気
５月 | 晴れ | 25.2 | 23.1 | 表層 | 通常 | 灰緑色・淡（明） | 海藻臭（微）
７月 | 晴れ | 31.9 | 27.9 | 表層 | 通常 | 灰緑色・淡（明） | 無臭
９月 | 晴れ | 29.3 | 28.7 | 表層 | 逆流 | 灰緑色・淡（明） | 無臭
１１月 | 晴れ | 24.5 | 21.4 | 表層 | 通常 | 灰緑色・中 | 海藻臭（微）
１月 | 晴れ | 10.1 | 9.3 | 表層 | 通常 | 黄緑色・淡（明） | 魚腐敗臭（微）
３月 | 晴れ | 13.3 | 12.5 | 表層 | ゴミ、浮遊物多し | 赤褐色・中 | 下水臭（微）
生活環境項目
|  | pH | DO | BOD | SS | 大腸菌群数
|  |  | (mg/l) | (mg/l) | (mg/l) | (MPN/100ml)
基準値 |  | 6.0～8.5 | 2.0以上 | 8.0以下 | 100以下 | -
平均値（７５％値） |  | - | 7.1 | 6.0(7.4) | 12 | 620000
５月 |  | 7.6 | 12 | 7.4 | 12 | -
７月 |  | 7.2 | 7 | 4.5 | 7 | 1100000
９月 |  | 7.5 | 5.9 | 4.6 | 16 | -
１１月 |  | 7.3 | 5.6 | 3.5 | 12 | -
１月 |  | 7.2 | 5.8 | 4.8 | 7 | 130000
３月 |  | 7.1 | 6.2 | 11 | 19 | -
健康項目
| カドミウム | 全シアン | 鉛 | 六価クロム | 砒素 | 純水銀 | アルキル水銀
| (mg/l) | (mg/l) | (mg/l) | (mg/l) | (mg/l) | (mg/l) | (mg/l)
基準値 | 0.01以下 | 非検出 | 0.01以下 | 0.05以下 | 0.01以下 | 0.0005以下 | 非検出
平均値 | <0.005 | <0.1 | <0.05 | <0.02 | <0.02 | <0.0005 | -
５月 | <0.005 | <0.1 | <0.05 | <0.02 | <0.02 | <0.0005 | -
７月 | - | - | - | - | - | <0.0005 | -
９月 | <0.005 | <0.1 | <0.05 | <0.02 | <0.02 | <0.0005 | -
１１月 | <0.005 | <0.1 | <0.05 | <0.02 | <0.02 | <0.0005 | -
１月 | - | - | - | - | - | <0.0005 | -
３月 | <0.005 | <0.1 | <0.05 | <0.02 | <0.02 | <0.0005 | -
| ＰＣＢ | ジクロロメタン | 四塩化炭素 | 1,2-ジクロロエタン | 1,1-ジクロロエチレン | シス-1,2-ジクロロエチレン | 1,1,1-トリクロロエタン
| (mg/l) | (mg/l) | (mg/l) | (mg/l) | (mg/l) | (mg/l) | (mg/l)
基準値 | 非検出 | 0.02以下 | 0.002以下 | 0.004以下 | 0.02以下 | 0.04以下 | 1以下
平均値 | - | - | - | - | - | - | -
５月 | - | - | - | - | - | - | -
７月 | - | - | - | - | - | - | -
９月 | - | - | - | - | - | - | -
１１月 | - | - | - | - | - | - | -
１月 | - | - | - | - | - | - | -
３月 | - | - | - | - | - | - | -
| 1,1,2-トリクロロエタン | トリクロロエチレン | テトラクロロエチレン | 1,3-ジクロロプロペン | チウラム | シマジン | チオベンカルブ
| (mg/l) | (mg/l) | (mg/l) | (mg/l) | (mg/l) | (mg/l) | (mg/l)
基準値 | 0.006以下 | 0.03以下 | 0.01以下 | 0.002以下 | 0.006以下 | 0.003以下 | 0.02以下
平均値 | - | - | - | - | - | - | -
５月 | - | - | - | - | - | - | -
７月 | - | - | - | - | - | - | -
９月 | - | - | - | - | - | - | -
１１月 | - | - | - | - | - | - | -
１月 | - | - | - | - | - | - | -
３月 | - | - | - | - | - | - | -
| ベンゼン | セレン | 硝酸性窒素及び亜硝酸性窒素 | ふっ素 | ほう素
| (mg/l) | (mg/l) | (mg/l) | (mg/l) | (mg/l)
基準値 | 0.01以下 | 0.01以下 | 10以下 | 0.8以下 | 1以下
平均値 | - | - | - | - | -
５月 | - | - | - | - | -
７月 | - | - | - | - | -
９月 | - | - | - | - | -
１１月 | - | - | - | - | -
１月 | - | - | - | - | -
３月 | - | - | - | - | -
その他項目
| Ｎ－ヘキサン抽出物質 | 全窒素 | 全燐 | 銅 | 全亜鉛 | クロロホルム | ホルムアルデヒド
| (mg/l) | (mg/l) | (mg/l) | (mg/l) | (mg/l) | (mg/l) | (mg/l)
平均値 | - | 2.35 | 0.363 | <0.04 | - | - | -
５月 | - | 2.6 | 0.34 | <0.04 | - | - | -
７月 | - | - | - | - | - | - | -
９月 | - | 2.2 | 0.48 | <0.04 | - | - | -
１１月 | - | 1.8 | 0.31 | <0.04 | - | - | -
１月 | - | - | - | - | - | - | -
３月 | - | 2.8 | 0.32 | <0.04 | - | - | -
| フェノール | 塩化物 イオン | ＣＯＤ | 亜硝酸性 窒素 | リン酸性 リン | 濁度 | 電気伝導率
| (mg/l) | (mg/l) | (mg/l) | (mg/l) | (mg/l) | (度) | (μS/cm)
平均値 | - | - | 6.2 | - | 0.17 | - | -
５月 | - | - | 8.5 | - | 0.15 | - | -
７月 | - | - | 5.3 | - | - | - | -
９月 | - | - | 5.9 | - | 0.25 | - | -
１１月 | - | - | 5.2 | - | 0.14 | - | -
１月 | - | - | 3.9 | - | - | - | -
３月 | - | - | 8.1 | - | 0.15 | - | -

## 山田川（海南）
昭和59年度
地点名 | 三中前 | 河川名 | 山田川（海南）
| （補助点） | 類型 | Ｄ
一般項目
| 天候 | 気温(℃） | 水温（℃） | 採取水深 | 流況 | 色相 | 臭気
５月 | 晴れ | 23 | 22.5 | 表層 | その他 | 黄緑色・淡（明） | 土臭（微）
７月 | 晴れ | 31.8 | 27.5 | 表層 | 通常 | 黄緑色・淡（明） | 無臭
９月 | 晴れ | 29.1 | 28.6 | 表層 | 通常 | 黄緑色・淡（明） | 無臭
１１月 | 晴れ | 23.3 | 17.2 | 表層 | 通常 | 緑色・淡（明） | 無臭
１月 | 晴れ | 10.4 | 7.3 | 表層 | 通常 | 黄緑色・淡（明） | 下水臭（微）
３月 | 晴れ | 13.4 | 10.8 | 表層 | 通常 | 緑色・淡（明） | 無臭
生活環境項目
|  | pH | DO | BOD | SS | 大腸菌群数
|  |  | (mg/l) | (mg/l) | (mg/l) | (MPN/100ml)
基準値 |  | 6.0～8.5 | 2.0以上 | 8.0以下 | 100以下 | -
平均値（７５％値） |  | - | 7.2 | 6.3（8.9） | 8.5 | -
５月 |  | 7.7 | 9.2 | 5.3 | 14 | -
７月 |  | 7.7 | 7.8 | 2.6 | 4 | -
９月 |  | 7.5 | 6 | 2.4 | 6 | -
１１月 |  | 7.4 | 5 | 7.8 | 5 | -
１月 |  | 7.3 | 7.8 | 8.9 | 11 | -
３月 |  | 7.2 | 7.4 | 11 | 11 | -
健康項目
| カドミウム | 全シアン | 鉛 | 六価クロム | 砒素 | 純水銀 | アルキル水銀
| (mg/l) | (mg/l) | (mg/l) | (mg/l) | (mg/l) | (mg/l) | (mg/l)
基準値 | 0.01以下 | 非検出 | 0.01以下 | 0.05以下 | 0.01以下 | 0.0005以下 | 非検出
平均値 | <0.005 | <0.1 | <0.05 | <0.02 | <0.02 | <0.0005 | -
５月 | <0.005 | <0.1 | <0.05 | <0.02 | <0.02 | <0.0005 | -
７月 | - | - | - | - | - | <0.0005 | -
９月 | <0.005 | <0.1 | <0.05 | <0.02 | <0.02 | <0.0005 | -
１１月 | <0.005 | <0.1 | <0.05 | <0.02 | <0.02 | <0.0005 | -
１月 | - | - | - | - | - | <0.0005 | -
３月 | <0.005 | <0.1 | <0.05 | <0.02 | <0.02 | <0.0005 | -
| ＰＣＢ | ジクロロメタン | 四塩化炭素 | 1,2-ジクロロエタン | 1,1-ジクロロエチレン | シス-1,2-ジクロロエチレン | 1,1,1-トリクロロエタン
| (mg/l) | (mg/l) | (mg/l) | (mg/l) | (mg/l) | (mg/l) | (mg/l)
基準値 | 非検出 | 0.02以下 | 0.002以下 | 0.004以下 | 0.02以下 | 0.04以下 | 1以下
平均値 | - | - | - | - | - | - | -
５月 | - | - | - | - | - | - | -
７月 | - | - | - | - | - | - | -
９月 | - | - | - | - | - | - | -
１１月 | - | - | - | - | - | - | -
１月 | - | - | - | - | - | - | -
３月 | - | - | - | - | - | - | -
| 1,1,2-トリクロロエタン | トリクロロエチレン | テトラクロロエチレン | 1,3-ジクロロプロペン | チウラム | シマジン | チオベンカルブ
| (mg/l) | (mg/l) | (mg/l) | (mg/l) | (mg/l) | (mg/l) | (mg/l)
基準値 | 0.006以下 | 0.03以下 | 0.01以下 | 0.002以下 | 0.006以下 | 0.003以下 | 0.02以下
平均値 | - | - | - | - | - | - | -
５月 | - | - | - | - | - | - | -
７月 | - | - | - | - | - | - | -
９月 | - | - | - | - | - | - | -
１１月 | - | - | - | - | - | - | -
１月 | - | - | - | - | - | - | -
３月 | - | - | - | - | - | - | -
| ベンゼン | セレン | 硝酸性窒素及び亜硝酸性窒素 | ふっ素 | ほう素
| (mg/l) | (mg/l) | (mg/l) | (mg/l) | (mg/l)
基準値 | 0.01以下 | 0.01以下 | 10以下 | 0.8以下 | 1以下
平均値 | - | - | - | - | -
５月 | - | - | - | - | -
７月 | - | - | - | - | -
９月 | - | - | - | - | -
１１月 | - | - | - | - | -
１月 | - | - | - | - | -
３月 | - | - | - | - | -
その他項目
| Ｎ－ヘキサン抽出物質 | 全窒素 | 全燐 | 銅 | 全亜鉛 | クロロホルム | ホルムアルデヒド
| (mg/l) | (mg/l) | (mg/l) | (mg/l) | (mg/l) | (mg/l) | (mg/l)
平均値 | - | 4.3 | 0.48 | <0.04 | - | - | -
５月 | - | 2.5 | 0.34 | <0.04 | - | - | -
７月 | - | - | - | - | - | - | -
９月 | - | 1.8 | 0.31 | <0.04 | - | - | -
１１月 | - | 8.5 | 0.91 | <0.04 | - | - | -
１月 | - | - | - | - | - | - | -
３月 | - | 4.4 | 0.36 | <0.04 | - | - | -
| フェノール | 塩化物 イオン | ＣＯＤ | 亜硝酸性 窒素 | リン酸性 リン | 濁度 | 電気伝導率
| (mg/l) | (mg/l) | (mg/l) | (mg/l) | (mg/l) | (度) | (μS/cm)
平均値 | - | - | 7.9 | - | 0.29 | - | -
５月 | - | - | 8 | - | 0.23 | - | -
７月 | - | - | 5.7 | - | - | - | -
９月 | - | - | 5.9 | - | 0.23 | - | -
１１月 | - | - | 9.2 | - | 0.46 | - | -
１月 | - | - | 12 | - | - | - | -
３月 | - | - | 6.4 | - | 0.25 | - | -
昭和59年度
地点名 | 海南大橋 | 河川名 | 山田川（海南）
| （基準点） | 類型 | Ｄ
一般項目
| 天候 | 気温(℃） | 水温（℃） | 採取水深 | 流況 | 色相 | 臭気
５月 | 晴れ | 23.4 | 22.5 | 表層 | ゴミ、浮遊物多し | 黄緑色・淡（明） | 無臭
７月 | 晴れ | 31.2 | 29.7 | 表層 | 通常 | 赤紫色・中 | 無臭
９月 | 晴れ | 28.9 | 28.7 | 表層 | 工場排水の影響あり | 赤褐色・濃（暗） | 無臭
１１月 | 晴れ | 22.6 | 23.5 | 表層 | 工場排水の影響あり | 赤紫色・濃（暗） | 無臭
１月 | 晴れ | 10.7 | 11.3 | 表層 | 工場排水の影響あり | 赤紫色・淡（明） | 無臭
３月 | 晴れ | 13 | 13.2 | 表層 | 通常 | 灰色・淡（明） | 海藻臭（微）
生活環境項目
|  | pH | DO | BOD | SS | 大腸菌群数
|  |  | (mg/l) | (mg/l) | (mg/l) | (MPN/100ml)
基準値 |  | 6.0～8.5 | 2.0以上 | 8.0以下 | 100以下 | -
平均値（７５％値） |  | - | 7.2 | 7.3（10.0） | 9 | 180000
５月 |  | 7.8 | 11 | 6.9 | 8 | -
７月 |  | 7.9 | 7.4 | 3.7 | 8 | 130000
９月 |  | 8.1 | 8.5 | 5.5 | 11 | -
１１月 |  | 8 | 4.9 | 10 | 6 | -
１月 |  | 7.3 | 6.6 | 6.4 | 6 | 230000
３月 |  | 7.1 | 4.7 | 11 | 12 | -
健康項目
| カドミウム | 全シアン | 鉛 | 六価クロム | 砒素 | 純水銀 | アルキル水銀
| (mg/l) | (mg/l) | (mg/l) | (mg/l) | (mg/l) | (mg/l) | (mg/l)
基準値 | 0.01以下 | 非検出 | 0.01以下 | 0.05以下 | 0.01以下 | 0.0005以下 | 非検出
平均値 | <0.005 | <0.1 | <0.05 | <0.02 | <0.02 | <0.0005 | -
５月 | <0.005 | <0.1 | <0.05 | <0.02 | <0.02 | <0.0005 | -
７月 | <0.005 | <0.1 | <0.05 | <0.02 | <0.02 | <0.0005 | -
９月 | - | - | - | - | - | <0.0005 | -
１１月 | <0.005 | <0.1 | <0.05 | <0.02 | <0.02 | <0.0005 | -
１月 | <0.005 | <0.1 | <0.05 | <0.02 | <0.02 | <0.0005 | -
３月 | - | - | - | - | - | <0.0005 | -
| ＰＣＢ | ジクロロメタン | 四塩化炭素 | 1,2-ジクロロエタン | 1,1-ジクロロエチレン | シス-1,2-ジクロロエチレン | 1,1,1-トリクロロエタン
| (mg/l) | (mg/l) | (mg/l) | (mg/l) | (mg/l) | (mg/l) | (mg/l)
基準値 | 非検出 | 0.02以下 | 0.002以下 | 0.004以下 | 0.02以下 | 0.04以下 | 1以下
平均値 | - | - | - | - | - | - | -
５月 | - | - | - | - | - | - | -
７月 | - | - | - | - | - | - | -
９月 | - | - | - | - | - | - | -
１１月 | - | - | - | - | - | - | -
１月 | - | - | - | - | - | - | -
３月 | - | - | - | - | - | - | -
| 1,1,2-トリクロロエタン | トリクロロエチレン | テトラクロロエチレン | 1,3-ジクロロプロペン | チウラム | シマジン | チオベンカルブ
| (mg/l) | (mg/l) | (mg/l) | (mg/l) | (mg/l) | (mg/l) | (mg/l)
基準値 | 0.006以下 | 0.03以下 | 0.01以下 | 0.002以下 | 0.006以下 | 0.003以下 | 0.02以下
平均値 | - | - | - | - | - | - | -
５月 | - | - | - | - | - | - | -
７月 | - | - | - | - | - | - | -
９月 | - | - | - | - | - | - | -
１１月 | - | - | - | - | - | - | -
１月 | - | - | - | - | - | - | -
３月 | - | - | - | - | - | - | -
| ベンゼン | セレン | 硝酸性窒素及び亜硝酸性窒素 | ふっ素 | ほう素
| (mg/l) | (mg/l) | (mg/l) | (mg/l) | (mg/l)
基準値 | 0.01以下 | 0.01以下 | 10以下 | 0.8以下 | 1以下
平均値 | - | - | - | - | -
５月 | - | - | - | - | -
７月 | - | - | - | - | -
９月 | - | - | - | - | -
１１月 | - | - | - | - | -
１月 | - | - | - | - | -
３月 | - | - | - | - | -
その他項目
| Ｎ－ヘキサン抽出物質 | 全窒素 | 全燐 | 銅 | 全亜鉛 | クロロホルム | ホルムアルデヒド
| (mg/l) | (mg/l) | (mg/l) | (mg/l) | (mg/l) | (mg/l) | (mg/l)
平均値 | - | 6 | 0.48 | <0.04 | - | - | -
５月 | - | 2.7 | 0.3 | <0.04 | - | - | -
７月 | - | - | - | - | - | - | -
９月 | - | 6.4 | 0.64 | <0.04 | - | - | -
１１月 | - | 12 | 0.7 | <0.04 | - | - | -
１月 | - | - | - | - | - | - | -
３月 | - | 2.9 | 0.28 | <0.04 | - | - | -
| フェノール | 塩化物 イオン | ＣＯＤ | 亜硝酸性 窒素 | リン酸性 リン | 濁度 | 電気伝導率
| (mg/l) | (mg/l) | (mg/l) | (mg/l) | (mg/l) | (度) | (μS/cm)
平均値 | - | - | 8.4 | - | 0.27 | - | -
５月 | - | - | 7.9 | - | 0.08 | - | -
７月 | - | - | 8.3 | - | - | - | -
９月 | - | - | 9.2 | - | 0.36 | - | -
１１月 | - | - | 10 | - | 0.5 | - | -
１月 | - | - | 7.2 | - | - | - | -
３月 | - | - | 7.8 | - | 0.13 | - | -

## 有田川
昭和59年度
地点名 | 東川橋 | 河川名 | 有田川
| （補助点） | 類型 | Ａ
一般項目
| 天候 | 気温(℃） | 水温（℃） | 採取水深 | 流況 | 色相 | 臭気
５月 | 晴れ | 22.8 | 16.5 | 表層 | 通常 | 緑色・淡（明） | 無臭
７月 | 晴れ | 32 | 24.4 | 表層 | 通常 | 緑色・淡（明） | 無臭
９月 | 晴れ | 28.2 | 26.2 | 表層 | 通常 | 緑色・淡（明） | 無臭
１１月 | 曇り | 20.9 | 14.6 | 表層 | 通常 | 緑色・中 | 無臭
１月 | 晴れ | 10.6 | 5.2 | 表層 | 通常 | 緑色・淡（明） | 無臭
３月 | 晴れ | 12.2 | 7.3 | 表層 | 通常 | 青緑色・淡（明） | 無臭
生活環境項目
|  | pH | DO | BOD | SS | 大腸菌群数
|  |  | (mg/l) | (mg/l) | (mg/l) | (MPN/100ml)
基準値 |  | 6.5～8.5 | 7.5以上 | 2.0以下 | 25以下 | 1000以下
平均値（７５％値） |  | - | 10.5 | 0.7（0.9） | 1 | -
５月 |  | 8.1 | 9 | 0.9 | 1 | -
７月 |  | 7.1 | 9.2 | <0.5 | 2 | -
９月 |  | 8.1 | 8.8 | 0.6 | 1 | -
１１月 |  | 7.9 | 10 | <0.5 | 2 | -
１月 |  | 7.4 | 12 | 1 | <1 | -
３月 |  | 8.1 | 14 | 0.7 | 1 | -
健康項目
| カドミウム | 全シアン | 鉛 | 六価クロム | 砒素 | 純水銀 | アルキル水銀
| (mg/l) | (mg/l) | (mg/l) | (mg/l) | (mg/l) | (mg/l) | (mg/l)
基準値 | 0.01以下 | 非検出 | 0.01以下 | 0.05以下 | 0.01以下 | 0.0005以下 | 非検出
平均値 | <0.005 | <0.1 | <0.05 | <0.02 | <0.02 | <0.0005 | -
５月 | <0.005 | <0.1 | <0.05 | <0.02 | <0.02 | <0.0005 | -
７月 | - | - | - | - | - | <0.0005 | -
９月 | <0.005 | <0.1 | <0.05 | <0.02 | <0.02 | <0.0005 | -
１１月 | <0.005 | <0.1 | <0.05 | <0.02 | <0.02 | <0.0005 | -
１月 | - | - | - | - | - | <0.0005 | -
３月 | <0.005 | <0.1 | <0.05 | <0.02 | <0.02 | <0.0005 | -
| ＰＣＢ | ジクロロメタン | 四塩化炭素 | 1,2-ジクロロエタン | 1,1-ジクロロエチレン | シス-1,2-ジクロロエチレン | 1,1,1-トリクロロエタン
| (mg/l) | (mg/l) | (mg/l) | (mg/l) | (mg/l) | (mg/l) | (mg/l)
基準値 | 非検出 | 0.02以下 | 0.002以下 | 0.004以下 | 0.02以下 | 0.04以下 | 1以下
平均値 | - | - | - | - | - | - | -
５月 | - | - | - | - | - | - | -
７月 | - | - | - | - | - | - | -
９月 | - | - | - | - | - | - | -
１１月 | - | - | - | - | - | - | -
１月 | - | - | - | - | - | - | -
３月 | - | - | - | - | - | - | -
| 1,1,2-トリクロロエタン | トリクロロエチレン | テトラクロロエチレン | 1,3-ジクロロプロペン | チウラム | シマジン | チオベンカルブ
| (mg/l) | (mg/l) | (mg/l) | (mg/l) | (mg/l) | (mg/l) | (mg/l)
基準値 | 0.006以下 | 0.03以下 | 0.01以下 | 0.002以下 | 0.006以下 | 0.003以下 | 0.02以下
平均値 | - | - | - | - | - | - | -
５月 | - | - | - | - | - | - | -
７月 | - | - | - | - | - | - | -
９月 | - | - | - | - | - | - | -
１１月 | - | - | - | - | - | - | -
１月 | - | - | - | - | - | - | -
３月 | - | - | - | - | - | - | -
| ベンゼン | セレン | 硝酸性窒素及び亜硝酸性窒素 | ふっ素 | ほう素
| (mg/l) | (mg/l) | (mg/l) | (mg/l) | (mg/l)
基準値 | 0.01以下 | 0.01以下 | 10以下 | 0.8以下 | 1以下
平均値 | - | - | - | - | -
５月 | - | - | - | - | -
７月 | - | - | - | - | -
９月 | - | - | - | - | -
１１月 | - | - | - | - | -
１月 | - | - | - | - | -
３月 | - | - | - | - | -
その他項目
| Ｎ－ヘキサン抽出物質 | 全窒素 | 全燐 | 銅 | 全亜鉛 | クロロホルム | ホルムアルデヒド
| (mg/l) | (mg/l) | (mg/l) | (mg/l) | (mg/l) | (mg/l) | (mg/l)
平均値 | - | 0.49 | 0.038 | <0.04 | - | - | -
５月 | - | 0.6 | 0.036 | <0.04 | - | - | -
７月 | - | - | - | - | - | - | -
９月 | - | 0.57 | 0.05 | <0.04 | - | - | -
１１月 | - | 0.3 | 0.038 | <0.04 | - | - | -
１月 | - | - | - | - | - | - | -
３月 | - | 0.5 | 0.027 | <0.04 | - | - | -
| フェノール | 塩化物 イオン | ＣＯＤ | 亜硝酸性 窒素 | リン酸性 リン | 濁度 | 電気伝導率
| (mg/l) | (mg/l) | (mg/l) | (mg/l) | (mg/l) | (度) | (μS/cm)
平均値 | - | - | 1.2 | - | 0.02 | - | -
５月 | - | - | 1.3 | - | 0.02 | - | -
７月 | - | - | 1.6 | - | - | - | -
９月 | - | - | 1.3 | - | 0.04 | - | -
１１月 | - | - | 1 | - | 0.01 | - | -
１月 | - | - | 1 | - | - | - | -
３月 | - | - | 0.8 | - | 0.01 | - | -
昭和59年度
地点名 | 金屋橋 | 河川名 | 有田川
| （補助点） | 類型 | Ａ
一般項目
| 天候 | 気温(℃） | 水温（℃） | 採取水深 | 流況 | 色相 | 臭気
５月 | 晴れ | 22.4 | 17.4 | 表層 | 通常 | 緑色・淡（明） | 無臭
７月 | 晴れ | 29.5 | 25.5 | 表層 | 通常 | 青緑色・淡（明） | 無臭
９月 | 晴れ | 28.6 | 26.5 | 表層 | 通常 | 緑色・淡（明） | 無臭
１１月 | 晴れ | 23 | 14.9 | 表層 | 通常 | 緑色・中 | 無臭
１月 | 晴れ | 10.8 | 6.8 | 表層 | 通常 | 緑色・淡（明） | 無臭
３月 | 晴れ | 12.6 | 7.5 | 表層 | 通常 | 青緑色・淡（明） | 無臭
生活環境項目
|  | pH | DO | BOD | SS | 大腸菌群数
|  |  | (mg/l) | (mg/l) | (mg/l) | (MPN/100ml)
基準値 |  | 6.5～8.5 | 7.5以上 | 2.0以下 | 25以下 | 1000以下
平均値（７５％値） |  | - | 10.6 | 0.6（0.7） | 2 | -
５月 |  | 8 | 8.8 | 0.8 | 2 | -
７月 |  | 7.1 | 9.3 | <0.5 | 2 | -
９月 |  | 8.1 | 9.2 | <0.5 | <1 | -
１１月 |  | 8 | 11 | <0.5 | <1 | -
１月 |  | 7.4 | 12 | 0.6 | <1 | -
３月 |  | 7.8 | 13 | 0.7 | 3 | -
健康項目
| カドミウム | 全シアン | 鉛 | 六価クロム | 砒素 | 純水銀 | アルキル水銀
| (mg/l) | (mg/l) | (mg/l) | (mg/l) | (mg/l) | (mg/l) | (mg/l)
基準値 | 0.01以下 | 非検出 | 0.01以下 | 0.05以下 | 0.01以下 | 0.0005以下 | 非検出
平均値 | <0.005 | <0.1 | <0.05 | <0.02 | <0.02 | <0.0005 | -
５月 | <0.005 | <0.1 | <0.05 | <0.02 | <0.02 | <0.0005 | -
７月 | - | - | - | - | - | <0.0005 | -
９月 | <0.005 | <0.1 | <0.05 | <0.02 | <0.02 | <0.0005 | -
１１月 | <0.005 | <0.1 | <0.05 | <0.02 | <0.02 | <0.0005 | -
１月 | - | - | - | - | - | <0.0005 | -
３月 | <0.005 | <0.1 | <0.05 | <0.02 | <0.02 | <0.0005 | -
| ＰＣＢ | ジクロロメタン | 四塩化炭素 | 1,2-ジクロロエタン | 1,1-ジクロロエチレン | シス-1,2-ジクロロエチレン | 1,1,1-トリクロロエタン
| (mg/l) | (mg/l) | (mg/l) | (mg/l) | (mg/l) | (mg/l) | (mg/l)
基準値 | 非検出 | 0.02以下 | 0.002以下 | 0.004以下 | 0.02以下 | 0.04以下 | 1以下
平均値 | - | - | - | - | - | - | -
５月 | - | - | - | - | - | - | -
７月 | - | - | - | - | - | - | -
９月 | - | - | - | - | - | - | -
１１月 | - | - | - | - | - | - | -
１月 | - | - | - | - | - | - | -
３月 | - | - | - | - | - | - | -
| 1,1,2-トリクロロエタン | トリクロロエチレン | テトラクロロエチレン | 1,3-ジクロロプロペン | チウラム | シマジン | チオベンカルブ
| (mg/l) | (mg/l) | (mg/l) | (mg/l) | (mg/l) | (mg/l) | (mg/l)
基準値 | 0.006以下 | 0.03以下 | 0.01以下 | 0.002以下 | 0.006以下 | 0.003以下 | 0.02以下
平均値 | - | - | - | - | - | - | -
５月 | - | - | - | - | - | - | -
７月 | - | - | - | - | - | - | -
９月 | - | - | - | - | - | - | -
１１月 | - | - | - | - | - | - | -
１月 | - | - | - | - | - | - | -
３月 | - | - | - | - | - | - | -
| ベンゼン | セレン | 硝酸性窒素及び亜硝酸性窒素 | ふっ素 | ほう素
| (mg/l) | (mg/l) | (mg/l) | (mg/l) | (mg/l)
基準値 | 0.01以下 | 0.01以下 | 10以下 | 0.8以下 | 1以下
平均値 | - | - | - | - | -
５月 | - | - | - | - | -
７月 | - | - | - | - | -
９月 | - | - | - | - | -
１１月 | - | - | - | - | -
１月 | - | - | - | - | -
３月 | - | - | - | - | -
その他項目
| Ｎ－ヘキサン抽出物質 | 全窒素 | 全燐 | 銅 | 全亜鉛 | クロロホルム | ホルムアルデヒド
| (mg/l) | (mg/l) | (mg/l) | (mg/l) | (mg/l) | (mg/l) | (mg/l)
平均値 | - | 0.61 | 0.045 | <0.04 | - | - | -
５月 | - | 0.58 | 0.032 | <0.04 | - | - | -
７月 | - | - | - | - | - | - | -
９月 | - | 0.6 | 0.075 | <0.04 | - | - | -
１１月 | - | 0.29 | 0.036 | <0.04 | - | - | -
１月 | - | - | - | - | - | - | -
３月 | - | 0.97 | 0.038 | <0.04 | - | - | -
| フェノール | 塩化物 イオン | ＣＯＤ | 亜硝酸性 窒素 | リン酸性 リン | 濁度 | 電気伝導率
| (mg/l) | (mg/l) | (mg/l) | (mg/l) | (mg/l) | (度) | (μS/cm)
平均値 | - | - | 1.0333 | - | 0.025 | - | -
５月 | - | - | 1.3 | - | 0.02 | - | -
７月 | - | - | 1.4 | - | - | - | -
９月 | - | - | 0.8 | - | 0.04 | - | -
１１月 | - | - | 1 | - | 0.01 | - | -
１月 | - | - | 0.9 | - | - | - | -
３月 | - | - | 0.8 | - | 0.03 | - | -
昭和59年度
地点名 | 保田井堰 | 河川名 | 有田川
| （基準点） | 類型 | Ａ
一般項目
| 天候 | 気温(℃） | 水温（℃） | 採取水深 | 流況 | 色相 | 臭気
５月 | 晴れ | 22.5 | 18.1 | 表層 | 通常 | 緑色・淡（明） | 無臭
７月 | 晴れ | 30.5 | 25.2 | 表層 | 通常 | 緑色・淡（明） | 無臭
９月 | 晴れ | 28.6 | 27.4 | 表層 | 通常 | 緑色・淡（明） | 無臭
１１月 | 晴れ | 23.6 | 18 | 表層 | 通常 | 緑色・中 | 無臭
１月 | 晴れ | 10.8 | 9.1 | 表層 | 通常 | 緑色・淡（明） | 無臭
３月 | 晴れ | 12.2 | 8.9 | 表層 | 通常 | 青緑色・淡（明） | 無臭
生活環境項目
|  | pH | DO | BOD | SS | 大腸菌群数
|  |  | (mg/l) | (mg/l) | (mg/l) | (MPN/100ml)
基準値 |  | 6.5～8.5 | 7.5以上 | 2.0以下 | 25以下 | 1000以下
平均値（７５％値） |  | - | 10.8 | 0.9（1.1） | 3 | 230
５月 |  | 8 | 9 | 1.1 | 3 | -
７月 |  | 7 | 9.5 | 0.6 | 4 | 220
９月 |  | 7.7 | 8.3 | <0.5 | 2 | -
１１月 |  | 8.4 | 12 | 0.8 | 4 | -
１月 |  | 7.5 | 12 | 1.1 | <1 | 240
３月 |  | 8.3 | 14 | 1.4 | 2 | -
健康項目
| カドミウム | 全シアン | 鉛 | 六価クロム | 砒素 | 純水銀 | アルキル水銀
| (mg/l) | (mg/l) | (mg/l) | (mg/l) | (mg/l) | (mg/l) | (mg/l)
基準値 | 0.01以下 | 非検出 | 0.01以下 | 0.05以下 | 0.01以下 | 0.0005以下 | 非検出
平均値 | <0.005 | <0.1 | <0.05 | <0.02 | <0.02 | <0.0005 | -
５月 | <0.005 | <0.1 | <0.05 | <0.02 | <0.02 | <0.0005 | -
７月 | - | - | - | - | - | <0.0005 | -
９月 | <0.005 | <0.1 | <0.05 | <0.02 | <0.02 | <0.0005 | -
１１月 | <0.005 | <0.1 | <0.05 | <0.02 | <0.02 | <0.0005 | -
１月 | - | - | - | - | - | <0.0005 | -
３月 | <0.005 | <0.1 | <0.05 | <0.02 | <0.02 | <0.0005 | -
| ＰＣＢ | ジクロロメタン | 四塩化炭素 | 1,2-ジクロロエタン | 1,1-ジクロロエチレン | シス-1,2-ジクロロエチレン | 1,1,1-トリクロロエタン
| (mg/l) | (mg/l) | (mg/l) | (mg/l) | (mg/l) | (mg/l) | (mg/l)
基準値 | 非検出 | 0.02以下 | 0.002以下 | 0.004以下 | 0.02以下 | 0.04以下 | 1以下
平均値 | - | - | - | - | - | - | -
５月 | - | - | - | - | - | - | -
７月 | - | - | - | - | - | - | -
９月 | - | - | - | - | - | - | -
１１月 | - | - | - | - | - | - | -
１月 | - | - | - | - | - | - | -
３月 | - | - | - | - | - | - | -
| 1,1,2-トリクロロエタン | トリクロロエチレン | テトラクロロエチレン | 1,3-ジクロロプロペン | チウラム | シマジン | チオベンカルブ
| (mg/l) | (mg/l) | (mg/l) | (mg/l) | (mg/l) | (mg/l) | (mg/l)
基準値 | 0.006以下 | 0.03以下 | 0.01以下 | 0.002以下 | 0.006以下 | 0.003以下 | 0.02以下
平均値 | - | - | - | - | - | - | -
５月 | - | - | - | - | - | - | -
７月 | - | - | - | - | - | - | -
９月 | - | - | - | - | - | - | -
１１月 | - | - | - | - | - | - | -
１月 | - | - | - | - | - | - | -
３月 | - | - | - | - | - | - | -
| ベンゼン | セレン | 硝酸性窒素及び亜硝酸性窒素 | ふっ素 | ほう素
| (mg/l) | (mg/l) | (mg/l) | (mg/l) | (mg/l)
基準値 | 0.01以下 | 0.01以下 | 10以下 | 0.8以下 | 1以下
平均値 | - | - | - | - | -
５月 | - | - | - | - | -
７月 | - | - | - | - | -
９月 | - | - | - | - | -
１１月 | - | - | - | - | -
１月 | - | - | - | - | -
３月 | - | - | - | - | -
その他項目
| Ｎ－ヘキサン抽出物質 | 全窒素 | 全燐 | 銅 | 全亜鉛 | クロロホルム | ホルムアルデヒド
| (mg/l) | (mg/l) | (mg/l) | (mg/l) | (mg/l) | (mg/l) | (mg/l)
平均値 | - | 0.91 | 0.047 | <0.04 | - | - | -
５月 | - | 0.91 | 0.034 | <0.04 | - | - | -
７月 | - | - | - | - | - | - | -
９月 | - | 1.2 | 0.06 | <0.04 | - | - | -
１１月 | - | 0.67 | 0.041 | <0.04 | - | - | -
１月 | - | - | - | - | - | - | -
３月 | - | 0.87 | 0.052 | <0.04 | - | - | -
| フェノール | 塩化物 イオン | ＣＯＤ | 亜硝酸性 窒素 | リン酸性 リン | 濁度 | 電気伝導率
| (mg/l) | (mg/l) | (mg/l) | (mg/l) | (mg/l) | (度) | (μS/cm)
平均値 | - | - | 1.6 | - | 0.03 | - | -
５月 | - | - | 1.8 | - | 0.02 | - | -
７月 | - | - | 1.8 | - | - | - | -
９月 | - | - | 1.5 | - | 0.03 | - | -
１１月 | - | - | 1.9 | - | 0.02 | - | -
１月 | - | - | 1.4 | - | - | - | -
３月 | - | - | 1.2 | - | 0.03 | - | -

## 日高川
昭和59年度
地点名 | 船津堰堤 | 河川名 | 日高川
| （基準点） | 類型 | Ａ
一般項目
| 天候 | 気温(℃） | 水温（℃） | 採取水深 | 流況 | 色相 | 臭気
４月 | 晴れ | 20 | 15 | 表層 | 通常 | 緑色・淡（明） | 無臭
６月 | 晴れ | 27 | 22 | 表層 | 通常 | 無色 | 無臭
８月 | 晴れ | 31 | 23.5 | 表層 | その他 | 緑青色・中 | 無臭
１０月 | 曇り | 31 | 24 | 表層 |  | 紺色・淡（明） | 無臭
１２月 | 晴れ | 16 | 8 | 表層 | 通常 | 青緑色・濃（暗） | 無臭
２月 | 晴れ | 6 | 6 | 表層 | 通常 | 緑色・濃（暗） | 無臭
生活環境項目
|  | pH | DO | BOD | SS | 大腸菌群数
|  |  | (mg/l) | (mg/l) | (mg/l) | (MPN/100ml)
基準値 |  | 6.5～8.5 | 7.5以上 | 2.0以下 | 25以下 | 1000以下
平均値（７５％値） |  | - | 9.8 | 1.0(1.0) | 2 | 500
４月 |  | 7.1 | 10 | 0.6 | <1 | -
６月 |  | 7.5 | 8.7 | 1 | <1 | 70
８月 |  | 7.5 | 8.3 | 1 | 1 | -
１０月 |  | 7.8 | 9 | 1.8 | 1 | -
１２月 |  | 7.5 | 11 | <0.5 | 8 | 930
２月 |  | 7.4 | 12 | 1 | <1 | -
健康項目
| カドミウム | 全シアン | 鉛 | 六価クロム | 砒素 | 純水銀 | アルキル水銀
| (mg/l) | (mg/l) | (mg/l) | (mg/l) | (mg/l) | (mg/l) | (mg/l)
基準値 | 0.01以下 | 非検出 | 0.01以下 | 0.05以下 | 0.01以下 | 0.0005以下 | 非検出
平均値 | <0.005 | <0.1 | <0.05 | <0.02 | <0.02 | <0.0005 | -
４月 | <0.005 | <0.1 | <0.05 | <0.02 | <0.02 | <0.0005 | -
６月 | <0.005 | <0.1 | <0.05 | <0.02 | <0.02 | <0.0005 | -
８月 | - | - | - | - | - | <0.0005 | -
１０月 | <0.005 | <0.1 | <0.05 | <0.02 | <0.02 | <0.0005 | -
１２月 | <0.005 | <0.1 | <0.05 | <0.02 | <0.02 | <0.0005 | -
２月 | - | - | - | - | - | <0.0005 | -
| ＰＣＢ | ジクロロメタン | 四塩化炭素 | 1,2-ジクロロエタン | 1,1-ジクロロエチレン | シス-1,2-ジクロロエチレン | 1,1,1-トリクロロエタン
| (mg/l) | (mg/l) | (mg/l) | (mg/l) | (mg/l) | (mg/l) | (mg/l)
基準値 | 非検出 | 0.02以下 | 0.002以下 | 0.004以下 | 0.02以下 | 0.04以下 | 1以下
平均値 | - | - | - | - | - | - | -
４月 | - | - | - | - | - | - | -
６月 | - | - | - | - | - | - | -
８月 | - | - | - | - | - | - | -
１０月 | - | - | - | - | - | - | -
１２月 | - | - | - | - | - | - | -
２月 | - | - | - | - | - | - | -
| 1,1,2-トリクロロエタン | トリクロロエチレン | テトラクロロエチレン | 1,3-ジクロロプロペン | チウラム | シマジン | チオベンカルブ
| (mg/l) | (mg/l) | (mg/l) | (mg/l) | (mg/l) | (mg/l) | (mg/l)
基準値 | 0.006以下 | 0.03以下 | 0.01以下 | 0.002以下 | 0.006以下 | 0.003以下 | 0.02以下
平均値 | - | - | - | - | - | - | -
４月 | - | - | - | - | - | - | -
６月 | - | - | - | - | - | - | -
８月 | - | - | - | - | - | - | -
１０月 | - | - | - | - | - | - | -
１２月 | - | - | - | - | - | - | -
２月 | - | - | - | - | - | - | -
| ベンゼン | セレン | 硝酸性窒素及び亜硝酸性窒素 | ふっ素 | ほう素
| (mg/l) | (mg/l) | (mg/l) | (mg/l) | (mg/l)
基準値 | 0.01以下 | 0.01以下 | 10以下 | 0.8以下 | 1以下
平均値 | - | - | - | - | -
４月 | - | - | - | - | -
６月 | - | - | - | - | -
８月 | - | - | - | - | -
１０月 | - | - | - | - | -
１２月 | - | - | - | - | -
２月 | - | - | - | - | -
その他項目
| Ｎ－ヘキサン抽出物質 | 全窒素 | 全燐 | 銅 | 全亜鉛 | クロロホルム | ホルムアルデヒド
| (mg/l) | (mg/l) | (mg/l) | (mg/l) | (mg/l) | (mg/l) | (mg/l)
平均値 | - | 0.15 | 0.035 | <0.04 | - | - | -
４月 | - | 0.18 | 0.01 | <0.04 | - | - | -
６月 | - | 0.2 | 0.028 | <0.04 | - | - | -
８月 | - | - | - | - | - | - | -
１０月 | - | 0.19 | 0.094 | <0.04 | - | - | -
１２月 | - | 0.04 | 0.008 | <0.04 | - | - | -
２月 | - | - | - | - | - | - | -
| フェノール | 塩化物 イオン | ＣＯＤ | 亜硝酸性 窒素 | リン酸性 リン | 濁度 | 電気伝導率
| (mg/l) | (mg/l) | (mg/l) | (mg/l) | (mg/l) | (度) | (μS/cm)
平均値 | - | - | 0.6 | - | 0.01 | - | -
４月 | - | - | <0.5 | - | <0.01 | - | -
６月 | - | - | 0.8 | - | <0.01 | - | -
８月 | - | - | <0.5 | - | - | - | -
１０月 | - | - | 0.6 | - | 0.02 | - | -
１２月 | - | - | 0.5 | - | <0.01 | - | -
２月 | - | - | 0.7 | - | - | - | -
昭和63年度
地点名 | 千鳥橋 | 河川名 | 日高川
| （補助点） | 類型 | Ａ
一般項目
| 天候 | 気温(℃） | 水温（℃） | 採取水深 | 流況 | 色相 | 臭気
４月 | 晴れ | 20 | 15 | 表層 | 通常 | 緑色・淡（明） | 無臭
６月 | 晴れ | 29 | 23 | 表層 | 通常 | 無色 | 無臭
８月 | 晴れ | 31.5 | 24.8 | 表層 | その他 | 緑青色・中 | 無臭
１０月 | 曇り | 30 | 25 | 表層 |  | 緑色・淡（明） | 無臭
１２月 | 晴れ | 17 | 10 | 表層 | 通常 | 無色 | 無臭
２月 | 晴れ | 6 | 6 | 表層 | 通常 | 無色 | 無臭
生活環境項目
|  | pH | DO | BOD | SS | 大腸菌群数
|  |  | (mg/l) | (mg/l) | (mg/l) | (MPN/100ml)
基準値 |  | 6.5～8.5 | 7.5以上 | 2.0以下 | 25以下 | 1000以下
平均値（７５％値） |  | - | 10.1 | 1.1(1.7) | 1 | -
４月 |  | 7.3 | 10 | 0.5 | 1 | -
６月 |  | 7.6 | 9 | 0.8 | <1 | -
８月 |  | 7.4 | 8.2 | 1 | <1 | -
１０月 |  | 7.8 | 9.3 | 2 | 1 | -
１２月 |  | 7.4 | 12 | <0.5 | 2 | -
２月 |  | 7.5 | 12 | 1.7 | <1 | -
健康項目
| カドミウム | 全シアン | 鉛 | 六価クロム | 砒素 | 純水銀 | アルキル水銀
| (mg/l) | (mg/l) | (mg/l) | (mg/l) | (mg/l) | (mg/l) | (mg/l)
基準値 | 0.01以下 | 非検出 | 0.01以下 | 0.05以下 | 0.01以下 | 0.0005以下 | 非検出
平均値 | <0.005 | <0.1 | <0.05 | <0.02 | <0.02 | <0.0005 | -
４月 | <0.005 | <0.1 | <0.05 | <0.02 | <0.02 | <0.0005 | -
６月 | <0.005 | <0.1 | <0.05 | <0.02 | <0.02 | <0.0005 | -
８月 | - | - | - | - | - | <0.0005 | -
１０月 | <0.005 | <0.1 | <0.05 | <0.02 | <0.02 | <0.0005 | -
１２月 | <0.005 | <0.1 | <0.05 | <0.02 | <0.02 | <0.0005 | -
２月 | - | - | - | - | - | <0.0005 | -
| ＰＣＢ | ジクロロメタン | 四塩化炭素 | 1,2-ジクロロエタン | 1,1-ジクロロエチレン | シス-1,2-ジクロロエチレン | 1,1,1-トリクロロエタン
| (mg/l) | (mg/l) | (mg/l) | (mg/l) | (mg/l) | (mg/l) | (mg/l)
基準値 | 非検出 | 0.02以下 | 0.002以下 | 0.004以下 | 0.02以下 | 0.04以下 | 1以下
平均値 | - | - | - | - | - | - | -
４月 | - | - | - | - | - | - | -
６月 | - | - | - | - | - | - | -
８月 | - | - | - | - | - | - | -
１０月 | - | - | - | - | - | - | -
１２月 | - | - | - | - | - | - | -
２月 | - | - | - | - | - | - | -
| 1,1,2-トリクロロエタン | トリクロロエチレン | テトラクロロエチレン | 1,3-ジクロロプロペン | チウラム | シマジン | チオベンカルブ
| (mg/l) | (mg/l) | (mg/l) | (mg/l) | (mg/l) | (mg/l) | (mg/l)
基準値 | 0.006以下 | 0.03以下 | 0.01以下 | 0.002以下 | 0.006以下 | 0.003以下 | 0.02以下
平均値 | - | - | - | - | - | - | -
４月 | - | - | - | - | - | - | -
６月 | - | - | - | - | - | - | -
８月 | - | - | - | - | - | - | -
１０月 | - | - | - | - | - | - | -
１２月 | - | - | - | - | - | - | -
２月 | - | - | - | - | - | - | -
| ベンゼン | セレン | 硝酸性窒素及び亜硝酸性窒素 | ふっ素 | ほう素
| (mg/l) | (mg/l) | (mg/l) | (mg/l) | (mg/l)
基準値 | 0.01以下 | 0.01以下 | 10以下 | 0.8以下 | 1以下
平均値 | - | - | - | - | -
４月 | - | - | - | - | -
６月 | - | - | - | - | -
８月 | - | - | - | - | -
１０月 | - | - | - | - | -
１２月 | - | - | - | - | -
２月 | - | - | - | - | -
その他項目
| Ｎ－ヘキサン抽出物質 | 全窒素 | 全燐 | 銅 | 全亜鉛 | クロロホルム | ホルムアルデヒド
| (mg/l) | (mg/l) | (mg/l) | (mg/l) | (mg/l) | (mg/l) | (mg/l)
平均値 | - | 0.21 | 0.05 | <0.04 | - | - | -
４月 | - | 0.08 | 0.039 | <0.04 | - | - | -
６月 | - | 0.23 | 0.028 | <0.04 | - | - | -
８月 | - | - | - | - | - | - | -
１０月 | - | 0.44 | 0.13 | <0.04 | - | - | -
１２月 | - | 0.07 | <0.003 | <0.04 | - | - | -
２月 | - | - | - | - | - | - | -
| フェノール | 塩化物 イオン | ＣＯＤ | 亜硝酸性 窒素 | リン酸性 リン | 濁度 | 電気伝導率
| (mg/l) | (mg/l) | (mg/l) | (mg/l) | (mg/l) | (度) | (μS/cm)
平均値 | - | - | 0.8 | - | 0.01 | - | -
４月 | - | - | <0.5 | - | <0.01 | - | -
６月 | - | - | 0.8 | - | <0.01 | - | -
８月 | - | - | <0.5 | - | - | - | -
１０月 | - | - | 1 | - | 0.02 | - | -
１２月 | - | - | 0.9 | - | <0.01 | - | -
２月 | - | - | 0.9 | - | - | - | -
昭和59年度
地点名 | 若野橋 | 河川名 | 日高川
| （基準点） | 類型 | Ａ
一般項目
| 天候 | 気温(℃） | 水温（℃） | 採取水深 | 流況 | 色相 | 臭気
４月 | 晴れ | 24 | 15 | 表層 | 通常 | 緑色・淡（明） | 無臭
６月 | 晴れ | 30 | 22.5 | 表層 | 通常 | 無色 | 無臭
８月 | 晴れ | 32 | 24.2 | 表層 | その他 | 緑青色・淡（明） | 無臭
１０月 | 曇り | 29 | 24.5 | 表層 |  | 緑色・淡（明） | 無臭
１２月 | 晴れ | 18 | 12 | 表層 | 通常 | 緑色・中 | 無臭
２月 | 晴れ | 5 | 7 | 表層 | 通常 | 緑色・中 | 無臭
生活環境項目
|  | pH | DO | BOD | SS | 大腸菌群数
|  |  | (mg/l) | (mg/l) | (mg/l) | (MPN/100ml)
基準値 |  | 6.5～8.5 | 7.5以上 | 2.0以下 | 25以下 | 1000以下
平均値（７５％値） |  | - | 9.8 | 1.1(1.7) | 2 | 160
４月 |  | 7.4 | 10 | 0.6 | 1 | -
６月 |  | 7.5 | 9 | 1.1 | <1 | 230
８月 |  | 7.4 | 8.5 | 0.6 | 2 | -
１０月 |  | 7.6 | 9.3 | 2 | 1 | -
１２月 |  | 7.3 | 11 | <0.5 | 7 | 93
２月 |  | 7.4 | 11 | 1.7 | <1 | -
健康項目
| カドミウム | 全シアン | 鉛 | 六価クロム | 砒素 | 純水銀 | アルキル水銀
| (mg/l) | (mg/l) | (mg/l) | (mg/l) | (mg/l) | (mg/l) | (mg/l)
基準値 | 0.01以下 | 非検出 | 0.01以下 | 0.05以下 | 0.01以下 | 0.0005以下 | 非検出
平均値 | <0.005 | <0.1 | <0.05 | <0.02 | <0.02 | <0.0005 | -
４月 | <0.005 | <0.1 | <0.05 | <0.02 | <0.02 | <0.0005 | -
６月 | <0.005 | <0.1 | <0.05 | <0.02 | <0.02 | <0.0005 | -
８月 | - | - | - | - | - | <0.0005 | -
１０月 | <0.005 | <0.1 | <0.05 | <0.02 | <0.02 | <0.0005 | -
１２月 | <0.005 | <0.1 | <0.05 | <0.02 | <0.02 | <0.0005 | -
２月 | - | - | - | - | - | <0.0005 | -
| ＰＣＢ | ジクロロメタン | 四塩化炭素 | 1,2-ジクロロエタン | 1,1-ジクロロエチレン | シス-1,2-ジクロロエチレン | 1,1,1-トリクロロエタン
| (mg/l) | (mg/l) | (mg/l) | (mg/l) | (mg/l) | (mg/l) | (mg/l)
基準値 | 非検出 | 0.02以下 | 0.002以下 | 0.004以下 | 0.02以下 | 0.04以下 | 1以下
平均値 | - | - | - | - | - | - | -
４月 | - | - | - | - | - | - | -
６月 | - | - | - | - | - | - | -
８月 | - | - | - | - | - | - | -
１０月 | - | - | - | - | - | - | -
１２月 | - | - | - | - | - | - | -
２月 | - | - | - | - | - | - | -
| 1,1,2-トリクロロエタン | トリクロロエチレン | テトラクロロエチレン | 1,3-ジクロロプロペン | チウラム | シマジン | チオベンカルブ
| (mg/l) | (mg/l) | (mg/l) | (mg/l) | (mg/l) | (mg/l) | (mg/l)
基準値 | 0.006以下 | 0.03以下 | 0.01以下 | 0.002以下 | 0.006以下 | 0.003以下 | 0.02以下
平均値 | - | - | - | - | - | - | -
４月 | - | - | - | - | - | - | -
６月 | - | - | - | - | - | - | -
８月 | - | - | - | - | - | - | -
１０月 | - | - | - | - | - | - | -
１２月 | - | - | - | - | - | - | -
２月 | - | - | - | - | - | - | -
| ベンゼン | セレン | 硝酸性窒素及び亜硝酸性窒素 | ふっ素 | ほう素
| (mg/l) | (mg/l) | (mg/l) | (mg/l) | (mg/l)
基準値 | 0.01以下 | 0.01以下 | 10以下 | 0.8以下 | 1以下
平均値 | - | - | - | - | -
４月 | - | - | - | - | -
６月 | - | - | - | - | -
８月 | - | - | - | - | -
１０月 | - | - | - | - | -
１２月 | - | - | - | - | -
２月 | - | - | - | - | -
その他項目
| Ｎ－ヘキサン抽出物質 | 全窒素 | 全燐 | 銅 | 全亜鉛 | クロロホルム | ホルムアルデヒド
| (mg/l) | (mg/l) | (mg/l) | (mg/l) | (mg/l) | (mg/l) | (mg/l)
平均値 | - | 0.29 | 0.028 | <0.04 | - | - | -
４月 | - | 0.18 | 0.012 | <0.04 | - | - | -
６月 | - | 0.29 | 0.03 | <0.04 | - | - | -
８月 | - | - | - | - | - | - | -
１０月 | - | 0.49 | 0.061 | <0.04 | - | - | -
１２月 | - | 0.21 | 0.009 | <0.04 | - | - | -
２月 | - | - | - | - | - | - | -
| フェノール | 塩化物 イオン | ＣＯＤ | 亜硝酸性 窒素 | リン酸性 リン | 濁度 | 電気伝導率
| (mg/l) | (mg/l) | (mg/l) | (mg/l) | (mg/l) | (度) | (μS/cm)
平均値 | - | - | 0.8 | - | 0.01 | - | -
４月 | - | - | <0.5 | - | <0.01 | - | -
６月 | - | - | 1 | - | <0.01 | - | -
８月 | - | - | 0.7 | - | - | - | -
１０月 | - | - | 0.7 | - | 0.02 | - | -
１２月 | - | - | 0.9 | - | <0.01 | - | -
２月 | - | - | 1.1 | - | - | - | -
昭和59年度
地点名 | 野口橋 | 河川名 | 日高川
| （補助点） | 類型 | Ａ
一般項目
| 天候 | 気温(℃） | 水温（℃） | 採取水深 | 流況 | 色相 | 臭気
４月 | 晴れ | 22 | 16 | 表層 | 通常 | 緑色・淡（明） | 無臭
６月 | 晴れ | 30 | 22.5 | 表層 | 通常 | 無色 | 無臭
８月 | 晴れ | 32 | 24.2 | 表層 | その他 | 緑青色・淡（明） | 無臭
１０月 | 曇り | 28 | 26 | 表層 |  | 緑色・中 | 無臭
１２月 | 晴れ | 18 | 13.5 | 表層 | 通常 | 無色 | 無臭
２月 | 晴れ | 5 | 7 | 表層 | 通常 | 無色 | 無臭
生活環境項目
|  | pH | DO | BOD | SS | 大腸菌群数
|  |  | (mg/l) | (mg/l) | (mg/l) | (MPN/100ml)
基準値 |  | 6.5～8.5 | 7.5以上 | 2.0以下 | 25以下 | 1000以下
平均値（７５％値） |  | - | 10.1 | 1.4(2.0) | 3 | -
４月 |  | 7.4 | 10 | 0.8 | 2 | -
６月 |  | 7.4 | 9.2 | 1.1 | <1 | -
８月 |  | 7.2 | 8.5 | 1 | 10 | -
１０月 |  | 7.7 | 9.7 | 2.8 | 2 | -
１２月 |  | 7.1 | 11 | 0.7 | 2 | -
２月 |  | 7.2 | 12 | 2 | 2 | -
健康項目
| カドミウム | 全シアン | 鉛 | 六価クロム | 砒素 | 純水銀 | アルキル水銀
| (mg/l) | (mg/l) | (mg/l) | (mg/l) | (mg/l) | (mg/l) | (mg/l)
基準値 | 0.01以下 | 非検出 | 0.01以下 | 0.05以下 | 0.01以下 | 0.0005以下 | 非検出
平均値 | <0.005 | <0.1 | <0.05 | <0.02 | <0.02 | <0.0005 | -
４月 | <0.005 | <0.1 | <0.05 | <0.02 | <0.02 | <0.0005 | -
６月 | <0.005 | <0.1 | <0.05 | <0.02 | <0.02 | <0.0005 | -
８月 | - | - | - | - | - | <0.0005 | -
１０月 | <0.005 | <0.1 | <0.05 | <0.02 | <0.02 | <0.0005 | -
１２月 | <0.005 | <0.1 | <0.05 | <0.02 | <0.02 | <0.0005 | -
２月 | - | - | - | - | - | <0.0005 | -
| ＰＣＢ | ジクロロメタン | 四塩化炭素 | 1,2-ジクロロエタン | 1,1-ジクロロエチレン | シス-1,2-ジクロロエチレン | 1,1,1-トリクロロエタン
| (mg/l) | (mg/l) | (mg/l) | (mg/l) | (mg/l) | (mg/l) | (mg/l)
基準値 | 非検出 | 0.02以下 | 0.002以下 | 0.004以下 | 0.02以下 | 0.04以下 | 1以下
平均値 | - | - | - | - | - | - | -
４月 | - | - | - | - | - | - | -
６月 | - | - | - | - | - | - | -
８月 | - | - | - | - | - | - | -
１０月 | - | - | - | - | - | - | -
１２月 | - | - | - | - | - | - | -
２月 | - | - | - | - | - | - | -
| 1,1,2-トリクロロエタン | トリクロロエチレン | テトラクロロエチレン | 1,3-ジクロロプロペン | チウラム | シマジン | チオベンカルブ
| (mg/l) | (mg/l) | (mg/l) | (mg/l) | (mg/l) | (mg/l) | (mg/l)
基準値 | 0.006以下 | 0.03以下 | 0.01以下 | 0.002以下 | 0.006以下 | 0.003以下 | 0.02以下
平均値 | - | - | - | - | - | - | -
４月 | - | - | - | - | - | - | -
６月 | - | - | - | - | - | - | -
８月 | - | - | - | - | - | - | -
１０月 | - | - | - | - | - | - | -
１２月 | - | - | - | - | - | - | -
２月 | - | - | - | - | - | - | -
| ベンゼン | セレン | 硝酸性窒素及び亜硝酸性窒素 | ふっ素 | ほう素
| (mg/l) | (mg/l) | (mg/l) | (mg/l) | (mg/l)
基準値 | 0.01以下 | 0.01以下 | 10以下 | 0.8以下 | 1以下
平均値 | - | - | - | - | -
４月 | - | - | - | - | -
６月 | - | - | - | - | -
８月 | - | - | - | - | -
１０月 | - | - | - | - | -
１２月 | - | - | - | - | -
２月 | - | - | - | - | -
その他項目
| Ｎ－ヘキサン抽出物質 | 全窒素 | 全燐 | 銅 | 全亜鉛 | クロロホルム | ホルムアルデヒド
| (mg/l) | (mg/l) | (mg/l) | (mg/l) | (mg/l) | (mg/l) | (mg/l)
平均値 | - | 0.28 | 0.031 | <0.04 | - | - | -
４月 | - | 0.13 | 0.014 | <0.04 | - | - | -
６月 | - | 0.42 | 0.035 | <0.04 | - | - | -
８月 | - | - | - | - | - | - | -
１０月 | - | 0.5 | 0.061 | <0.04 | - | - | -
１２月 | - | 0.07 | 0.014 | <0.04 | - | - | -
２月 | - | - | - | - | - | - | -
| フェノール | 塩化物 イオン | ＣＯＤ | 亜硝酸性 窒素 | リン酸性 リン | 濁度 | 電気伝導率
| (mg/l) | (mg/l) | (mg/l) | (mg/l) | (mg/l) | (度) | (μS/cm)
平均値 | - | - | 1.2 | - | 0.01 | - | -
４月 | - | - | <0.5 | - | <0.01 | - | -
６月 | - | - | 1.5 | - | <0.01 | - | -
８月 | - | - | 0.7 | - | - | - | -
１０月 | - | - | 0.9 | - | 0.02 | - | -
１２月 | - | - | 1.6 | - | <0.01 | - | -
２月 | - | - | 2.1 | - | - | - | -

## 西川
昭和59年度
地点名 | 西川大橋 | 河川名 | 西川
|  | 類型 | －
一般項目
| 天候 | 気温(℃） | 水温（℃） | 採取水深 | 流況 | 色相 | 臭気
４月 | 晴れ | 23 | 18 | 表層 | 通常 | 灰緑色・淡（明） | 無臭
６月 | 晴れ | 31 | 22.5 | 表層 | 通常 | 無色 | 無臭
８月 | 晴れ | 33 | 28 | 表層 | その他 | 黄緑色・中 | 無臭
１０月 | 曇り | 28 | 26 | 表層 |  | 緑色・中 | 無臭
１２月 | 晴れ | 18 | 15 | 表層 | 通常 | 灰緑色・淡（明） | 下水臭（微）
２月 | 晴れ | 6 | 12 | 表層 | 通常 | 灰色・淡（明） | 下水臭（中）
生活環境項目
|  | pH | DO | BOD | SS | 大腸菌群数
|  |  | (mg/l) | (mg/l) | (mg/l) | (MPN/100ml)
基準値 |  | - | - | - | - | -
平均値（７５％値） |  | - | 5.7 | 4.3(5.7) | 6 | -
４月 |  | 7.1 | 5.1 | 2.3 | 10 | -
６月 |  | 7.2 | 4.6 | 4.9 | <1 | -
８月 |  | 7.2 | 7 | 2.3 | 10 | -
１０月 |  | 7.2 | 6.2 | 5.7 | 7 | -
１２月 |  | 6.9 | 4.9 | 8.4 | 6 | -
２月 |  | 7.6 | 6.6 | 2.3 | 3 | -
健康項目
| カドミウム | 全シアン | 鉛 | 六価クロム | 砒素 | 純水銀 | アルキル水銀
| (mg/l) | (mg/l) | (mg/l) | (mg/l) | (mg/l) | (mg/l) | (mg/l)
基準値 | 0.01以下 | 非検出 | 0.01以下 | 0.05以下 | 0.01以下 | 0.0005以下 | 非検出
平均値 | <0.005 | <0.1 | <0.05 | <0.02 | <0.02 | <0.0005 | -
４月 | <0.005 | <0.1 | <0.05 | <0.02 | <0.02 | <0.0005 | -
６月 | <0.005 | <0.1 | <0.05 | <0.02 | <0.02 | <0.0005 | -
８月 | - | - | - | - | - | <0.0005 | -
１０月 | <0.005 | <0.1 | <0.05 | <0.02 | <0.02 | <0.0005 | -
１２月 | <0.005 | <0.1 | <0.05 | <0.02 | <0.02 | <0.0005 | -
２月 | - | - | - | - | - | <0.0005 | -
| ＰＣＢ | ジクロロメタン | 四塩化炭素 | 1,2-ジクロロエタン | 1,1-ジクロロエチレン | シス-1,2-ジクロロエチレン | 1,1,1-トリクロロエタン
| (mg/l) | (mg/l) | (mg/l) | (mg/l) | (mg/l) | (mg/l) | (mg/l)
基準値 | 非検出 | 0.02以下 | 0.002以下 | 0.004以下 | 0.02以下 | 0.04以下 | 1以下
平均値 | - | - | - | - | - | - | -
４月 | - | - | - | - | - | - | -
６月 | - | - | - | - | - | - | -
８月 | - | - | - | - | - | - | -
１０月 | - | - | - | - | - | - | -
１２月 | - | - | - | - | - | - | -
２月 | - | - | - | - | - | - | -
| 1,1,2-トリクロロエタン | トリクロロエチレン | テトラクロロエチレン | 1,3-ジクロロプロペン | チウラム | シマジン | チオベンカルブ
| (mg/l) | (mg/l) | (mg/l) | (mg/l) | (mg/l) | (mg/l) | (mg/l)
基準値 | 0.006以下 | 0.03以下 | 0.01以下 | 0.002以下 | 0.006以下 | 0.003以下 | 0.02以下
平均値 | - | - | - | - | - | - | -
４月 | - | - | - | - | - | - | -
６月 | - | - | - | - | - | - | -
８月 | - | - | - | - | - | - | -
１０月 | - | - | - | - | - | - | -
１２月 | - | - | - | - | - | - | -
２月 | - | - | - | - | - | - | -
| ベンゼン | セレン | 硝酸性窒素及び亜硝酸性窒素 | ふっ素 | ほう素
| (mg/l) | (mg/l) | (mg/l) | (mg/l) | (mg/l)
基準値 | 0.01以下 | 0.01以下 | 10以下 | 0.8以下 | 1以下
平均値 | - | - | - | - | -
４月 | - | - | - | - | -
６月 | - | - | - | - | -
８月 | - | - | - | - | -
１０月 | - | - | - | - | -
１２月 | - | - | - | - | -
２月 | - | - | - | - | -
その他項目
| Ｎ－ヘキサン抽出物質 | 全窒素 | 全燐 | 銅 | 全亜鉛 | クロロホルム | ホルムアルデヒド
| (mg/l) | (mg/l) | (mg/l) | (mg/l) | (mg/l) | (mg/l) | (mg/l)
平均値 | - | 1.67 | 0.228 | <0.04 | - | - | -
４月 | - | 0.96 | 0.16 | <0.04 | - | - | -
６月 | - | 2 | 0.2 | <0.04 | - | - | -
８月 | - | - | - | - | - | - | -
１０月 | - | 1.6 | 0.27 | <0.04 | - | - | -
１２月 | - | 2.1 | 0.28 | <0.04 | - | - | -
２月 | - | - | - | - | - | - | -
| フェノール | 塩化物 イオン | ＣＯＤ | 亜硝酸性 窒素 | リン酸性 リン | 濁度 | 電気伝導率
| (mg/l) | (mg/l) | (mg/l) | (mg/l) | (mg/l) | (度) | (μS/cm)
平均値 | - | - | 4.6 | - | 0.1 | - | -
４月 | - | - | 3.8 | - | 0.06 | - | -
６月 | - | - | 5.1 | - | <0.01 | - | -
８月 | - | - | 2.3 | - | - | - | -
１０月 | - | - | 4.6 | - | 0.13 | - | -
１２月 | - | - | 9.5 | - | 0.21 | - | -
２月 | - | - | 2 | - | - | - | -
昭和59年度
地点名 | 新切目橋 | 河川名 | 切目川
|  | 類型 | Ａ
一般項目
| 天候 | 気温(℃） | 水温（℃） | 採取水深 | 流況 | 色相 | 臭気
４月
５月
８月
１０月
１２月
２月
生活環境項目
|  | pH | DO | BOD | SS | 大腸菌群数
|  |  | (mg/l) | (mg/l) | (mg/l) | (MPN/100ml)
基準値 |  | - | - | - | - | -
平均値（７５％値）
４月
５月
８月
１０月
１２月
２月
健康項目
| カドミウム | 全シアン | 鉛 | 六価クロム | 砒素 | 純水銀 | アルキル水銀
| (mg/l) | (mg/l) | (mg/l) | (mg/l) | (mg/l) | (mg/l) | (mg/l)
基準値 | 0.01以下 | 非検出 | 0.01以下 | 0.05以下 | 0.01以下 | 0.0005以下 | 非検出
平均値
４月
５月
８月
１０月
１２月
２月
| ＰＣＢ | ジクロロメタン | 四塩化炭素 | 1,2-ジクロロエタン | 1,1-ジクロロエチレン | シス-1,2-ジクロロエチレン | 1,1,1-トリクロロエタン
| (mg/l) | (mg/l) | (mg/l) | (mg/l) | (mg/l) | (mg/l) | (mg/l)
基準値 | 非検出 | 0.02以下 | 0.002以下 | 0.004以下 | 0.02以下 | 0.04以下 | 1以下
平均値
４月
５月
８月
１０月
１２月
２月
| 1,1,2-トリクロロエタン | トリクロロエチレン | テトラクロロエチレン | 1,3-ジクロロプロペン | チウラム | シマジン | チオベンカルブ
| (mg/l) | (mg/l) | (mg/l) | (mg/l) | (mg/l) | (mg/l) | (mg/l)
基準値 | 0.006以下 | 0.03以下 | 0.01以下 | 0.002以下 | 0.006以下 | 0.003以下 | 0.02以下
平均値
４月
５月
８月
１０月
１２月
２月
| ベンゼン | セレン | 硝酸性窒素及び亜硝酸性窒素 | ふっ素 | ほう素
| (mg/l) | (mg/l) | (mg/l) | (mg/l) | (mg/l)
基準値 | 0.01以下 | 0.01以下 | 10以下 | 0.8以下 | 1以下
平均値
４月
５月
８月
１０月
１２月
２月
その他項目
| Ｎ－ヘキサン抽出物質 | 全窒素 | 全燐 | 銅 | 全亜鉛 | クロロホルム | ホルムアルデヒド
| (mg/l) | (mg/l) | (mg/l) | (mg/l) | (mg/l) | (mg/l) | (mg/l)
平均値
４月
５月
８月
１０月
１２月
２月
| フェノール | 塩化物 イオン | ＣＯＤ | 亜硝酸性 窒素 | リン酸性 リン | 濁度 | 電気伝導率
| (mg/l) | (mg/l) | (mg/l) | (mg/l) | (mg/l) | (度) | (μS/cm)
平均値
４月
５月
８月
１０月
１２月
２月

## 南部川・古川
昭和59年度
地点名 | 南部大橋 | 河川名 | 南部川
| （基準点） | 類型 | Ａ
一般項目
| 天候 | 気温(℃） | 水温（℃） | 採取水深 | 流況 | 色相 | 臭気
４月 | 晴れ | 25 | 17.8 | 表層 | 通常 | 無色 | 無臭
６月 | 晴れ | 24 | 22.5 | 表層 | 通常 | 緑色・淡（明） | 無臭
８月 | 晴れ | 35 | 27 | 表層 | 通常 | 無色 | 無臭
１０月 | 曇り | 25 | 20 | 表層 | 通常 | 無色 | 無臭
１２月 | 晴れ | 10 | 18 | 表層 | 通常 | 無色 | 無臭
２月 | 晴れ | 5 | 10 | 表層 | 通常 | 無色 | 無臭
生活環境項目
|  | pH | DO | BOD | SS | 大腸菌群数
|  |  | (mg/l) | (mg/l) | (mg/l) | (MPN/100ml)
基準値 |  | 6.5～8.5 | 7.5以上 | 2.0以下 | 25以下 | 1000以下
平均値（７５％値） |  | - | 8.5 | 1.1(1.6) | 6 | 71000
４月 |  | 7.4 | 10 | <0.5 | 2 | -
６月 |  | 7.4 | 6 | 1.6 | 1 | 49000
８月 |  | 7.2 | 8.3 | 0.8 | 1 | -
１０月 |  | 7.3 | 8.6 | 1.5 | 6 | -
１２月 |  | 7 | 8.2 | <0.5 | 10 | 93000
２月 |  | 7.5 | 10 | 1.7 | 13 | -
健康項目
| カドミウム | 全シアン | 鉛 | 六価クロム | 砒素 | 純水銀 | アルキル水銀
| (mg/l) | (mg/l) | (mg/l) | (mg/l) | (mg/l) | (mg/l) | (mg/l)
基準値 | 0.01以下 | 非検出 | 0.01以下 | 0.05以下 | 0.01以下 | 0.0005以下 | 非検出
平均値 | <0.005 | <0.1 | <0.005 | <0.02 | <0.001 | <0.0005 | -
４月 | - | - | - | - | - | <0.0005 | -
６月 | <0.005 | <0.1 | <0.05 | <0.02 | <0.02 | <0.0005 | -
８月 | <0.005 | <0.1 | <0.05 | <0.02 | <0.02 | <0.0005 | -
１０月 | - | - | - | - | - | <0.0005 | -
１２月 | <0.005 | <0.1 | <0.05 | <0.02 | <0.02 | <0.0005 | -
２月 | <0.005 | <0.1 | <0.05 | <0.02 | <0.02 | <0.0005 | -
| ＰＣＢ | ジクロロメタン | 四塩化炭素 | 1,2-ジクロロエタン | 1,1-ジクロロエチレン | シス-1,2-ジクロロエチレン | 1,1,1-トリクロロエタン
| (mg/l) | (mg/l) | (mg/l) | (mg/l) | (mg/l) | (mg/l) | (mg/l)
基準値 | 非検出 | 0.02以下 | 0.002以下 | 0.004以下 | 0.02以下 | 0.04以下 | 1以下
平均値 | - | - | - | - | - | - | -
４月 | - | - | - | - | - | - | -
６月 | - | - | - | - | - | - | -
８月 | - | - | - | - | - | - | -
１０月 | - | - | - | - | - | - | -
１２月 | - | - | - | - | - | - | -
２月 | - | - | - | - | - | - | -
| 1,1,2-トリクロロエタン | トリクロロエチレン | テトラクロロエチレン | 1,3-ジクロロプロペン | チウラム | シマジン | チオベンカルブ
| (mg/l) | (mg/l) | (mg/l) | (mg/l) | (mg/l) | (mg/l) | (mg/l)
基準値 | 0.006以下 | 0.03以下 | 0.01以下 | 0.002以下 | 0.006以下 | 0.003以下 | 0.02以下
平均値 | - | - | - | - | - | - | -
４月 | - | - | - | - | - | - | -
６月 | - | - | - | - | - | - | -
８月 | - | - | - | - | - | - | -
１０月 | - | - | - | - | - | - | -
１２月 | - | - | - | - | - | - | -
２月 | - | - | - | - | - | - | -
| ベンゼン | セレン | 硝酸性窒素及び亜硝酸性窒素 | ふっ素 | ほう素
| (mg/l) | (mg/l) | (mg/l) | (mg/l) | (mg/l)
基準値 | 0.01以下 | 0.01以下 | 10以下 | 0.8以下 | 1以下
平均値 | - | - | - | - | -
４月 | - | - | - | - | -
６月 | - | - | - | - | -
８月 | - | - | - | - | -
１０月 | - | - | - | - | -
１２月 | - | - | - | - | -
２月 | - | - | - | - | -
その他項目
| Ｎ－ヘキサン抽出物質 | 全窒素 | 全燐 | 銅 | 全亜鉛 | クロロホルム | ホルムアルデヒド
| (mg/l) | (mg/l) | (mg/l) | (mg/l) | (mg/l) | (mg/l) | (mg/l)
平均値 | - | 0.708 | 0.05 | <0.04 | - | - | -
４月 | - | - | - | - | - | - | -
６月 | - | 1.2 | 0.043 | <0.04 | - | - | -
８月 | - | 0.52 | 0.084 | <0.04 | - | - | -
１０月 | - | - | - | - | - | - | -
１２月 | - | 0.86 | 0.021 | <0.04 | - | - | -
２月 | - | 0.25 | 0.052 | <0.04 | - | - | -
| フェノール | 塩化物 イオン | ＣＯＤ | 亜硝酸性 窒素 | リン酸性 リン | 濁度 | 電気伝導率
| (mg/l) | (mg/l) | (mg/l) | (mg/l) | (mg/l) | (度) | (μS/cm)
平均値 | - | - | 1.1 | - | 0.01 | - | -
４月 | - | - | <0.5 | - | - | - | -
６月 | - | - | 1.1 | - | 0.01 | - | -
８月 | - | - | 0.9 | - | 0.01 | - | -
１０月 | - | - | 1.4 | - | - | - | -
１２月 | - | - | 1.4 | - | <0.01 | - | -
２月 | - | - | 1.3 | - | <0.01 | - | -
昭和59年度
地点名 | 河口 | 河川名 | 南部川
|  | 類型 | Ａ
一般項目
| 天候 | 気温(℃） | 水温（℃） | 採取水深 | 流況 | 色相 | 臭気
４月 | 晴れ | 25 | 25.8 | 表層 | 濁り多し | 茶色・淡（明） | 無臭
６月 | 晴れ | 24 | 23 | 表層 | 通常 | 緑色・淡（明） | 無臭
８月 | 晴れ | 35 | 27 | 表層 | 通常 | 無色 | 無臭
１０月 | 曇り | 25 | 24 | 表層 | その他 | 黄緑色・中 | 無臭
１２月 | 晴れ | 10 | 16 | 表層 | 通常 | 無色 | 無臭
２月 | 晴れ | 5 | 11 | 表層 | 通常 | 灰緑色・淡（明） | 無臭
生活環境項目
|  | pH | DO | BOD | SS | 大腸菌群数
|  |  | (mg/l) | (mg/l) | (mg/l) | (MPN/100ml)
基準値 |  | 6.5～8.5 | 7.5以上 | 2.0以下 | 25以下 | 1000以下
平均値（７５％値） |  | - | 4.9 | 4.0(6.6) | 29.3 | -
４月 |  | 6.9 | 5.2 | 6.9 | 90 | -
６月 |  | 7.3 | 6.3 | 4.2 | 9 | -
８月 |  | 7.1 | 5 | 2.6 | 20 | -
１０月 |  | 7.3 | 6.2 | 6.6 | 19 | -
１２月 |  | 7.1 | 4.1 | 2.2 | 31 | -
２月 |  | 7 | 2.5 | 1.6 | 7 | -
健康項目
| カドミウム | 全シアン | 鉛 | 六価クロム | 砒素 | 純水銀 | アルキル水銀
| (mg/l) | (mg/l) | (mg/l) | (mg/l) | (mg/l) | (mg/l) | (mg/l)
基準値 | 0.01以下 | 非検出 | 0.01以下 | 0.05以下 | 0.01以下 | 0.0005以下 | 非検出
平均値 | <0.005 | <0.1 | <0.05 | <0.02 | <0.02 | <0.0005 | -
４月 | - | - | - | - | - | <0.0005 | -
６月 | <0.005 | <0.1 | <0.05 | <0.02 | <0.02 | <0.0005 | -
８月 | <0.005 | <0.1 | <0.05 | <0.02 | <0.02 | <0.0005 | -
１０月 | - | - | - | - | - | <0.0005 | -
１２月 | <0.005 | <0.1 | <0.05 | <0.02 | <0.02 | <0.0005 | -
２月 | <0.005 | <0.1 | <0.05 | <0.02 | <0.02 | <0.0005 | -
| ＰＣＢ | ジクロロメタン | 四塩化炭素 | 1,2-ジクロロエタン | 1,1-ジクロロエチレン | シス-1,2-ジクロロエチレン | 1,1,1-トリクロロエタン
| (mg/l) | (mg/l) | (mg/l) | (mg/l) | (mg/l) | (mg/l) | (mg/l)
基準値 | 非検出 | 0.02以下 | 0.002以下 | 0.004以下 | 0.02以下 | 0.04以下 | 1以下
平均値 | - | - | - | - | - | - | -
４月 | - | - | - | - | - | - | -
６月 | - | - | - | - | - | - | -
８月 | - | - | - | - | - | - | -
１０月 | - | - | - | - | - | - | -
１２月 | - | - | - | - | - | - | -
２月 | - | - | - | - | - | - | -
| 1,1,2-トリクロロエタン | トリクロロエチレン | テトラクロロエチレン | 1,3-ジクロロプロペン | チウラム | シマジン | チオベンカルブ
| (mg/l) | (mg/l) | (mg/l) | (mg/l) | (mg/l) | (mg/l) | (mg/l)
基準値 | 0.006以下 | 0.03以下 | 0.01以下 | 0.002以下 | 0.006以下 | 0.003以下 | 0.02以下
平均値 | - | - | - | - | - | - | -
４月 | - | - | - | - | - | - | -
６月 | - | - | - | - | - | - | -
８月 | - | - | - | - | - | - | -
１０月 | - | - | - | - | - | - | -
１２月 | - | - | - | - | - | - | -
２月 | - | - | - | - | - | - | -
| ベンゼン | セレン | 硝酸性窒素及び亜硝酸性窒素 | ふっ素 | ほう素
| (mg/l) | (mg/l) | (mg/l) | (mg/l) | (mg/l)
基準値 | 0.01以下 | 0.01以下 | 10以下 | 0.8以下 | 1以下
平均値 | - | - | - | - | -
４月 | - | - | - | - | -
６月 | - | - | - | - | -
８月 | - | - | - | - | -
１０月 | - | - | - | - | -
１２月 | - | - | - | - | -
２月 | - | - | - | - | -
その他項目
| Ｎ－ヘキサン抽出物質 | 全窒素 | 全燐 | 銅 | 全亜鉛 | クロロホルム | ホルムアルデヒド
| (mg/l) | (mg/l) | (mg/l) | (mg/l) | (mg/l) | (mg/l) | (mg/l)
平均値 | - | 1.92 | 0.234 | <0.04 | - | - | -
４月 | - | - | - | - | - | - | -
６月 | - | 4.1 | 0.3 | <0.04 | - | - | -
８月 | - | 0.83 | 0.204 | <0.04 | - | - | -
１０月 | - | - | - | - | - | - | -
１２月 | - | 1.8 | 0.22 | <0.04 | - | - | -
２月 | - | 0.95 | 0.21 | <0.04 | - | - | -
| フェノール | 塩化物 イオン | ＣＯＤ | 亜硝酸性 窒素 | リン酸性 リン | 濁度 | 電気伝導率
| (mg/l) | (mg/l) | (mg/l) | (mg/l) | (mg/l) | (度) | (μS/cm)
平均値 | - | - | 5.7 | - | 0.12 | - | -
４月 | - | - | 6.8 | - | - | - | -
６月 | - | - | 6.2 | - | 0.25 | - | -
８月 | - | - | 3.2 | - | 0.11 | - | -
１０月 | - | - | 6.2 | - | - | - | -
１２月 | - | - | 6.9 | - | 0.11 | - | -
２月 | - | - | 5.1 | - | 0.02 | - | -
昭和59年度
地点名 | 古川橋 | 河川名 | 古川
| （基準点） | 類型 | Ｂ
一般項目
| 天候 | 気温(℃） | 水温（℃） | 採取水深 | 流況 | 色相 | 臭気
４月 | 晴れ | 25 | 21 | 表層 | その他 | 茶褐色・中 | 無臭
６月 | 晴れ | 24 | 22 | 表層 | 通常 | 緑色・淡（明） | 無臭
８月 | 晴れ | 35 | 27 | 表層 | 通常 | 無色 | 無臭
１０月 | 曇り | 25 | 20 | 表層 | ゴミ、浮遊物多し | 灰色・中 | 無臭
１２月 | 晴れ | 10 | 18 | 表層 | 通常 | 無色 | 無臭
２月 | 晴れ | 5 | 15 | 表層 | 通常 | 灰黒色・中 | 下水臭（中）
生活環境項目
|  | pH | DO | BOD | SS | 大腸菌群数
|  |  | (mg/l) | (mg/l) | (mg/l) | (MPN/100ml)
基準値 |  | 6.5～8.5 | 5.0以上 | 3.0以下 | 25以下 | 5000以下
平均値（７５％値） |  | - | 4.6 | 8.5（1.3） | 12.2 | 7500000
４月 |  | 6.9 | 4.6 | 13 | 6 | -
６月 |  | 7.2 | 5.9 | 6.9 | 13 | 33000
８月 |  | 7 | 5.8 | 4.8 | 8 | -
１０月 |  | 7.1 | 5.1 | 8.3 | 13 | -
１２月 |  | 7.2 | 3.8 | 4 | 25 | 15000000
２月 |  | 7 | 2.4 | 14 | 8 | -
健康項目
| カドミウム | 全シアン | 鉛 | 六価クロム | 砒素 | 純水銀 | アルキル水銀
| (mg/l) | (mg/l) | (mg/l) | (mg/l) | (mg/l) | (mg/l) | (mg/l)
基準値 | 0.01以下 | 非検出 | 0.01以下 | 0.05以下 | 0.01以下 | 0.0005以下 | 非検出
平均値 | <0.005 | <0.1 | <0.05 | <0.02 | <0.02 | <0.0005 | -
４月 | - | - | - | - | - | <0.0005 | -
６月 | <0.005 | <0.1 | <0.05 | <0.02 | <0.02 | <0.0005 | -
８月 | <0.005 | <0.1 | <0.05 | <0.02 | <0.02 | <0.0005 | -
１０月 | - | - | - | - | - | <0.0005 | -
１２月 | <0.005 | <0.1 | <0.05 | <0.02 | <0.02 | <0.0005 | -
２月 | <0.005 | <0.1 | <0.05 | <0.02 | <0.02 | <0.0005 | -
| ＰＣＢ | ジクロロメタン | 四塩化炭素 | 1,2-ジクロロエタン | 1,1-ジクロロエチレン | シス-1,2-ジクロロエチレン | 1,1,1-トリクロロエタン
| (mg/l) | (mg/l) | (mg/l) | (mg/l) | (mg/l) | (mg/l) | (mg/l)
基準値 | 非検出 | 0.02以下 | 0.002以下 | 0.004以下 | 0.02以下 | 0.04以下 | 1以下
平均値 | - | - | - | - | - | - | -
４月 | - | - | - | - | - | - | -
６月 | - | - | - | - | - | - | -
８月 | - | - | - | - | - | - | -
１０月 | - | - | - | - | - | - | -
１２月 | - | - | - | - | - | - | -
２月 | - | - | - | - | - | - | -
| 1,1,2-トリクロロエタン | トリクロロエチレン | テトラクロロエチレン | 1,3-ジクロロプロペン | チウラム | シマジン | チオベンカルブ
| (mg/l) | (mg/l) | (mg/l) | (mg/l) | (mg/l) | (mg/l) | (mg/l)
基準値 | 0.006以下 | 0.03以下 | 0.01以下 | 0.002以下 | 0.006以下 | 0.003以下 | 0.02以下
平均値 | - | - | - | - | - | - | -
４月 | - | - | - | - | - | - | -
６月 | - | - | - | - | - | - | -
８月 | - | - | - | - | - | - | -
１０月 | - | - | - | - | - | - | -
１２月 | - | - | - | - | - | - | -
２月 | - | - | - | - | - | - | -
| ベンゼン | セレン | 硝酸性窒素及び亜硝酸性窒素 | ふっ素 | ほう素
| (mg/l) | (mg/l) | (mg/l) | (mg/l) | (mg/l)
基準値 | 0.01以下 | 0.01以下 | 10以下 | 0.8以下 | 1以下
平均値 | - | - | - | - | -
４月 | - | - | - | - | -
６月 | - | - | - | - | -
８月 | - | - | - | - | -
１０月 | - | - | - | - | -
１２月 | - | - | - | - | -
２月 | - | - | - | - | -
その他項目
| Ｎ－ヘキサン抽出物質 | 全窒素 | 全燐 | 銅 | 全亜鉛 | クロロホルム | ホルムアルデヒド
| (mg/l) | (mg/l) | (mg/l) | (mg/l) | (mg/l) | (mg/l) | (mg/l)
平均値 | - | 3.05 | 0.376 | <0.04 | - | - | -
４月 | - | - | - | - | - | - | -
６月 | - | 5.2 | 0.43 | <0.04 | - | - | -
８月 | - | 1.5 | 0.334 | <0.04 | - | - | -
１０月 | - | - | - | - | - | - | -
１２月 | - | 3.2 | 0.31 | <0.04 | - | - | -
２月 | - | 2.3 | 0.43 | <0.04 | - | - | -
| フェノール | 塩化物 イオン | ＣＯＤ | 亜硝酸性 窒素 | リン酸性 リン | 濁度 | 電気伝導率
| (mg/l) | (mg/l) | (mg/l) | (mg/l) | (mg/l) | (度) | (μS/cm)
平均値 | - | - | 8.15 | - | 0.12 | - | -
４月 | - | - | 11 | - | - | - | -
６月 | - | - | 9.1 | - | 0.21 | - | -
８月 | - | - | 4.7 | - | 0.2 | - | -
１０月 | - | - | 6.6 | - | - | - | -
１２月 | - | - | 7.5 | - | 0.16 | - | -
２月 | - | - | 10 | - | 0.09 | - | -

## 左会津川
昭和59年度
地点名 | 秋津橋 | 河川名 | 左会津川
| （補助点） | 類型 | Ａ
一般項目
| 天候 | 気温(℃） | 水温（℃） | 採取水深 | 流況 | 色相 | 臭気
５月 | 快晴 | 27 | 22 | 表層 | 通常 | 茶色・淡（明） | 無臭
７月 | 晴れ | 31 | 27 | 表層 | 通常 | 青緑色・中 | 無臭
９月 | 晴れ | 30 | 31 | 表層 | ゴミ、浮遊物多し | 無色 | 無臭
１１月 | 快晴 | 23 | 19 | 表層 | 流量きわめて少 | 無色 | 無臭
１月 | 薄曇り | 15 | 11 | 表層 | 通常 | 無色 | 無臭
３月 | 晴れ | 15 | 16 | 表層 | 通常 | 無色 | 無臭
生活環境項目
|  | pH | DO | BOD | SS | 大腸菌群数
|  |  | (mg/l) | (mg/l) | (mg/l) | (MPN/100ml)
基準値 |  | 6.5～8.5 | 7.5以上 | 2.0以下 | 25以下 | 1000以下
平均値（７５％値） |  | - | 8.5 | 2.5(3.1) | 3 | -
５月 |  | 6.6 | 7.5 | 4.6 | 2 | -
７月 |  | 6.9 | 6.5 | 3.1 | 6 | -
９月 |  | 6.9 | 8.9 | 1.1 | 3 | -
１１月 |  | 7.2 | 7.1 | 1 | 3 | -
１月 |  | 7.5 | 9.7 | 2.2 | 4 | -
３月 |  | 7.2 | 11 | 2.8 | 2 | -
健康項目
| カドミウム | 全シアン | 鉛 | 六価クロム | 砒素 | 純水銀 | アルキル水銀
| (mg/l) | (mg/l) | (mg/l) | (mg/l) | (mg/l) | (mg/l) | (mg/l)
基準値 | 0.01以下 | 非検出 | 0.01以下 | 0.05以下 | 0.01以下 | 0.0005以下 | 非検出
平均値 | <0.005 | <0.1 | <0.05 | <0.02 | <0.02 | <0.0005 | -
５月 | <0.005 | <0.1 | <0.05 | <0.02 | <0.02 | <0.0005 | -
７月 | - | - | - | - | - | <0.0005 | -
９月 | <0.005 | <0.1 | <0.05 | <0.02 | <0.02 | <0.0005 | -
１１月 | <0.005 | <0.1 | <0.05 | <0.02 | <0.02 | <0.0005 | -
１月 | <0.005 | <0.1 | <0.05 | <0.02 | <0.02 | <0.0005 | -
３月 | - | - | - | - | - | <0.0005 | -
| ＰＣＢ | ジクロロメタン | 四塩化炭素 | 1,2-ジクロロエタン | 1,1-ジクロロエチレン | シス-1,2-ジクロロエチレン | 1,1,1-トリクロロエタン
| (mg/l) | (mg/l) | (mg/l) | (mg/l) | (mg/l) | (mg/l) | (mg/l)
基準値 | 非検出 | 0.02以下 | 0.002以下 | 0.004以下 | 0.02以下 | 0.04以下 | 1以下
平均値 | - | - | - | - | - | - | -
５月 | - | - | - | - | - | - | -
７月 | - | - | - | - | - | - | -
９月 | - | - | - | - | - | - | -
１１月 | - | - | - | - | - | - | -
１月 | - | - | - | - | - | - | -
３月 | - | - | - | - | - | - | -
| 1,1,2-トリクロロエタン | トリクロロエチレン | テトラクロロエチレン | 1,3-ジクロロプロペン | チウラム | シマジン | チオベンカルブ
| (mg/l) | (mg/l) | (mg/l) | (mg/l) | (mg/l) | (mg/l) | (mg/l)
基準値 | 0.006以下 | 0.03以下 | 0.01以下 | 0.002以下 | 0.006以下 | 0.003以下 | 0.02以下
平均値 | - | - | - | - | - | - | -
５月 | - | - | - | - | - | - | -
７月 | - | - | - | - | - | - | -
９月 | - | - | - | - | - | - | -
１１月 | - | - | - | - | - | - | -
１月 | - | - | - | - | - | - | -
３月 | - | - | - | - | - | - | -
| ベンゼン | セレン | 硝酸性窒素及び亜硝酸性窒素 | ふっ素 | ほう素
| (mg/l) | (mg/l) | (mg/l) | (mg/l) | (mg/l)
基準値 | 0.01以下 | 0.01以下 | 10以下 | 0.8以下 | 1以下
平均値 | - | - | - | - | -
５月 | - | - | - | - | -
７月 | - | - | - | - | -
９月 | - | - | - | - | -
１１月 | - | - | - | - | -
１月 | - | - | - | - | -
３月 | - | - | - | - | -
その他項目
| Ｎ－ヘキサン抽出物質 | 全窒素 | 全燐 | 銅 | 全亜鉛 | クロロホルム | ホルムアルデヒド
| (mg/l) | (mg/l) | (mg/l) | (mg/l) | (mg/l) | (mg/l) | (mg/l)
平均値 | - | 0.33 | 0.073 | <0.04 | - | - | -
５月 | - | 0.37 | 0.073 | <0.04 | - | - | -
７月 | - | - | - | - | - | - | -
９月 | - | 0.4 | 0.086 | <0.04 | - | - | -
１１月 | - | 0.18 | 0.072 | <0.04 | - | - | -
１月 | - | 0.36 | 0.061 | <0.04 | - | - | -
３月 | - | - | - | - | - | - | -
| フェノール | 塩化物 イオン | ＣＯＤ | 亜硝酸性 窒素 | リン酸性 リン | 濁度 | 電気伝導率
| (mg/l) | (mg/l) | (mg/l) | (mg/l) | (mg/l) | (度) | (μS/cm)
平均値 | - | - | 3.4 | - | 0.02 | - | -
５月 | - | - | 6.8 | - | <0.01 | - | -
７月 | - | - | 4.5 | - | - | - | -
９月 | - | - | 1.6 | - | 0.02 | - | -
１１月 | - | - | 2.1 | - | 0.02 | - | -
１月 | - | - | 3.2 | - | <0.01 | - | -
３月 | - | - | 2.3 | - | - | - | -
昭和59年度
地点名 | 目座橋 | 河川名 | 左会津川
| （補助点） | 類型 | Ａ
一般項目
| 天候 | 気温(℃） | 水温（℃） | 採取水深 | 流況 | 色相 | 臭気
５月 | 快晴 | 27 | 22.5 | 表層 | 通常 | 黄緑色・淡（明） | 無臭
７月 | 晴れ | 31 | 28 | 表層 | 通常 | 灰緑色・中 | 無臭
９月 | 晴れ | 30 | 30 | 表層 | ゴミ、浮遊物多し | 無色 | 無臭
１１月 | 快晴 | 23 | 20 | 表層 | 流量きわめて少 | 無色 | 無臭
１月 | 薄曇り | 14.5 | 11 | 表層 | 通常 | 無色 | 無臭
３月 | 晴れ | 16 | 15 | 表層 | 通常 | 無色 | 無臭
生活環境項目
|  | pH | DO | BOD | SS | 大腸菌群数
|  |  | (mg/l) | (mg/l) | (mg/l) | (MPN/100ml)
基準値 |  | 6.5～8.5 | 7.5以上 | 2.0以下 | 25以下 | 1000以下
平均値（７５％値） |  |  | 11.5 | 1.6(1.6) | 4 | -
５月 |  | 7.2 | 11 | 1.6 | 2 | -
７月 |  | 7.2 | 8.8 | 1.2 | 6 | -
９月 |  | 7.2 | 9.3 | 1.5 | 4 | -
１１月 |  | 7.3 | 12 | 2.4 | 6 | -
１月 |  | 7.6 | 14 | 1.5 | 2 | -
３月 |  | 7.7 | 14 | 1.5 | 5 | -
健康項目
| カドミウム | 全シアン | 鉛 | 六価クロム | 砒素 | 純水銀 | アルキル水銀
| (mg/l) | (mg/l) | (mg/l) | (mg/l) | (mg/l) | (mg/l) | (mg/l)
基準値 | 0.01以下 | 非検出 | 0.01以下 | 0.05以下 | 0.01以下 | 0.0005以下 | 非検出
平均値 | <0.005 | <0.1 | <0.05 | <0.02 | <0.02 | <0.0005 | -
５月 | <0.005 | <0.1 | <0.05 | <0.02 | <0.02 | <0.0005 | -
７月 | - | - | - | - | - | <0.0005 | -
９月 | <0.005 | <0.1 | <0.05 | <0.02 | <0.02 | <0.0005 | -
１１月 | <0.005 | <0.1 | <0.05 | <0.02 | <0.02 | <0.0005 | -
１月 | <0.005 | <0.1 | <0.05 | <0.02 | <0.02 | <0.0005 | -
３月 | - | - | - | - | - | <0.0005 | -
| ＰＣＢ | ジクロロメタン | 四塩化炭素 | 1,2-ジクロロエタン | 1,1-ジクロロエチレン | シス-1,2-ジクロロエチレン | 1,1,1-トリクロロエタン
| (mg/l) | (mg/l) | (mg/l) | (mg/l) | (mg/l) | (mg/l) | (mg/l)
基準値 | 非検出 | 0.02以下 | 0.002以下 | 0.004以下 | 0.02以下 | 0.04以下 | 1以下
平均値 | - | - | - | - | - | - | -
５月 | - | - | - | - | - | - | -
７月 | - | - | - | - | - | - | -
９月 | - | - | - | - | - | - | -
１１月 | - | - | - | - | - | - | -
１月 | - | - | - | - | - | - | -
３月 | - | - | - | - | - | - | -
| 1,1,2-トリクロロエタン | トリクロロエチレン | テトラクロロエチレン | 1,3-ジクロロプロペン | チウラム | シマジン | チオベンカルブ
| (mg/l) | (mg/l) | (mg/l) | (mg/l) | (mg/l) | (mg/l) | (mg/l)
基準値 | 0.006以下 | 0.03以下 | 0.01以下 | 0.002以下 | 0.006以下 | 0.003以下 | 0.02以下
平均値 | - | - | - | - | - | - | -
５月 | - | - | - | - | - | - | -
７月 | - | - | - | - | - | - | -
９月 | - | - | - | - | - | - | -
１１月 | - | - | - | - | - | - | -
１月 | - | - | - | - | - | - | -
３月 | - | - | - | - | - | - | -
| ベンゼン | セレン | 硝酸性窒素及び亜硝酸性窒素 | ふっ素 | ほう素
| (mg/l) | (mg/l) | (mg/l) | (mg/l) | (mg/l)
基準値 | 0.01以下 | 0.01以下 | 10以下 | 0.8以下 | 1以下
平均値 | - | - | - | - | -
５月 | - | - | - | - | -
７月 | - | - | - | - | -
９月 | - | - | - | - | -
１１月 | - | - | - | - | -
１月 | - | - | - | - | -
３月 | - | - | - | - | -
その他項目
| Ｎ－ヘキサン抽出物質 | 全窒素 | 全燐 | 銅 | 全亜鉛 | クロロホルム | ホルムアルデヒド
| (mg/l) | (mg/l) | (mg/l) | (mg/l) | (mg/l) | (mg/l) | (mg/l)
平均値 | - | 0.48 | 0.069 | <0.04 | - | - | -
５月 | - | 0.55 | 0.082 | <0.04 | - | - | -
７月 | - | - | - | - | - | - | -
９月 | - | 0.55 | 0.062 | <0.04 | - | - | -
１１月 | - | 0.42 | 0.079 | <0.04 | - | - | -
１月 | - | 0.41 | 0.052 | <0.04 | - | - | -
３月 | - | - | - | - | - | - | -
| フェノール | 塩化物 イオン | ＣＯＤ | 亜硝酸性 窒素 | リン酸性 リン | 濁度 | 電気伝導率
| (mg/l) | (mg/l) | (mg/l) | (mg/l) | (mg/l) | (度) | (μS/cm)
平均値 | - | - | 2.5 | - | 0.01 | - | -
５月 | - | - | 2.3 | - | <0.01 | - | -
７月 | - | - | 2.1 | - | - | - | -
９月 | - | - | 2.8 | - | 0.02 | - | -
１１月 | - | - | 3.1 | - | 0.01 | - | -
１月 | - | - | 2.2 | - | 0.01 | - | -
３月 | - | - | 2.2 | - | - | - | -
昭和59年度
地点名 | 高雄大橋 | 河川名 | 左会津川
| （基準点） | 類型 | Ａ
一般項目
| 天候 | 気温(℃） | 水温（℃） | 採取水深 | 流況 | 色相 | 臭気
５月 | 快晴 | 26 | 25 | 表層 | 通常 | 無色 | 無臭
７月 | 晴れ | 31 | 27 | 表層 | 通常 | 緑色・中 | 無臭
９月 | 晴れ | 30 | 31 | 表層 | ゴミ、浮遊物多し | 黄緑色・中 | 無臭
１１月 | 快晴 | 23 | 20 | 表層 | 流量きわめて少 | 無色 | 無臭
１月 | 薄曇り | 15 | 9 | 表層 | 通常 | 無色 | 無臭
３月 | 晴れ | 16 | 15.5 | 表層 | 通常 | 無色 | 無臭
生活環境項目
|  | pH | DO | BOD | SS | 大腸菌群数
|  |  | (mg/l) | (mg/l) | (mg/l) | (MPN/100ml)
基準値 |  | 6.5～8.5 | 7.5以上 | 2.0以下 | 25以下 | 1000以下
平均値（７５％値） |  | - | 10.5 | 2.6(3.3) | 8 | 18000
５月 |  | 7 | 9.8 | 3.3 | 2 | -
７月 |  | 7.1 | 8.3 | 1.6 | 6 | -
９月 |  | 7.3 | 12 | 2.5 | 18 | 2400
１１月 |  | 7.2 | 12 | 3.6 | 16 | -
１月 |  | 7.5 | 8.8 | 2 | 2 | 33000
３月 |  | 7 | 12 | 2.5 | 4 | -
健康項目
| カドミウム | 全シアン | 鉛 | 六価クロム | 砒素 | 純水銀 | アルキル水銀
| (mg/l) | (mg/l) | (mg/l) | (mg/l) | (mg/l) | (mg/l) | (mg/l)
基準値 | 0.01以下 | 非検出 | 0.01以下 | 0.05以下 | 0.01以下 | 0.0005以下 | 非検出
平均値 | <0.005 | <0.1 | <0.05 | <0.02 | <0.02 | <0.0005 | -
５月 | <0.005 | <0.1 | <0.05 | <0.02 | <0.02 | <0.0005 | -
７月 | - | - | - | - | - | <0.0005 | -
９月 | <0.005 | <0.1 | <0.05 | <0.02 | <0.02 | <0.0005 | -
１１月 | <0.005 | <0.1 | <0.05 | <0.02 | <0.02 | <0.0005 | -
１月 | <0.005 | <0.1 | <0.05 | <0.02 | <0.02 | <0.0005 | -
３月 | - | - | - | - | - | <0.0005 | -
| ＰＣＢ | ジクロロメタン | 四塩化炭素 | 1,2-ジクロロエタン | 1,1-ジクロロエチレン | シス-1,2-ジクロロエチレン | 1,1,1-トリクロロエタン
| (mg/l) | (mg/l) | (mg/l) | (mg/l) | (mg/l) | (mg/l) | (mg/l)
基準値 | 非検出 | 0.02以下 | 0.002以下 | 0.004以下 | 0.02以下 | 0.04以下 | 1以下
平均値 | - | - | - | - | - | - | -
５月 | - | - | - | - | - | - | -
７月 | - | - | - | - | - | - | -
９月 | - | - | - | - | - | - | -
１１月 | - | - | - | - | - | - | -
１月 | - | - | - | - | - | - | -
３月 | - | - | - | - | - | - | -
| 1,1,2-トリクロロエタン | トリクロロエチレン | テトラクロロエチレン | 1,3-ジクロロプロペン | チウラム | シマジン | チオベンカルブ
| (mg/l) | (mg/l) | (mg/l) | (mg/l) | (mg/l) | (mg/l) | (mg/l)
基準値 | 0.006以下 | 0.03以下 | 0.01以下 | 0.002以下 | 0.006以下 | 0.003以下 | 0.02以下
平均値 | - | - | - | - | - | - | -
５月 | - | - | - | - | - | - | -
７月 | - | - | - | - | - | - | -
９月 | - | - | - | - | - | - | -
１１月 | - | - | - | - | - | - | -
１月 | - | - | - | - | - | - | -
３月 | - | - | - | - | - | - | -
| ベンゼン | セレン | 硝酸性窒素及び亜硝酸性窒素 | ふっ素 | ほう素
| (mg/l) | (mg/l) | (mg/l) | (mg/l) | (mg/l)
基準値 | 0.01以下 | 0.01以下 | 10以下 | 0.8以下 | 1以下
平均値 | - | - | - | - | -
５月 | - | - | - | - | -
７月 | - | - | - | - | -
９月 | - | - | - | - | -
１１月 | - | - | - | - | -
１月 | - | - | - | - | -
３月 | - | - | - | - | -
その他項目
| Ｎ－ヘキサン抽出物質 | 全窒素 | 全燐 | 銅 | 全亜鉛 | クロロホルム | ホルムアルデヒド
| (mg/l) | (mg/l) | (mg/l) | (mg/l) | (mg/l) | (mg/l) | (mg/l)
平均値 | - | 0.58 | 0.091 | <0.04 | - | - | -
５月 | - | 0.58 | 0.067 | <0.04 | - | - | -
７月 | - | - | - | - | - | - | -
９月 | - | 0.65 | 0.1 | <0.04 | - | - | -
１１月 | - | 0.48 | 0.12 | <0.04 | - | - | -
１月 | - | 0.6 | 0.075 | <0.04 | - | - | -
３月 | - | - | - | - | - | - | -
| フェノール | 塩化物 イオン | ＣＯＤ | 亜硝酸性 窒素 | リン酸性 リン | 濁度 | 電気伝導率
| (mg/l) | (mg/l) | (mg/l) | (mg/l) | (mg/l) | (度) | (μS/cm)
平均値 | - | - | 3.5 | - | 0.03 | - | -
５月 | - | - | 3.8 | - | <0.01 | - | -
７月 | - | - | 3.1 | - | - | - | -
９月 | - | - | 3.9 | - | 0.03 | - | -
１１月 | - | - | 5.7 | - | 0.05 | - | -
１月 | - | - | 2.5 | - | 0.01 | - | -
３月 | - | - | 2.2 | - | - | - | -
昭和59年度
地点名 | 会津橋 | 河川名 | 左会津川
| （基準点） | 類型 | Ａ
一般項目
| 天候 | 気温(℃） | 水温（℃） | 採取水深 | 流況 | 色相 | 臭気
５月 | 快晴 | 26 | 25.2 | 表層 | 通常 | 灰茶色・淡（明） | 無臭
７月 | 晴れ | 31 | 29 | 表層 | 通常 | 無色 | 無臭
９月 | 晴れ | 30 | 31 | 表層 | ゴミ、浮遊物多し | 黄緑色・濃（暗） | 無臭
１１月 | 快晴 | 23 | 22 | 表層 | 流量きわめて少 | 灰色・中 | 無臭
１月 | 薄曇り | 14.5 | 12.5 | 表層 | 通常 | 灰色・淡（明） | 無臭
３月 | 晴れ | 16 | 15.5 | 表層 | 通常 | 灰色・淡（明） | 無臭
生活環境項目
|  | pH | DO | BOD | SS | 大腸菌群数
|  |  | (mg/l) | (mg/l) | (mg/l) | (MPN/100ml)
基準値 |  | 6.5～8.5 | 7.5以上 | 2.0以下 | 25以下 | 1000以下
平均値（７５％値） |  | - | 8.7 | 2.2(2.4) | 15 | 77000
５月 |  | 7.2 | 10 | 2 | 10 | -
７月 |  | 7.1 | 8.3 | 1.5 | 11 | -
９月 |  | 7.7 | 5.1 | 2.5 | 22 | 23000
１１月 |  | 7.3 | 6.9 | 2.4 | 34 | -
１月 |  | 7.7 | 12 | 2.4 | 7 | 130000
３月 |  | 7.1 | 10 | 2.3 | 4 | -
健康項目
| カドミウム | 全シアン | 鉛 | 六価クロム | 砒素 | 純水銀 | アルキル水銀
| (mg/l) | (mg/l) | (mg/l) | (mg/l) | (mg/l) | (mg/l) | (mg/l)
基準値 | 0.01以下 | 非検出 | 0.01以下 | 0.05以下 | 0.01以下 | 0.0005以下 | 非検出
平均値 | <0.005 | <0.1 | <0.05 | <0.02 | <0.02 | <0.0005 | -
５月 | <0.005 | <0.1 | <0.05 | <0.02 | <0.02 | <0.0005 | -
７月 | - | - | - | - | - | <0.0005 | -
９月 | <0.005 | <0.1 | <0.05 | <0.02 | <0.02 | <0.0005 | -
１１月 | <0.005 | <0.1 | <0.05 | <0.02 | <0.02 | <0.0005 | -
１月 | <0.005 | <0.1 | <0.05 | <0.02 | <0.02 | <0.0005 | -
３月 | - | - | - | - | - | <0.0005 | -
| ＰＣＢ | ジクロロメタン | 四塩化炭素 | 1,2-ジクロロエタン | 1,1-ジクロロエチレン | シス-1,2-ジクロロエチレン | 1,1,1-トリクロロエタン
| (mg/l) | (mg/l) | (mg/l) | (mg/l) | (mg/l) | (mg/l) | (mg/l)
基準値 | 非検出 | 0.02以下 | 0.002以下 | 0.004以下 | 0.02以下 | 0.04以下 | 1以下
平均値 | - | - | - | - | - | - | -
５月 | - | - | - | - | - | - | -
７月 | - | - | - | - | - | - | -
９月 | - | - | - | - | - | - | -
１１月 | - | - | - | - | - | - | -
１月 | - | - | - | - | - | - | -
３月 | - | - | - | - | - | - | -
| 1,1,2-トリクロロエタン | トリクロロエチレン | テトラクロロエチレン | 1,3-ジクロロプロペン | チウラム | シマジン | チオベンカルブ
| (mg/l) | (mg/l) | (mg/l) | (mg/l) | (mg/l) | (mg/l) | (mg/l)
基準値 | 0.006以下 | 0.03以下 | 0.01以下 | 0.002以下 | 0.006以下 | 0.003以下 | 0.02以下
平均値 | - | - | - | - | - | - | -
５月 | - | - | - | - | - | - | -
７月 | - | - | - | - | - | - | -
９月 | - | - | - | - | - | - | -
１１月 | - | - | - | - | - | - | -
１月 | - | - | - | - | - | - | -
３月 | - | - | - | - | - | - | -
| ベンゼン | セレン | 硝酸性窒素及び亜硝酸性窒素 | ふっ素 | ほう素
| (mg/l) | (mg/l) | (mg/l) | (mg/l) | (mg/l)
基準値 | 0.01以下 | 0.01以下 | 10以下 | 0.8以下 | 1以下
平均値 | - | - | - | - | -
５月 | - | - | - | - | -
７月 | - | - | - | - | -
９月 | - | - | - | - | -
１１月 | - | - | - | - | -
１月 | - | - | - | - | -
３月 | - | - | - | - | -
その他項目
| Ｎ－ヘキサン抽出物質 | 全窒素 | 全燐 | 銅 | 全亜鉛 | クロロホルム | ホルムアルデヒド
| (mg/l) | (mg/l) | (mg/l) | (mg/l) | (mg/l) | (mg/l) | (mg/l)
平均値 | - | 1.47 | 0.098 | <0.04 | - | - | -
５月 | - | 0.55 | 0.079 | <0.04 | - | - | -
７月 | - | - | - | - | - | - | -
９月 | - | 3.8 | 0.13 | <0.04 | - | - | -
１１月 | - | 0.95 | 0.089 | <0.04 | - | - | -
１月 | - | 0.57 | 0.092 | <0.04 | - | - | -
３月 | - | - | - | - | - | - | -
| フェノール | 塩化物 イオン | ＣＯＤ | 亜硝酸性 窒素 | リン酸性 リン | 濁度 | 電気伝導率
| (mg/l) | (mg/l) | (mg/l) | (mg/l) | (mg/l) | (度) | (μS/cm)
平均値 | - | - | 3.5 | - | 0.048 | - | -
５月 | - | - | 3.2 | - | 0.03 | - | -
７月 | - | - | 3.5 | - | - | - | -
９月 | - | - | 2.8 | - | 0.09 | - | -
１１月 | - | - | 4.2 | - | 0.06 | - | -
１月 | - | - | 4.5 | - | 0.01 | - | -
３月 | - | - | 2.7 | - | - | - | -

## 富田川
昭和59年度
地点名 | 生馬橋 | 河川名 | 富田川
| （補助点） | 類型 | Ａ
一般項目
| 天候 | 気温(℃） | 水温（℃） | 採取水深 | 流況 | 色相 | 臭気
５月 | 快晴 | 26 | 18 | 表層 | 通常 | 無色 | 無臭
７月 | 晴れ | 31 | 24 | 表層 | 通常 | 緑色・中 | 無臭
９月 | 晴れ | 29 | 24 | 表層 | 通常 | 無色 | 無臭
１１月 | 晴れ | 11 | 14 | 表層 | 通常 | 無色 | 無臭
１月 | 薄曇り | 10 | 11 | 表層 | その他 | 無色 | 無臭
３月 | 晴れ | 13 | 15 | 表層 | 通常 | 無色 | 無臭
生活環境項目
|  | pH | DO | BOD | SS | 大腸菌群数
|  |  | (mg/l) | (mg/l) | (mg/l) | (MPN/100ml)
基準値 |  | 6.5～8.5 | 7.5以上 | 2.0以下 | 25以下 | 1000以下
平均値（７５％値） |  | - | 10.5 | 1.4(2.1) | 2 | -
５月 |  | 6.7 | 11 | 2.4 | 4 | -
７月 |  | 7.1 | 8.6 | 1.7 | 3 | -
９月 |  | 7.8 | 9.6 | 1 | 1 | -
１１月 |  | 7.5 | 10 | <0.5 | 1 | -
１月 |  | 6.7 | 10 | - | <1 | -
３月 |  | 7.3 | 14 | 2.1 | <1 | -
健康項目
| カドミウム | 全シアン | 鉛 | 六価クロム | 砒素 | 純水銀 | アルキル水銀
| (mg/l) | (mg/l) | (mg/l) | (mg/l) | (mg/l) | (mg/l) | (mg/l)
基準値 | 0.01以下 | 非検出 | 0.01以下 | 0.05以下 | 0.01以下 | 0.0005以下 | 非検出
平均値 | <0.005 | <0.1 | <0.05 | <0.02 | <0.02 | <0.0005 | -
５月 | <0.005 | <0.1 | <0.05 | <0.02 | <0.02 | <0.0005 | -
７月 | - | - | - | - | - | <0.0005 | -
９月 | <0.005 | <0.1 | <0.05 | <0.02 | <0.02 | <0.0005 | -
１１月 | <0.005 | <0.1 | <0.05 | <0.02 | <0.02 | <0.0005 | -
１月 | - | - | - | - | - | <0.0005 | -
３月 | <0.005 | <0.1 | <0.05 | <0.02 | <0.02 | <0.0005 | -
| ＰＣＢ | ジクロロメタン | 四塩化炭素 | 1,2-ジクロロエタン | 1,1-ジクロロエチレン | シス-1,2-ジクロロエチレン | 1,1,1-トリクロロエタン
| (mg/l) | (mg/l) | (mg/l) | (mg/l) | (mg/l) | (mg/l) | (mg/l)
基準値 | 非検出 | 0.02以下 | 0.002以下 | 0.004以下 | 0.02以下 | 0.04以下 | 1以下
平均値 | - | - | - | - | - | - | -
５月 | - | - | - | - | - | - | -
７月 | - | - | - | - | - | - | -
９月 | - | - | - | - | - | - | -
１１月 | - | - | - | - | - | - | -
１月 | - | - | - | - | - | - | -
３月 | - | - | - | - | - | - | -
| 1,1,2-トリクロロエタン | トリクロロエチレン | テトラクロロエチレン | 1,3-ジクロロプロペン | チウラム | シマジン | チオベンカルブ
| (mg/l) | (mg/l) | (mg/l) | (mg/l) | (mg/l) | (mg/l) | (mg/l)
基準値 | 0.006以下 | 0.03以下 | 0.01以下 | 0.002以下 | 0.006以下 | 0.003以下 | 0.02以下
平均値 | - | - | - | - | - | - | -
５月 | - | - | - | - | - | - | -
７月 | - | - | - | - | - | - | -
９月 | - | - | - | - | - | - | -
１１月 | - | - | - | - | - | - | -
１月 | - | - | - | - | - | - | -
３月 | - | - | - | - | - | - | -
| ベンゼン | セレン | 硝酸性窒素及び亜硝酸性窒素 | ふっ素 | ほう素
| (mg/l) | (mg/l) | (mg/l) | (mg/l) | (mg/l)
基準値 | 0.01以下 | 0.01以下 | 10以下 | 0.8以下 | 1以下
平均値 | - | - | - | - | -
５月 | - | - | - | - | -
７月 | - | - | - | - | -
９月 | - | - | - | - | -
１１月 | - | - | - | - | -
１月 | - | - | - | - | -
３月 | - | - | - | - | -
その他項目
| Ｎ－ヘキサン抽出物質 | 全窒素 | 全燐 | 銅 | 全亜鉛 | クロロホルム | ホルムアルデヒド
| (mg/l) | (mg/l) | (mg/l) | (mg/l) | (mg/l) | (mg/l) | (mg/l)
平均値 | - | 0.19 | 0.049 | <0.04 | - | - | -
５月 | - | 0.24 | 0.055 | <0.04 | - | - | -
７月 | - | - | - | - | - | - | -
９月 | - | 0.15 | 0.074 | <0.04 | - | - | -
１１月 | - | 0.29 | 0.006 | <0.04 | - | - | -
１月 | - | - | - | - | - | - | -
３月 | - | 0.09 | 0.061 | <0.04 | - | - | -
| フェノール | 塩化物 イオン | ＣＯＤ | 亜硝酸性 窒素 | リン酸性 リン | 濁度 | 電気伝導率
| (mg/l) | (mg/l) | (mg/l) | (mg/l) | (mg/l) | (度) | (μS/cm)
平均値 | - | - | 1.7 | - | 0.01 | - | -
５月 | - | - | 3.4 | - | <0.01 | - | -
７月 | - | - | 2.9 | - | - | - | -
９月 | - | - | 0.9 | - | 0.02 | - | -
１１月 | - | - | 0.8 | - | <0.01 | - | -
１月 | - | - | <0.5 | - | - | - | -
３月 | - | - | 1.7 | - | 0.01 | - | -
昭和59年度
地点名 | 富田橋 | 河川名 | 富田川
| （基準点） | 類型 | Ａ
一般項目
| 天候 | 気温(℃） | 水温（℃） | 採取水深 | 流況 | 色相 | 臭気
５月 | 快晴 | 26 | 20 | 表層 | 通常 | 黄緑色・中 | 無臭
７月 | 晴れ | 31 | 22 | 表層 | 通常 | 緑色・中 | 無臭
９月 | 晴れ | 29 | 27 | 表層 | 通常 | 黄緑色・中 | 無臭
１１月 | 晴れ | 11 | 15 | 表層 | 通常 | 無色 | 無臭
１月 | 薄曇り | 14 | 9.5 | 表層 | その他 | 黄緑色・中 | 無臭
３月 | 晴れ | 13 | 15 | 表層 | 通常 | 黄緑色・中 | 無臭
生活環境項目
|  | pH | DO | BOD | SS | 大腸菌群数
|  |  | (mg/l) | (mg/l) | (mg/l) | (MPN/100ml)
基準値 |  | 6.5～8.5 | 7.5以上 | 2.0以下 | 25以下 | 1000以下
平均値（７５％値） |  | - | 9.9 | 1.0(1.4) | 3 | 66000
５月 |  | 7.1 | 9.1 | 1.5 | 3 | -
７月 |  | 7.1 | 8.6 | 0.5 | 6 | -
９月 |  | 7.5 | 8 | 1.4 | 5 | 2400
１１月 |  | 7.3 | 9.7 | <0.5 | 1 | -
１月 |  | 6.9 | 12 | 1 | <1 | -
３月 |  | 7.6 | 12 | 1.1 | 1 | 130000
健康項目
| カドミウム | 全シアン | 鉛 | 六価クロム | 砒素 | 純水銀 | アルキル水銀
| (mg/l) | (mg/l) | (mg/l) | (mg/l) | (mg/l) | (mg/l) | (mg/l)
基準値 | 0.01以下 | 非検出 | 0.01以下 | 0.05以下 | 0.01以下 | 0.0005以下 | 非検出
平均値 | <0.005 | <0.1 | <0.05 | <0.02 | <0.02 | <0.0005 | -
５月 | <0.005 | <0.1 | <0.05 | <0.02 | <0.02 | <0.0005 | -
７月 | - | - | - | - | - | <0.0005 | -
９月 | <0.005 | <0.1 | <0.05 | <0.02 | <0.02 | <0.0005 | -
１１月 | <0.005 | <0.1 | <0.05 | <0.02 | <0.02 | <0.0005 | -
１月 | - | - | - | - | - | <0.0005 | -
３月 | <0.005 | <0.1 | <0.05 | <0.02 | <0.02 | <0.0005 | -
| ＰＣＢ | ジクロロメタン | 四塩化炭素 | 1,2-ジクロロエタン | 1,1-ジクロロエチレン | シス-1,2-ジクロロエチレン | 1,1,1-トリクロロエタン
| (mg/l) | (mg/l) | (mg/l) | (mg/l) | (mg/l) | (mg/l) | (mg/l)
基準値 | 非検出 | 0.02以下 | 0.002以下 | 0.004以下 | 0.02以下 | 0.04以下 | 1以下
平均値 | - | - | - | - | - | - | -
５月 | - | - | - | - | - | - | -
７月 | - | - | - | - | - | - | -
９月 | - | - | - | - | - | - | -
１１月 | - | - | - | - | - | - | -
１月 | - | - | - | - | - | - | -
３月 | - | - | - | - | - | - | -
| 1,1,2-トリクロロエタン | トリクロロエチレン | テトラクロロエチレン | 1,3-ジクロロプロペン | チウラム | シマジン | チオベンカルブ
| (mg/l) | (mg/l) | (mg/l) | (mg/l) | (mg/l) | (mg/l) | (mg/l)
基準値 | 0.006以下 | 0.03以下 | 0.01以下 | 0.002以下 | 0.006以下 | 0.003以下 | 0.02以下
平均値 | - | - | - | - | - | - | -
５月 | - | - | - | - | - | - | -
７月 | - | - | - | - | - | - | -
９月 | - | - | - | - | - | - | -
１１月 | - | - | - | - | - | - | -
１月 | - | - | - | - | - | - | -
３月 | - | - | - | - | - | - | -
| ベンゼン | セレン | 硝酸性窒素及び亜硝酸性窒素 | ふっ素 | ほう素
| (mg/l) | (mg/l) | (mg/l) | (mg/l) | (mg/l)
基準値 | 0.01以下 | 0.01以下 | 10以下 | 0.8以下 | 1以下
平均値 | - | - | - | - | -
５月 | - | - | - | - | -
７月 | - | - | - | - | -
９月 | - | - | - | - | -
１１月 | - | - | - | - | -
１月 | - | - | - | - | -
３月 | - | - | - | - | -
その他項目
| Ｎ－ヘキサン抽出物質 | 全窒素 | 全燐 | 銅 | 全亜鉛 | クロロホルム | ホルムアルデヒド
| (mg/l) | (mg/l) | (mg/l) | (mg/l) | (mg/l) | (mg/l) | (mg/l)
平均値 | - | 0.43 | 0.085 | <0.04 | - | - | -
５月 | - | 0.36 | 0.099 | <0.04 | - | - | -
７月 | - | - | - | - | - | - | -
９月 | - | 0.66 | 0.14 | <0.04 | - | - | -
１１月 | - | 0.25 | 0.04 | <0.04 | - | - | -
１月 | - | - | - | - | - | - | -
３月 | - | 0.44 | 0.062 | <0.04 | - | - | -
| フェノール | 塩化物 イオン | ＣＯＤ | 亜硝酸性 窒素 | リン酸性 リン | 濁度 | 電気伝導率
| (mg/l) | (mg/l) | (mg/l) | (mg/l) | (mg/l) | (度) | (μS/cm)
平均値 | - | - | 1.3 | - | 0.07 | - | -
５月 | - | - | 1.7 | - | 0.07 | - | -
７月 | - | - | 1.1 | - | - | - | -
９月 | - | - | 1.4 | - | 0.08 | - | -
１１月 | - | - | 1.3 | - | 0.05 | - | -
１月 | - | - | 1.1 | - | - | - | -
３月 | - | - | 1 | - | 0.06 | - | -

## 日置川
昭和59年度
地点名 | 安宅橋 | 河川名 | 日置川
| （基準点） | 類型 | ＡＡ
一般項目
| 天候 | 気温(℃） | 水温（℃） | 採取水深 | 流況 | 色相 | 臭気
５月 | 快晴 | 26 | 16.9 | 表層 | 通常 | 無色 | 無臭
７月 | 晴れ | 30 | 20.5 | 表層 | 通常 | 青緑色・中 | 無臭
９月 | 晴れ | 28 | 25 | 表層 | 通常 | 無色 | 無臭
１１月 | 快晴 | 23 | 17 | 表層 | 流量きわめて少 | 無色 | 無臭
１月 | 薄曇り | 12 | 9 | 表層 | その他 | 無色 | 無臭
３月 | 晴れ | 13 | 12 | 表層 | 濁り多し | 青色・濃（暗） | 無臭
生活環境項目
|  | pH | DO | BOD | SS | 大腸菌群数
|  |  | (mg/l) | (mg/l) | (mg/l) | (MPN/100ml)
基準値 |  | 6.5～8.5 | 7.5以上 | 1.0以下 | 25以下 | 50以下
平均値（７５％値） |  | - | 9.8 | 0.8(0.9) | 1 | 400
５月 |  | 7.1 | 10 | 0.7 | 1 | -
７月 |  | 7.1 | 8.7 | 0.7 | 1 | -
９月 |  | 7.4 | 8.5 | 0.9 | 2 | 0
１１月 |  | 6.9 | 9.4 | 0.9 | <1 | -
１月 |  | 6.9 | 11 | 0.6 | 1 | -
３月 |  | 7.4 | 11 | 0.9 | <1 | 790
健康項目
| カドミウム | 全シアン | 鉛 | 六価クロム | 砒素 | 純水銀 | アルキル水銀
| (mg/l) | (mg/l) | (mg/l) | (mg/l) | (mg/l) | (mg/l) | (mg/l)
基準値 | 0.01以下 | 非検出 | 0.01以下 | 0.05以下 | 0.01以下 | 0.0005以下 | 非検出
平均値 | <0.005 | <0.1 | <0.05 | <0.02 | <0.02 | <0.0005 | -
５月 | <0.005 | <0.1 | <0.05 | <0.02 | <0.02 | <0.0005 | -
７月 | - | - | - | - | - | <0.0005 | -
９月 | <0.005 | <0.1 | <0.05 | <0.02 | <0.02 | <0.0005 | -
１１月 | <0.005 | <0.1 | <0.05 | <0.02 | <0.02 | <0.0005 | -
１月 | - | - | - | - | - | <0.0005 | -
３月 | <0.005 | <0.1 | <0.05 | <0.02 | <0.02 | <0.0005 | -
| ＰＣＢ | ジクロロメタン | 四塩化炭素 | 1,2-ジクロロエタン | 1,1-ジクロロエチレン | シス-1,2-ジクロロエチレン | 1,1,1-トリクロロエタン
| (mg/l) | (mg/l) | (mg/l) | (mg/l) | (mg/l) | (mg/l) | (mg/l)
基準値 | 非検出 | 0.02以下 | 0.002以下 | 0.004以下 | 0.02以下 | 0.04以下 | 1以下
平均値 | - | - | - | - | - | - | -
５月 | - | - | - | - | - | - | -
７月 | - | - | - | - | - | - | -
９月 | - | - | - | - | - | - | -
１１月 | - | - | - | - | - | - | -
１月 | - | - | - | - | - | - | -
３月 | - | - | - | - | - | - | -
| 1,1,2-トリクロロエタン | トリクロロエチレン | テトラクロロエチレン | 1,3-ジクロロプロペン | チウラム | シマジン | チオベンカルブ
| (mg/l) | (mg/l) | (mg/l) | (mg/l) | (mg/l) | (mg/l) | (mg/l)
基準値 | 0.006以下 | 0.03以下 | 0.01以下 | 0.002以下 | 0.006以下 | 0.003以下 | 0.02以下
平均値 | - | - | - | - | - | - | -
５月 | - | - | - | - | - | - | -
７月 | - | - | - | - | - | - | -
９月 | - | - | - | - | - | - | -
１１月 | - | - | - | - | - | - | -
１月 | - | - | - | - | - | - | -
３月 | - | - | - | - | - | - | -
| ベンゼン | セレン | 硝酸性窒素及び亜硝酸性窒素 | ふっ素 | ほう素
| (mg/l) | (mg/l) | (mg/l) | (mg/l) | (mg/l)
基準値 | 0.01以下 | 0.01以下 | 10以下 | 0.8以下 | 1以下
平均値 | - | - | - | - | -
５月 | - | - | - | - | -
７月 | - | - | - | - | -
９月 | - | - | - | - | -
１１月 | - | - | - | - | -
１月 | - | - | - | - | -
３月 | - | - | - | - | -
その他項目
| Ｎ－ヘキサン抽出物質 | 全窒素 | 全燐 | 銅 | 全亜鉛 | クロロホルム | ホルムアルデヒド
| (mg/l) | (mg/l) | (mg/l) | (mg/l) | (mg/l) | (mg/l) | (mg/l)
平均値 | - | 0.21 | 0.043 | <0.04 | - | - | -
５月 | - | 0.12 | 0.026 | <0.04 | - | - | -
７月 | - | - | - | - | - | - | -
９月 | - | 0.17 | 0.048 | <0.04 | - | - | -
１１月 | - | 0.27 | 0.051 | <0.04 | - | - | -
１月 | - | - | - | - | - | - | -
３月 | - | 0.28 | 0.045 | <0.04 | - | - | -
| フェノール | 塩化物 イオン | ＣＯＤ | 亜硝酸性 窒素 | リン酸性 リン | 濁度 | 電気伝導率
| (mg/l) | (mg/l) | (mg/l) | (mg/l) | (mg/l) | (度) | (μS/cm)
平均値 | - | - | 0.9 | - | 0.01 | - | -
５月 | - | - | 0.6 | - | <0.01 | - | -
７月 | - | - | 1.2 | - | - | - | -
９月 | - | - | 1.2 | - | 0.01 | - | -
１１月 | - | - | <0.5 | - | <0.01 | - | -
１月 | - | - | 1.3 | - | - | - | -
３月 | - | - | <0.5 | - | <0.01 | - | -
昭和59年度
地点名 | 日置川大橋 | 河川名 | 日置川
| （補助点） | 類型 | ＡＡ
一般項目
| 天候 | 気温(℃） | 水温（℃） | 採取水深 | 流況 | 色相 | 臭気
５月 | 快晴 | 26 | 17.8 | 表層 | 通常 | 黄緑色・中 | 無臭
７月 | 晴れ | 30 | 21 | 表層 | 通常 | 青緑色・中 | 無臭
９月 | 晴れ | 28 | 25.5 | 表層 | 通常 | 無色 | 無臭
１１月 | 快晴 | 23 | 19 | 表層 | 流量きわめて少 | 黄緑色・中 | 無臭
１月 | 薄曇り | 12.5 | 13 | 表層 | その他 | 無色 | 無臭
３月 | 晴れ | 12 | 14.5 | 表層 | 通常 | 青色・濃（暗） | 無臭
生活環境項目
|  | pH | DO | BOD | SS | 大腸菌群数
|  |  | (mg/l) | (mg/l) | (mg/l) | (MPN/100ml)
基準値 |  | 6.5～8.5 | 7.5以上 | 1.0以下 | 25以下 | 50以下
平均値（７５％値） |  | - | 9.2 | 0.7(0.8) | 3 | -
５月 |  | 7 | 9.9 | 0.8 | 1 | -
７月 |  | 6.9 | 8.8 | 0.6 | 2 | -
９月 |  | 7.3 | 8.2 | 0.8 | 1 | -
１１月 |  | 6.9 | 8.6 | 0.9 | 8 | -
１月 |  | 8 | 9.6 | 0.5 | 3 | -
３月 |  | 7.4 | 10 | 0.6 | 1 | -
健康項目
| カドミウム | 全シアン | 鉛 | 六価クロム | 砒素 | 純水銀 | アルキル水銀
| (mg/l) | (mg/l) | (mg/l) | (mg/l) | (mg/l) | (mg/l) | (mg/l)
基準値 | 0.01以下 | 非検出 | 0.01以下 | 0.05以下 | 0.01以下 | 0.0005以下 | 非検出
平均値 | <0.005 | <0.1 | <0.05 | <0.02 | <0.02 | <0.0005 | -
５月 | <0.005 | <0.1 | <0.05 | <0.02 | <0.02 | <0.0005 | -
７月 | - | - | - | - | - | <0.0005 | -
９月 | <0.005 | <0.1 | <0.05 | <0.02 | <0.02 | <0.0005 | -
１１月 | <0.005 | <0.1 | <0.05 | <0.02 | <0.02 | <0.0005 | -
１月 | - | - | - | - | - | <0.0005 | -
３月 | <0.005 | <0.1 | <0.05 | <0.02 | <0.02 | <0.0005 | -
| ＰＣＢ | ジクロロメタン | 四塩化炭素 | 1,2-ジクロロエタン | 1,1-ジクロロエチレン | シス-1,2-ジクロロエチレン | 1,1,1-トリクロロエタン
| (mg/l) | (mg/l) | (mg/l) | (mg/l) | (mg/l) | (mg/l) | (mg/l)
基準値 | 非検出 | 0.02以下 | 0.002以下 | 0.004以下 | 0.02以下 | 0.04以下 | 1以下
平均値 | - | - | - | - | - | - | -
５月 | - | - | - | - | - | - | -
７月 | - | - | - | - | - | - | -
９月 | - | - | - | - | - | - | -
１１月 | - | - | - | - | - | - | -
１月 | - | - | - | - | - | - | -
３月 | - | - | - | - | - | - | -
| 1,1,2-トリクロロエタン | トリクロロエチレン | テトラクロロエチレン | 1,3-ジクロロプロペン | チウラム | シマジン | チオベンカルブ
| (mg/l) | (mg/l) | (mg/l) | (mg/l) | (mg/l) | (mg/l) | (mg/l)
基準値 | 0.006以下 | 0.03以下 | 0.01以下 | 0.002以下 | 0.006以下 | 0.003以下 | 0.02以下
平均値 | - | - | - | - | - | - | -
５月 | - | - | - | - | - | - | -
７月 | - | - | - | - | - | - | -
９月 | - | - | - | - | - | - | -
１１月 | - | - | - | - | - | - | -
１月 | - | - | - | - | - | - | -
３月 | - | - | - | - | - | - | -
| ベンゼン | セレン | 硝酸性窒素及び亜硝酸性窒素 | ふっ素 | ほう素
| (mg/l) | (mg/l) | (mg/l) | (mg/l) | (mg/l)
基準値 | 0.01以下 | 0.01以下 | 10以下 | 0.8以下 | 1以下
平均値 | - | - | - | - | -
５月 | - | - | - | - | -
７月 | - | - | - | - | -
９月 | - | - | - | - | -
１１月 | - | - | - | - | -
１月 | - | - | - | - | -
３月 | - | - | - | - | -
その他項目
| Ｎ－ヘキサン抽出物質 | 全窒素 | 全燐 | 銅 | 全亜鉛 | クロロホルム | ホルムアルデヒド
| (mg/l) | (mg/l) | (mg/l) | (mg/l) | (mg/l) | (mg/l) | (mg/l)
平均値 | - | 0.14 | 0.038 | <0.04 | - | - | -
５月 | - | 0.04 | 0.02 | <0.04 | - | - | -
７月 | - | - | - | - | - | - | -
９月 | - | 0.18 | 0.033 | <0.04 | - | - | -
１１月 | - | 0.14 | 0.047 | <0.04 | - | - | -
１月 | - | - | - | - | - | - | -
３月 | - | 0.21 | 0.051 | <0.04 | - | - | -
| フェノール | 塩化物 イオン | ＣＯＤ | 亜硝酸性 窒素 | リン酸性 リン | 濁度 | 電気伝導率
| (mg/l) | (mg/l) | (mg/l) | (mg/l) | (mg/l) | (度) | (μS/cm)
平均値 | - | - | 1.1 | - | 0.01 | - | -
５月 | - | - | 1 | - | <0.01 | - | -
７月 | - | - | 1.2 | - | - | - | -
９月 | - | - | 1 | - | 0.01 | - | -
１１月 | - | - | 0.9 | - | <0.01 | - | -
１月 | - | - | 1.4 | - | - | - | -
３月 | - | - | 0.8 | - | 0.01 | - | -

## 古座川
昭和59年度
地点名 | 高瀬橋 | 河川名 | 古座川
| （基準点） | 類型 | ＡＡ
一般項目
| 天候 | 気温(℃） | 水温（℃） | 採取水深 | 流況 | 色相 | 臭気
5月 | 晴れ | 24 | 16 | 表層 | 通常 | 緑色・中 | 無臭
7月 | 晴れ | 34 | 23.5 | 表層 | 通常 | 緑色・中 | 無臭
9月 | 晴れ | 31.5 | 25.5 | 表層 | 通常 | 青緑色・中 | 無臭
11月 | 曇り | 23 | 17 | 表層 | 通常 | 青色・中 | 無臭
1月 | 曇り | 11 | 10.5 | 表層 | 通常 | 青色・中 | 無臭
3月 | 雨 | 11.5 | 11 | 表層 | 通常 | 青緑色・中 | 無臭
生活環境項目
|  | pH | DO | BOD | SS | 大腸菌群数
|  |  | (mg/l) | (mg/l) | (mg/l) | (MPN/100ml)
基準値 |  | 6.5～8.5 | 7.5以上 | 1.0以下 | 25以下 | 50以下
平均値（７５％値） |  | - | 9.55 | 0.5(0.5) | 1 | 30
5月 |  | 7.8 | 10 | 0.5 | <1 | -
7月 |  | 6.9 | 9.4 | <0.5 | 1 | 40
9月 |  | 7 | 8.6 | <0.5 | 1 | -
11月 |  | 7.6 | 9.3 | 0.5 | <1 | -
1月 |  | 6.8 | 10 | <0.5 | <1 | 20
3月 |  | 7.4 | 10 | <0.5 | 1 | -
健康項目
| カドミウム | 全シアン | 鉛 | 六価クロム | 砒素 | 純水銀 | アルキル水銀
| (mg/l) | (mg/l) | (mg/l) | (mg/l) | (mg/l) | (mg/l) | (mg/l)
基準値 | 0.01以下 | 非検出 | 0.01以下 | 0.05以下 | 0.01以下 | 0.0005以下 | 非検出
平均値 | <0.005 | <0.1 | <0.05 | <0.02 | <0.02 | <0.0005 | -
5月 | <0.005 | <0.1 | <0.05 | <0.02 | <0.02 | <0.0005 | -
7月 | - | - | - | - | - | <0.0005 | -
9月 | <0.005 | <0.1 | <0.05 | <0.02 | <0.02 | <0.0005 | -
11月 | <0.005 | <0.1 | <0.05 | <0.02 | <0.02 | <0.0005 | -
1月 | - | - | - | - | - | <0.0005 | -
3月 | <0.005 | <0.1 | <0.05 | <0.02 | <0.02 | <0.0005 | -
| ＰＣＢ | ジクロロメタン | 四塩化炭素 | 1,2-ジクロロエタン | 1,1-ジクロロエチレン | シス-1,2-ジクロロエチレン | 1,1,1-トリクロロエタン
| (mg/l) | (mg/l) | (mg/l) | (mg/l) | (mg/l) | (mg/l) | (mg/l)
基準値 | 非検出 | 0.02以下 | 0.002以下 | 0.004以下 | 0.02以下 | 0.04以下 | 1以下
平均値 | - | - | - | - | - | - | -
5月 | - | - | - | - | - | - | -
7月 | - | - | - | - | - | - | -
9月 | - | - | - | - | - | - | -
11月 | - | - | - | - | - | - | -
1月 | - | - | - | - | - | - | -
3月 | - | - | - | - | - | - | -
| 1,1,2-トリクロロエタン | トリクロロエチレン | テトラクロロエチレン | 1,3-ジクロロプロペン | チウラム | シマジン | チオベンカルブ
| (mg/l) | (mg/l) | (mg/l) | (mg/l) | (mg/l) | (mg/l) | (mg/l)
基準値 | 0.006以下 | 0.03以下 | 0.01以下 | 0.002以下 | 0.006以下 | 0.003以下 | 0.02以下
平均値 | - | - | - | - | - | - | -
5月 | - | - | - | - | - | - | -
7月 | - | - | - | - | - | - | -
9月 | - | - | - | - | - | - | -
11月 | - | - | - | - | - | - | -
1月 | - | - | - | - | - | - | -
3月 | - | - | - | - | - | - | -
| ベンゼン | セレン | 硝酸性窒素及び亜硝酸性窒素 | ふっ素 | ほう素
| (mg/l) | (mg/l) | (mg/l) | (mg/l) | (mg/l)
基準値 | 0.01以下 | 0.01以下 | 10以下 | 0.8以下 | 1以下
平均値 | - | - | - | - | -
5月 | - | - | - | - | -
7月 | - | - | - | - | -
9月 | - | - | - | - | -
11月 | - | - | - | - | -
1月 | - | - | - | - | -
3月 | - | - | - | - | -
その他項目
| Ｎ－ヘキサン抽出物質 | 全窒素 | 全燐 | 銅 | 全亜鉛 | クロロホルム | ホルムアルデヒド
| (mg/l) | (mg/l) | (mg/l) | (mg/l) | (mg/l) | (mg/l) | (mg/l)
平均値 | - | 0.205 | 0.01425 | <0.04 | - | - | -
5月 | - | 0.32 | 0.016 | <0.04 | - | - | -
7月 | - | - | - | - | - | - | -
9月 | - | 0.15 | 0.013 | <0.04 | - | - | -
11月 | - | 0.18 | 0.012 | <0.04 | - | - | -
1月 | - | - | - | - | - | - | -
3月 | - | 0.17 | 0.016 | <0.04 | - | - | -
| フェノール | 塩化物 イオン | ＣＯＤ | 亜硝酸性 窒素 | リン酸性 リン | 濁度 | 電気伝導率
| (mg/l) | (mg/l) | (mg/l) | (mg/l) | (mg/l) | (度) | (μS/cm)
平均値 | - | - | 1.0667 | - | <0.01 | - | -
5月 | - | - | 1.7 | - | <0.01 | - | -
7月 | - | - | 1.3 | - | - | - | -
9月 | - | - | 1.2 | - | <0.01 | - | -
11月 | - | - | 0.5 | - | <0.01 | - | -
1月 | - | - | 0.7 | - | - | - | -
3月 | - | - | 1 | - | <0.01 | - | -
昭和59年度
地点名 | 古座橋 | 河川名 | 古座川
| （基準点） | 類型 | Ａ
一般項目
| 天候 | 気温(℃） | 水温（℃） | 採取水深 | 流況 | 色相 | 臭気
5月 | 晴れ | 24 | 16.5 | 表層 | 通常 | 緑色・中 | 無臭
7月 | 晴れ | 34 | 24 | 表層 | 通常 | 緑色・中 | 無臭
9月 | 晴れ | 31.5 | 27 | 表層 | 通常 | 緑色・中 | 無臭
11月 | 曇り | 23 | 20 | 表層 | 通常 | 緑色・中 | 無臭
1月 | 曇り | 11 | 14.5 | 表層 | 通常 | 緑色・中 | 無臭
3月 | 雨 | 11.5 | 12 | 表層 | 通常 | 緑色・中 | 無臭
生活環境項目
|  | pH | DO | BOD | SS | 大腸菌群数
|  |  | (mg/l) | (mg/l) | (mg/l) | (MPN/100ml)
基準値 |  | 6.5～8.5 | 7.5以上 | 2.0以下 | 25以下 | 1000以下
平均値（７５％値） |  | - | 9.1667 | 0.8(0.7) | 2 | 50
5月 |  | 7.3 | 10 | <0.5 | 1 | -
7月 |  | 6.8 | 9.5 | <0.5 | <1 | 80
9月 |  | 7.4 | 7.8 | 0.6 | 1 | -
11月 |  | 7.8 | 7.7 | 0.7 | 4 | -
1月 |  | 7.7 | 10 | 0.6 | <1 | 20
3月 |  | 7.6 | 10 | 1.7 | 1.7 | -
健康項目
| カドミウム | 全シアン | 鉛 | 六価クロム | 砒素 | 純水銀 | アルキル水銀
| (mg/l) | (mg/l) | (mg/l) | (mg/l) | (mg/l) | (mg/l) | (mg/l)
基準値 | 0.01以下 | 非検出 | 0.01以下 | 0.05以下 | 0.01以下 | 0.0005以下 | 非検出
平均値 | <0.005 | <0.1 | <0.05 | <0.02 | <0.02 | <0.0005 | -
5月 | <0.005 | <0.1 | <0.05 | <0.02 | <0.02 | <0.0005 | -
7月 | - | - | - | - | - | <0.0005 | -
9月 | <0.005 | <0.1 | <0.05 | <0.02 | <0.02 | <0.0005 | -
11月 | <0.005 | <0.1 | <0.05 | <0.02 | <0.02 | <0.0005 | -
1月 | - | - | - | - | - | <0.0005 | -
3月 | <0.005 | <0.1 | <0.05 | <0.02 | <0.02 | <0.0005 | -
| ＰＣＢ | ジクロロメタン | 四塩化炭素 | 1,2-ジクロロエタン | 1,1-ジクロロエチレン | シス-1,2-ジクロロエチレン | 1,1,1-トリクロロエタン
| (mg/l) | (mg/l) | (mg/l) | (mg/l) | (mg/l) | (mg/l) | (mg/l)
基準値 | 非検出 | 0.02以下 | 0.002以下 | 0.004以下 | 0.02以下 | 0.04以下 | 1以下
平均値 | - | - | - | - | - | - | -
5月 | - | - | - | - | - | - | -
7月 | - | - | - | - | - | - | -
9月 | - | - | - | - | - | - | -
11月 | - | - | - | - | - | - | -
1月 | - | - | - | - | - | - | -
3月 | - | - | - | - | - | - | -
| 1,1,2-トリクロロエタン | トリクロロエチレン | テトラクロロエチレン | 1,3-ジクロロプロペン | チウラム | シマジン | チオベンカルブ
| (mg/l) | (mg/l) | (mg/l) | (mg/l) | (mg/l) | (mg/l) | (mg/l)
基準値 | 0.006以下 | 0.03以下 | 0.01以下 | 0.002以下 | 0.006以下 | 0.003以下 | 0.02以下
平均値 | - | - | - | - | - | - | -
5月 | - | - | - | - | - | - | -
7月 | - | - | - | - | - | - | -
9月 | - | - | - | - | - | - | -
11月 | - | - | - | - | - | - | -
1月 | - | - | - | - | - | - | -
3月 | - | - | - | - | - | - | -
| ベンゼン | セレン | 硝酸性窒素及び亜硝酸性窒素 | ふっ素 | ほう素
| (mg/l) | (mg/l) | (mg/l) | (mg/l) | (mg/l)
基準値 | 0.01以下 | 0.01以下 | 10以下 | 0.8以下 | 1以下
平均値 | - | - | - | - | -
5月 | - | - | - | - | -
7月 | - | - | - | - | -
9月 | - | - | - | - | -
11月 | - | - | - | - | -
1月 | - | - | - | - | -
3月 | - | - | - | - | -
その他項目
| Ｎ－ヘキサン抽出物質 | 全窒素 | 全燐 | 銅 | 全亜鉛 | クロロホルム | ホルムアルデヒド
| (mg/l) | (mg/l) | (mg/l) | (mg/l) | (mg/l) | (mg/l) | (mg/l)
平均値 | - | 0.2125 | 0.0165 | <0.04 | - | - | -
5月 | - | 0.2 | 0.013 | <0.04 | - | - | -
7月 | - | - | - | - | - | - | -
9月 | - | 0.3 | 0.014 | <0.04 | - | - | -
11月 | - | 0.18 | 0.016 | <0.04 | - | - | -
1月 | - | - | - | - | - | - | -
3月 | - | 0.17 | 0.023 | <0.04 | - | - | -
| フェノール | 塩化物 イオン | ＣＯＤ | 亜硝酸性 窒素 | リン酸性 リン | 濁度 | 電気伝導率
| (mg/l) | (mg/l) | (mg/l) | (mg/l) | (mg/l) | (度) | (μS/cm)
平均値 | - | - | 1.3667 | - | 0.01 | - | -
5月 | - | - | 1.4 | - | 0.01 | - | -
7月 | - | - | 1.2 | - | - | - | -
9月 | - | - | 1.4 | - | <0.01 | - | -
11月 | - | - | 1 | - | <0.01 | - | -
1月 | - | - | 1.5 | - | - | - | -
3月 | - | - | 1.7 | - | <0.01 | - | -

## 太田川
昭和59年度
地点名 | 大宮橋 | 河川名 | 太田川
| （補助点） | 類型 | Ａ
一般項目
| 天候 | 気温(℃） | 水温（℃） | 採取水深 | 流況 | 色相 | 臭気
5月 | 晴れ | 24 | 18 | 表層 | 通常 | 青色・中 | 無臭
7月 | 晴れ | 34 | 22 | 表層 | 通常 | 緑色・中 | 無臭
9月 | 晴れ | 31.5 | 24.5 | 表層 | 通常 | 青緑色・中 | 無臭
11月 | 曇り | 23 | 17.5 | 表層 | 通常 | 青色・中 | 無臭
1月 | 曇り | 11 | 13.5 | 表層 | 通常 | 青色・中 | 無臭
3月 | 雨 | 11.5 | 12 | 表層 | 通常 | 青緑色・中 | 無臭
生活環境項目
|  | pH | DO | BOD | SS | 大腸菌群数
|  |  | (mg/l) | (mg/l) | (mg/l) | (MPN/100ml)
基準値 |  | 6.5～8.5 | 7.5以上 | 2.0以下 | 25以下 | 1000以下
平均値（７５％値） |  | - | 9.2167 | 0.7(0.6) | <1 | -
5月 |  | 6.8 | 9.4 | <0.5 | <1 | -
7月 |  | 6.8 | 8.8 | <0.5 | <1 | -
9月 |  | 7.3 | 8.2 | 0.6 | <1 | -
11月 |  | 7.4 | 9 | <0.5 | <1 | -
1月 |  | 7.8 | 9.9 | <0.5 | <1 | -
3月 |  | 7.6 | 10 | 1.8 | <1 | -
健康項目
| カドミウム | 全シアン | 鉛 | 六価クロム | 砒素 | 純水銀 | アルキル水銀
| (mg/l) | (mg/l) | (mg/l) | (mg/l) | (mg/l) | (mg/l) | (mg/l)
基準値 | 0.01以下 | 非検出 | 0.01以下 | 0.05以下 | 0.01以下 | 0.0005以下 | 非検出
平均値 | <0.005 | <0.1 | <0.05 | <0.02 | <0.02 | <0.0005 | -
5月 | <0.005 | <0.1 | <0.05 | <0.02 | <0.02 | <0.0005 | -
7月 | - | - | - | - | - | <0.0005 | -
9月 | <0.005 | <0.1 | <0.05 | <0.02 | <0.02 | <0.0005 | -
11月 | <0.005 | <0.1 | <0.05 | <0.02 | <0.02 | <0.0005 | -
1月 | - | - | - | - | - | <0.0005 | -
3月 | <0.005 | <0.1 | <0.05 | <0.02 | <0.02 | <0.0005 | -
| ＰＣＢ | ジクロロメタン | 四塩化炭素 | 1,2-ジクロロエタン | 1,1-ジクロロエチレン | シス-1,2-ジクロロエチレン | 1,1,1-トリクロロエタン
| (mg/l) | (mg/l) | (mg/l) | (mg/l) | (mg/l) | (mg/l) | (mg/l)
基準値 | 非検出 | 0.02以下 | 0.002以下 | 0.004以下 | 0.02以下 | 0.04以下 | 1以下
平均値 | - | - | - | - | - | - | -
5月 | - | - | - | - | - | - | -
7月 | - | - | - | - | - | - | -
9月 | - | - | - | - | - | - | -
11月 | - | - | - | - | - | - | -
1月 | - | - | - | - | - | - | -
3月 | - | - | - | - | - | - | -
| 1,1,2-トリクロロエタン | トリクロロエチレン | テトラクロロエチレン | 1,3-ジクロロプロペン | チウラム | シマジン | チオベンカルブ
| (mg/l) | (mg/l) | (mg/l) | (mg/l) | (mg/l) | (mg/l) | (mg/l)
基準値 | 0.006以下 | 0.03以下 | 0.01以下 | 0.002以下 | 0.006以下 | 0.003以下 | 0.02以下
平均値 | - | - | - | - | - | - | -
5月 | - | - | - | - | - | - | -
7月 | - | - | - | - | - | - | -
9月 | - | - | - | - | - | - | -
11月 | - | - | - | - | - | - | -
1月 | - | - | - | - | - | - | -
3月 | - | - | - | - | - | - | -
| ベンゼン | セレン | 硝酸性窒素及び亜硝酸性窒素 | ふっ素 | ほう素
| (mg/l) | (mg/l) | (mg/l) | (mg/l) | (mg/l)
基準値 | 0.01以下 | 0.01以下 | 10以下 | 0.8以下 | 1以下
平均値 | - | - | - | - | -
5月 | - | - | - | - | -
7月 | - | - | - | - | -
9月 | - | - | - | - | -
11月 | - | - | - | - | -
1月 | - | - | - | - | -
3月 | - | - | - | - | -
その他項目
| Ｎ－ヘキサン抽出物質 | 全窒素 | 全燐 | 銅 | 全亜鉛 | クロロホルム | ホルムアルデヒド
| (mg/l) | (mg/l) | (mg/l) | (mg/l) | (mg/l) | (mg/l) | (mg/l)
平均値 | - | 0.325 | 0.0235 | <0.04 | - | - | -
5月 | - | 0.43 | 0.022 | <0.04 | - | - | -
7月 | - | - | - | - | - | - | -
9月 | - | 0.36 | 0.021 | <0.04 | - | - | -
11月 | - | 0.32 | 0.035 | <0.04 | - | - | -
1月 | - | - | - | - | - | - | -
3月 | - | 0.19 | 0.016 | <0.04 | - | - | -
| フェノール | 塩化物 イオン | ＣＯＤ | 亜硝酸性 窒素 | リン酸性 リン | 濁度 | 電気伝導率
| (mg/l) | (mg/l) | (mg/l) | (mg/l) | (mg/l) | (度) | (μS/cm)
平均値 | - | - | 0.9 | - | 0.02 | - | -
5月 | - | - | 0.9 | - | <0.01 | - | -
7月 | - | - | 1 | - | - | - | -
9月 | - | - | 1.2 | - | 0.01 | - | -
11月 | - | - | 0.5 | - | 0.03 | - | -
1月 | - | - | <0.5 | - | - | - | -
3月 | - | - | 1.2 | - | <0.01 | - | -
昭和59年度
地点名 | 下里大橋 | 河川名 | 太田川
| （基準点） | 類型 | Ａ
一般項目
| 天候 | 気温(℃） | 水温（℃） | 採取水深 | 流況 | 色相 | 臭気
5月 | 晴れ | 24 | 18.5 | 表層 | 通常 | 褐色・中 | 無臭
7月 | 晴れ | 34 | 23.5 | 表層 | 通常 | 緑褐色・中 | 無臭
9月 | 晴れ | 31.5 | 26 | 表層 | 通常 | 緑褐色・中 | 無臭
11月 | 曇り | 23 | 19 | 表層 | 通常 | 緑褐色・中 | 無臭
1月 | 曇り | 11 | 13 | 表層 | 通常 | 緑褐色・中 | 無臭
3月 | 雨 | 11.5 | 12 | 表層 | 通常 | 緑色・中 | 無臭
生活環境項目
|  | pH | DO | BOD | SS | 大腸菌群数
|  |  | (mg/l) | (mg/l) | (mg/l) | (MPN/100ml)
基準値 |  | 6.5～8.5 | 7.5以上 | 2.0以下 | 25以下 | 1000以下
平均値（７５％値） |  | - | 9.6833 | 0.8(0.7) | 1 | 25
5月 |  | 6.8 | 10 | 0.7 | <1 | -
7月 |  | 7.1 | 9.1 | 0.6 | <1 | 50
9月 |  | 7.1 | 9 | 0.6 | <1 | -
11月 |  | 7.2 | 10 | 0.5 | 1 | -
1月 |  | 7 | 10 | 0.6 | <1 | 0
3月 |  | 7.1 | 10 | 1.7 | <1 | -
健康項目
| カドミウム | 全シアン | 鉛 | 六価クロム | 砒素 | 純水銀 | アルキル水銀
| (mg/l) | (mg/l) | (mg/l) | (mg/l) | (mg/l) | (mg/l) | (mg/l)
基準値 | 0.01以下 | 非検出 | 0.01以下 | 0.05以下 | 0.01以下 | 0.0005以下 | 非検出
平均値 | <0.005 | <0.1 | <0.05 | <0.02 | <0.02 | <0.0005 | -
5月 | <0.005 | <0.1 | <0.05 | <0.02 | <0.02 | <0.0005 | -
7月 | - | - | - | - | - | <0.0005 | -
9月 | <0.005 | <0.1 | <0.05 | <0.02 | <0.02 | <0.0005 | -
11月 | <0.005 | <0.1 | <0.05 | <0.02 | <0.02 | <0.0005 | -
1月 | - | - | - | - | - | <0.0005 | -
3月 | <0.005 | <0.1 | <0.05 | <0.02 | <0.02 | <0.0005 | -
| ＰＣＢ | ジクロロメタン | 四塩化炭素 | 1,2-ジクロロエタン | 1,1-ジクロロエチレン | シス-1,2-ジクロロエチレン | 1,1,1-トリクロロエタン
| (mg/l) | (mg/l) | (mg/l) | (mg/l) | (mg/l) | (mg/l) | (mg/l)
基準値 | 非検出 | 0.02以下 | 0.002以下 | 0.004以下 | 0.02以下 | 0.04以下 | 1以下
平均値 | - | - | - | - | - | - | -
5月 | - | - | - | - | - | - | -
7月 | - | - | - | - | - | - | -
9月 | - | - | - | - | - | - | -
11月 | - | - | - | - | - | - | -
1月 | - | - | - | - | - | - | -
3月 | - | - | - | - | - | - | -
| 1,1,2-トリクロロエタン | トリクロロエチレン | テトラクロロエチレン | 1,3-ジクロロプロペン | チウラム | シマジン | チオベンカルブ
| (mg/l) | (mg/l) | (mg/l) | (mg/l) | (mg/l) | (mg/l) | (mg/l)
基準値 | 0.006以下 | 0.03以下 | 0.01以下 | 0.002以下 | 0.006以下 | 0.003以下 | 0.02以下
平均値 | - | - | - | - | - | - | -
5月 | - | - | - | - | - | - | -
7月 | - | - | - | - | - | - | -
9月 | - | - | - | - | - | - | -
11月 | - | - | - | - | - | - | -
1月 | - | - | - | - | - | - | -
3月 | - | - | - | - | - | - | -
| ベンゼン | セレン | 硝酸性窒素及び亜硝酸性窒素 | ふっ素 | ほう素
| (mg/l) | (mg/l) | (mg/l) | (mg/l) | (mg/l)
基準値 | 0.01以下 | 0.01以下 | 10以下 | 0.8以下 | 1以下
平均値 | - | - | - | - | -
5月 | - | - | - | - | -
7月 | - | - | - | - | -
9月 | - | - | - | - | -
11月 | - | - | - | - | -
1月 | - | - | - | - | -
3月 | - | - | - | - | -
その他項目
| Ｎ－ヘキサン抽出物質 | 全窒素 | 全燐 | 銅 | 全亜鉛 | クロロホルム | ホルムアルデヒド
| (mg/l) | (mg/l) | (mg/l) | (mg/l) | (mg/l) | (mg/l) | (mg/l)
平均値 | - | 0.3075 | 0.01875 | <0.04 | - | - | -
5月 | - | 0.34 | 0.019 | <0.04 | - | - | -
7月 | - | - | - | - | - | - | -
9月 | - | 0.25 | 0.022 | <0.04 | - | - | -
11月 | - | 0.38 | 0.016 | <0.04 | - | - | -
1月 | - | - | - | - | - | - | -
3月 | - | 0.26 | 0.018 | <0.04 | - | - | -
| フェノール | 塩化物 イオン | ＣＯＤ | 亜硝酸性 窒素 | リン酸性 リン | 濁度 | 電気伝導率
| (mg/l) | (mg/l) | (mg/l) | (mg/l) | (mg/l) | (度) | (μS/cm)
平均値 | - | - | 1.0667 | - | <0.01 | - | -
5月 | - | - | 0.8 | - | <0.01 | - | -
7月 | - | - | 1.3 | - | - | - | -
9月 | - | - | 1.4 | - | <0.01 | - | -
11月 | - | - | 0.8 | - | <0.01 | - | -
1月 | - | - | 0.7 | - | - | - | -
3月 | - | - | 1.4 | - | <0.01 | - | -

## 二河川
昭和59年度
地点名 | 二河橋 | 河川名 | 二河川
| （基準点） | 類型 | Ａ
一般項目
| 天候 | 気温(℃） | 水温（℃） | 採取水深 | 流況 | 色相 | 臭気
5月 | 晴れ | 24 | 21.5 | 表層 | 通常 | 褐色・中 | 無臭
7月 | 晴れ | 34 | 27 | 表層 | 通常 | 緑褐色・中 | 無臭
9月 | 晴れ | 31.5 | 26.5 | 表層 | 通常 | 褐色・中 | 無臭
11月 | 曇り | 23 | 21 | 表層 | 通常 | 褐色・中 | 無臭
1月 | 曇り | 11 | 13 | 表層 | 通常 | 褐色・中 | 無臭
3月 | 雨 | 11.5 | 14 | 表層 | 通常 | 褐色・中 | 無臭
生活環境項目
|  | pH | DO | BOD | SS | 大腸菌群数
|  |  | (mg/l) | (mg/l) | (mg/l) | (MPN/100ml)
基準値 |  | 6.5～8.5 | 7.5以上 | 2.0以下 | 25以下 | 1000以下
平均値（７５％値） |  | - | 9.3667 | 0.7(0.7) | 2 | 270
5月 |  | 8 | 9.8 | 0.7 | 2 | -
7月 |  | 7.7 | 8.8 | <0.5 | 2 | 50
9月 |  | 7.8 | 8 | <0.5 | 2 | -
11月 |  | 7.9 | 9.7 | 0.7 | 3 | -
1月 |  | 7.3 | 10 | 0.7 | <1 | 490
3月 |  | 6.8 | 9.9 | 1.3 | 1 | -
健康項目
| カドミウム | 全シアン | 鉛 | 六価クロム | 砒素 | 純水銀 | アルキル水銀
| (mg/l) | (mg/l) | (mg/l) | (mg/l) | (mg/l) | (mg/l) | (mg/l)
基準値 | 0.01以下 | 非検出 | 0.01以下 | 0.05以下 | 0.01以下 | 0.0005以下 | 非検出
平均値 | <0.005 | <0.1 | <0.05 | <0.02 | <0.02 | <0.0005 | -
5月 | <0.005 | <0.1 | <0.05 | <0.02 | <0.02 | <0.0005 | -
7月 | - | - | - | - | - | <0.0005 | -
9月 | <0.005 | <0.1 | <0.05 | <0.02 | <0.02 | <0.0005 | -
11月 | <0.005 | <0.1 | <0.05 | <0.02 | <0.02 | <0.0005 | -
1月 | - | - | - | - | - | <0.0005 | -
3月 | <0.005 | <0.1 | <0.05 | <0.02 | <0.02 | <0.0005 | -
| ＰＣＢ | ジクロロメタン | 四塩化炭素 | 1,2-ジクロロエタン | 1,1-ジクロロエチレン | シス-1,2-ジクロロエチレン | 1,1,1-トリクロロエタン
| (mg/l) | (mg/l) | (mg/l) | (mg/l) | (mg/l) | (mg/l) | (mg/l)
基準値 | 非検出 | 0.02以下 | 0.002以下 | 0.004以下 | 0.02以下 | 0.04以下 | 1以下
平均値 | - | - | - | - | - | - | -
5月 | - | - | - | - | - | - | -
7月 | - | - | - | - | - | - | -
9月 | - | - | - | - | - | - | -
11月 | - | - | - | - | - | - | -
1月 | - | - | - | - | - | - | -
3月 | - | - | - | - | - | - | -
| 1,1,2-トリクロロエタン | トリクロロエチレン | テトラクロロエチレン | 1,3-ジクロロプロペン | チウラム | シマジン | チオベンカルブ
| (mg/l) | (mg/l) | (mg/l) | (mg/l) | (mg/l) | (mg/l) | (mg/l)
基準値 | 0.006以下 | 0.03以下 | 0.01以下 | 0.002以下 | 0.006以下 | 0.003以下 | 0.02以下
平均値 | - | - | - | - | - | - | -
5月 | - | - | - | - | - | - | -
7月 | - | - | - | - | - | - | -
9月 | - | - | - | - | - | - | -
11月 | - | - | - | - | - | - | -
1月 | - | - | - | - | - | - | -
3月 | - | - | - | - | - | - | -
| ベンゼン | セレン | 硝酸性窒素及び亜硝酸性窒素 | ふっ素 | ほう素
| (mg/l) | (mg/l) | (mg/l) | (mg/l) | (mg/l)
基準値 | 0.01以下 | 0.01以下 | 10以下 | 0.8以下 | 1以下
平均値 | - | - | - | - | -
5月 | - | - | - | - | -
7月 | - | - | - | - | -
9月 | - | - | - | - | -
11月 | - | - | - | - | -
1月 | - | - | - | - | -
3月 | - | - | - | - | -
その他項目
| Ｎ－ヘキサン抽出物質 | 全窒素 | 全燐 | 銅 | 全亜鉛 | クロロホルム | ホルムアルデヒド
| (mg/l) | (mg/l) | (mg/l) | (mg/l) | (mg/l) | (mg/l) | (mg/l)
平均値 | - | 0.2675 | 0.0175 | <0.04 | - | - | -
5月 | - | 0.33 | 0.023 | <0.04 | - | - | -
7月 | - | - | - | - | - | - | -
9月 | - | 0.15 | 0.014 | <0.04 | - | - | -
11月 | - | 0.27 | 0.015 | <0.04 | - | - | -
1月 | - | - | - | - | - | - | -
3月 | - | 0.32 | 0.018 | <0.04 | - | - | -
| フェノール | 塩化物 イオン | ＣＯＤ | 亜硝酸性 窒素 | リン酸性 リン | 濁度 | 電気伝導率
| (mg/l) | (mg/l) | (mg/l) | (mg/l) | (mg/l) | (度) | (μS/cm)
平均値 | - | - | 1.3833 | - | <0.01 | - | -
5月 | - | - | 1.1 | - | <0.01 | - | -
7月 | - | - | 1.5 | - | - | - | -
9月 | - | - | 1.4 | - | <0.01 | - | -
11月 | - | - | 1.5 | - | <0.01 | - | -
1月 | - | - | 1.6 | - | - | - | -
3月 | - | - | 1.2 | - | <0.01 | - | -
昭和59年度
地点名 | 滝橋 | 河川名 | 二河川
|  | 類型 | －
一般項目
| 天候 | 気温(℃） | 水温（℃） | 採取水深 | 流況 | 色相 | 臭気
４月
６月
８月
１０月
１２月
２月
生活環境項目
|  | pH | DO | BOD | SS | 大腸菌群数
|  |  | (mg/l) | (mg/l) | (mg/l) | (MPN/100ml)
基準値 |  | - | - | - | - | -
平均値（７５％値）
４月
６月
８月
１０月
１２月
２月
健康項目
| カドミウム | 全シアン | 鉛 | 六価クロム | 砒素 | 純水銀 | アルキル水銀
| (mg/l) | (mg/l) | (mg/l) | (mg/l) | (mg/l) | (mg/l) | (mg/l)
基準値 | 0.01以下 | 非検出 | 0.01以下 | 0.05以下 | 0.01以下 | 0.0005以下 | 非検出
平均値
４月
６月
８月
１０月
１２月
２月
| ＰＣＢ | ジクロロメタン | 四塩化炭素 | 1,2-ジクロロエタン | 1,1-ジクロロエチレン | シス-1,2-ジクロロエチレン | 1,1,1-トリクロロエタン
| (mg/l) | (mg/l) | (mg/l) | (mg/l) | (mg/l) | (mg/l) | (mg/l)
基準値 | 非検出 | 0.02以下 | 0.002以下 | 0.004以下 | 0.02以下 | 0.04以下 | 1以下
平均値
４月
６月
８月
１０月
１２月
２月
| 1,1,2-トリクロロエタン | トリクロロエチレン | テトラクロロエチレン | 1,3-ジクロロプロペン | チウラム | シマジン | チオベンカルブ
| (mg/l) | (mg/l) | (mg/l) | (mg/l) | (mg/l) | (mg/l) | (mg/l)
基準値 | 0.006以下 | 0.03以下 | 0.01以下 | 0.002以下 | 0.006以下 | 0.003以下 | 0.02以下
平均値
４月
６月
８月
１０月
１２月
２月
| ベンゼン | セレン | 硝酸性窒素及び亜硝酸性窒素 | ふっ素 | ほう素
| (mg/l) | (mg/l) | (mg/l) | (mg/l) | (mg/l)
基準値 | 0.01以下 | 0.01以下 | 10以下 | 0.8以下 | 1以下
平均値
４月
６月
８月
１０月
１２月
２月
その他項目
| Ｎ－ヘキサン抽出物質 | 全窒素 | 全燐 | 銅 | 全亜鉛 | クロロホルム | ホルムアルデヒド
| (mg/l) | (mg/l) | (mg/l) | (mg/l) | (mg/l) | (mg/l) | (mg/l)
平均値
４月
６月
８月
１０月
１２月
２月
| フェノール | 塩化物 イオン | ＣＯＤ | 亜硝酸性 窒素 | リン酸性 リン | 濁度 | 電気伝導率
| (mg/l) | (mg/l) | (mg/l) | (mg/l) | (mg/l) | (度) | (μS/cm)
平均値
４月
６月
８月
１０月
１２月
２月

## 那智川
昭和59年度
地点名 | 市野々橋 | 河川名 | 那智川
| （基準点） | 類型 | ＡＡ
一般項目
| 天候 | 気温(℃） | 水温（℃） | 採取水深 | 流況 | 色相 | 臭気
5月 | 晴れ | 24 | 17.5 | 表層 | 通常 | 褐色・中 | 無臭
7月 | 晴れ | 34 | 23 | 表層 | 通常 | 緑褐色・中 | 無臭
9月 | 晴れ | 31.5 | 24.5 | 表層 | 通常 | 緑褐色・中 | 無臭
11月 | 曇り | 23 | 18 | 表層 | 通常 | 緑褐色・中 | 無臭
1月 | 曇り | 11 | 10.5 | 表層 | 通常 | 緑褐色・中 | 無臭
3月 | 雨 | 11.5 | 10 | 表層 | 通常 | 緑色・中 | 無臭
生活環境項目
|  | pH | DO | BOD | SS | 大腸菌群数
|  |  | (mg/l) | (mg/l) | (mg/l) | (MPN/100ml)
基準値 |  | 6.5～8.5 | 7.5以上 | 1.0以下 | 25以下 | 50以下
平均値（７５％値） |  | - | 9.4 | 0.7(0.8) | 1 | 290
5月 |  | 7.9 | 9.2 | <0.5 | <1 | -
7月 |  | 8 | 8.5 | <0.5 | 1 | 490
9月 |  | 7.9 | 7.7 | 0.8 | <1 | -
11月 |  | 7.6 | 10 | <0.5 | <1 | -
1月 |  | 7.9 | 10 | 0.5 | <1 | 80
3月 |  | 7.2 | 11 | 1.4 | <1 | -
健康項目
| カドミウム | 全シアン | 鉛 | 六価クロム | 砒素 | 純水銀 | アルキル水銀
| (mg/l) | (mg/l) | (mg/l) | (mg/l) | (mg/l) | (mg/l) | (mg/l)
基準値 | 0.01以下 | 非検出 | 0.01以下 | 0.05以下 | 0.01以下 | 0.0005以下 | 非検出
平均値 | <0.005 | <0.1 | <0.05 | <0.02 | <0.02 | <0.0005 | -
5月 | <0.005 | <0.1 | <0.05 | <0.02 | <0.02 | <0.0005 | -
7月 | - | - | - | - | - | <0.0005 | -
9月 | <0.005 | <0.1 | <0.05 | <0.02 | <0.02 | <0.0005 | -
11月 | <0.005 | <0.1 | <0.05 | <0.02 | <0.02 | <0.0005 | -
1月 | - | - | - | - | - | <0.0005 | -
3月 | <0.005 | <0.1 | <0.05 | <0.02 | <0.02 | <0.0005 | -
| ＰＣＢ | ジクロロメタン | 四塩化炭素 | 1,2-ジクロロエタン | 1,1-ジクロロエチレン | シス-1,2-ジクロロエチレン | 1,1,1-トリクロロエタン
| (mg/l) | (mg/l) | (mg/l) | (mg/l) | (mg/l) | (mg/l) | (mg/l)
基準値 | 非検出 | 0.02以下 | 0.002以下 | 0.004以下 | 0.02以下 | 0.04以下 | 1以下
平均値 | - | - | - | - | - | - | -
5月 | - | - | - | - | - | - | -
7月 | - | - | - | - | - | - | -
9月 | - | - | - | - | - | - | -
11月 | - | - | - | - | - | - | -
1月 | - | - | - | - | - | - | -
3月 | - | - | - | - | - | - | -
| 1,1,2-トリクロロエタン | トリクロロエチレン | テトラクロロエチレン | 1,3-ジクロロプロペン | チウラム | シマジン | チオベンカルブ
| (mg/l) | (mg/l) | (mg/l) | (mg/l) | (mg/l) | (mg/l) | (mg/l)
基準値 | 0.006以下 | 0.03以下 | 0.01以下 | 0.002以下 | 0.006以下 | 0.003以下 | 0.02以下
平均値 | - | - | - | - | - | - | -
5月 | - | - | - | - | - | - | -
7月 | - | - | - | - | - | - | -
9月 | - | - | - | - | - | - | -
11月 | - | - | - | - | - | - | -
1月 | - | - | - | - | - | - | -
3月 | - | - | - | - | - | - | -
| ベンゼン | セレン | 硝酸性窒素及び亜硝酸性窒素 | ふっ素 | ほう素
| (mg/l) | (mg/l) | (mg/l) | (mg/l) | (mg/l)
基準値 | 0.01以下 | 0.01以下 | 10以下 | 0.8以下 | 1以下
平均値 | - | - | - | - | -
5月 | - | - | - | - | -
7月 | - | - | - | - | -
9月 | - | - | - | - | -
11月 | - | - | - | - | -
1月 | - | - | - | - | -
3月 | - | - | - | - | -
その他項目
| Ｎ－ヘキサン抽出物質 | 全窒素 | 全燐 | 銅 | 全亜鉛 | クロロホルム | ホルムアルデヒド
| (mg/l) | (mg/l) | (mg/l) | (mg/l) | (mg/l) | (mg/l) | (mg/l)
平均値 | - | 0.3275 | 0.018 | <0.04 | - | - | -
5月 | - | 0.31 | 0.017 | <0.04 | - | - | -
7月 | - | - | - | - | - | - | -
9月 | - | 0.42 | 0.017 | <0.04 | - | - | -
11月 | - | 0.33 | 0.018 | <0.04 | - | - | -
1月 | - | - | - | - | - | - | -
3月 | - | 0.25 | 0.02 | <0.04 | - | - | -
| フェノール | 塩化物 イオン | ＣＯＤ | 亜硝酸性 窒素 | リン酸性 リン | 濁度 | 電気伝導率
| (mg/l) | (mg/l) | (mg/l) | (mg/l) | (mg/l) | (度) | (μS/cm)
平均値 | - | - | 1.2 | - | 0.01 | - | -
5月 | - | - | 0.9 | - | <0.01 | - | -
7月 | - | - | 1.1 | - | - | - | -
9月 | - | - | 1.7 | - | <0.01 | - | -
11月 | - | - | 1.2 | - | 0.01 | - | -
1月 | - | - | 0.9 | - | - | - | -
3月 | - | - | 1.4 | - | <0.01 | - | -
昭和59年度
地点名 | 川関橋 | 河川名 | 那智川
| （基準点） | 類型 | Ａ
一般項目
| 天候 | 気温(℃） | 水温（℃） | 採取水深 | 流況 | 色相 | 臭気
5月 | 晴れ | 24 | 19.5 | 表層 | 通常 | 褐色・中 | 無臭
7月 | 晴れ | 34 | 25 | 表層 | 通常 | 灰茶色・中 | 無臭
9月 | 晴れ | 31.5 | 27 | 表層 | 通常 | 緑褐色・中 | 無臭
11月 | 曇り | 23 | 19.5 | 表層 | 通常 | 褐色・中 | 無臭
1月 | 晴れ | 11 | 12.5 | 表層 | 通常 | 褐色・中 | 無臭
3月 | 雨 | 11.5 | 11 | 表層 | 通常 | 緑色・中 | 無臭
生活環境項目
|  | pH | DO | BOD | SS | 大腸菌群数
|  |  | (mg/l) | (mg/l) | (mg/l) | (MPN/100ml)
基準値 |  | 6.5～8.5 | 7.5以上 | 2.0以下 | 25以下 | 1000以下
平均値（７５％値） |  | - | 9.5 | 0.8(0.9) | 1 | 910
5月 |  | 7.3 | 10 | 0.5 | <1 | -
7月 |  | 7.6 | 8.5 | <0.5 | 1 | 1700
9月 |  | 7.4 | 8.3 | 0.9 | <1 | -
11月 |  | 7.4 | 8.2 | 0.5 | <1 | -
1月 |  | 7.6 | 11 | 0.6 | <1 | 110
3月 |  | 7 | 11 | 1.6 | <1 | -
健康項目
| カドミウム | 全シアン | 鉛 | 六価クロム | 砒素 | 純水銀 | アルキル水銀
| (mg/l) | (mg/l) | (mg/l) | (mg/l) | (mg/l) | (mg/l) | (mg/l)
基準値 | 0.01以下 | 非検出 | 0.01以下 | 0.05以下 | 0.01以下 | 0.0005以下 | 非検出
平均値 | <0.005 | <0.1 | <0.05 | <0.02 | <0.02 | <0.0005 | -
5月 | <0.005 | <0.1 | <0.05 | <0.02 | <0.02 | <0.0005 | -
7月 | - | - | - | - | - | <0.0005 | -
9月 | <0.005 | <0.1 | <0.05 | <0.02 | <0.02 | <0.0005 | -
11月 | <0.005 | <0.1 | <0.05 | <0.02 | <0.02 | <0.0005 | -
1月 | - | - | - | - | - | <0.0005 | -
3月 | <0.005 | <0.1 | <0.05 | <0.02 | <0.02 | <0.0005 | -
-
| ＰＣＢ | ジクロロメタン | 四塩化炭素 | 1,2-ジクロロエタン | 1,1-ジクロロエチレン | シス-1,2-ジクロロエチレン | 1,1,1-トリクロロエタン
| (mg/l) | (mg/l) | (mg/l) | (mg/l) | (mg/l) | (mg/l) | (mg/l)
基準値 | 非検出 | 0.02以下 | 0.002以下 | 0.004以下 | 0.02以下 | 0.04以下 | 1以下
平均値 | - | - | - | - | - | - | -
5月 | - | - | - | - | - | - | -
7月 | - | - | - | - | - | - | -
9月 | - | - | - | - | - | - | -
11月 | - | - | - | - | - | - | -
1月 | - | - | - | - | - | - | -
3月 | - | - | - | - | - | - | -
| 1,1,2-トリクロロエタン | トリクロロエチレン | テトラクロロエチレン | 1,3-ジクロロプロペン | チウラム | シマジン | チオベンカルブ
| (mg/l) | (mg/l) | (mg/l) | (mg/l) | (mg/l) | (mg/l) | (mg/l)
基準値 | 0.006以下 | 0.03以下 | 0.01以下 | 0.002以下 | 0.006以下 | 0.003以下 | 0.02以下
平均値 | - | - | - | - | - | - | -
5月 | - | - | - | - | - | - | -
7月 | - | - | - | - | - | - | -
9月 | - | - | - | - | - | - | -
11月 | - | - | - | - | - | - | -
1月 | - | - | - | - | - | - | -
3月 | - | - | - | - | - | - | -
| ベンゼン | セレン | 硝酸性窒素及び亜硝酸性窒素 | ふっ素 | ほう素
| (mg/l) | (mg/l) | (mg/l) | (mg/l) | (mg/l)
基準値 | 0.01以下 | 0.01以下 | 10以下 | 0.8以下 | 1以下
平均値 | - | - | - | - | -
5月 | - | - | - | - | -
7月 | - | - | - | - | -
9月 | - | - | - | - | -
11月 | - | - | - | - | -
1月 | - | - | - | - | -
3月 | - | - | - | - | -
その他項目
| Ｎ－ヘキサン抽出物質 | 全窒素 | 全燐 | 銅 | 全亜鉛 | クロロホルム | ホルムアルデヒド
| (mg/l) | (mg/l) | (mg/l) | (mg/l) | (mg/l) | (mg/l) | (mg/l)
平均値 | - | 0.46 | 0.0385 | <0.04 | - | - | -
5月 | - | 0.65 | 0.027 | <0.04 | - | - | -
7月 | - | - | - | - | - | - | -
9月 | - | 0.32 | 0.027 | <0.04 | - | - | -
11月 | - | 0.54 | 0.061 | <0.04 | - | - | -
1月 | - | - | - | - | - | - | -
3月 | - | 0.33 | 0.039 | <0.04 | - | - | -
| フェノール | 塩化物 イオン | ＣＯＤ | 亜硝酸性 窒素 | リン酸性 リン | 濁度 | 電気伝導率
| (mg/l) | (mg/l) | (mg/l) | (mg/l) | (mg/l) | (度) | (μS/cm)
平均値 | - | - | 1.25 | - | 0.03 | - | -
5月 | - | - | 1.2 | - | <0.01 | - | -
7月 | - | - | 1.4 | - | - | - | -
9月 | - | - | 1.3 | - | 0.01 | - | -
11月 | - | - | 1 | - | 0.06 | - | -
1月 | - | - | 1.1 | - | - | - | -
3月 | - | - | 1.5 | - | 0.02 | - | -

## 熊野川
昭和59年度
地点名 | 宮井橋 | 河川名 | 熊野川
| （基準点） | 類型 | Ａ
一般項目
| 天候 | 気温(℃） | 水温（℃） | 採取水深 | 流況 | 色相 | 臭気
４月 | 晴れ | 18.5 | 12.2 | 表層 | 通常 | 灰緑色・淡（明） | 無臭
５月 | 晴れ | 26 | 15.4 | 表層 | 通常 | 灰緑色・淡（明） | 無臭
６月 | 曇り | 23.5 | 19.4 | 表層 | 通常 | 無色 | 無臭
７月 | 快晴 | 31.5 | 20.3 | 表層 | 通常 | 灰黄緑色・淡（明） | 無臭
８月 | 晴れ | 31 | 21.3 | 表層 | 通常 | 灰茶色・淡（明） | 無臭
９月 | 晴れ | 32 | 23.8 | 表層 | 通常 | 灰緑色・淡（明） | 無臭
１０月 | 快晴 | 25.2 | 23.3 | 表層 | 通常 | 無色 | 無臭
１１月 | 晴れ | 15.8 | 17.2 | 表層 | 通常 | 無色 | 無臭
１２月 | 晴れ | 13.5 | 14.1 | 表層 | 通常 | 灰緑色・淡（明） | 無臭
１月 | 晴れ | 5.4 | 8.9 | 表層 | 通常 | 灰緑色・淡（明） | 無臭
２月 | 霧雨 | 6.2 | 11.4 | 表層 | 通常 | 無色 | 無臭
３月 | 霧雨 | 8.2 | 9 | 表層 | 通常 | 無色 | 無臭
生活環境項目
|  | pH | DO | BOD | SS | 大腸菌群数
|  |  | (mg/l) | (mg/l) | (mg/l) | (MPN/100ml)
基準値 |  | 6.5～8.5 | 7.5以上 | 2.0以下 | 25以下 | 1000以下
平均値（７５％値） |  | - | 9.7 | 0.8(1.0) | 6 | 110
４月 |  | 7.4 | 11 | 1 | 6 | 45
５月 |  | 7.2 | 10 | 1.1 | 2 | 50
６月 |  | 7.7 | 9.5 | <0.5 | <1 | 780
７月 |  | 6.9 | 9.7 | 1 | 3 | 50
８月 |  | 7.1 | 8.5 | <0.5 | 40 | 170
９月 |  | 7.2 | 8.2 | 0.8 | 3 | 130
１０月 |  | 7.5 | 8.6 | 1 | <1 | 0
１１月 |  | 7.4 | 9.4 | 0.7 | 1 | 0
１２月 |  | 7.4 | 9.5 | 0.6 | 4 | 0
１月 |  | 7.5 | 10 | 0.9 | 4 | 0
２月 |  | 7.4 | 10 | <0.5 | <1 | 0
３月 |  | 7.6 | 12 | 1.2 | <1 | 50
健康項目
| カドミウム | 全シアン | 鉛 | 六価クロム | 砒素 | 純水銀 | アルキル水銀
| (mg/l) | (mg/l) | (mg/l) | (mg/l) | (mg/l) | (mg/l) | (mg/l)
基準値 | 0.01以下 | 非検出 | 0.01以下 | 0.05以下 | 0.01以下 | 0.0005以下 | 非検出
平均値 | <0.005 | <0.1 | <0.05 | <0.02 | <0.02 | <0.0005 | -
４月 | <0.005 | <0.1 | <0.05 | <0.02 | <0.02 | <0.0005 | -
５月 | - | - | - | - | - | - | -
６月 | <0.005 | <0.1 | <0.05 | <0.02 | <0.02 | <0.0005 | -
７月 | - | - | - | - | - | - | -
８月 | <0.005 | <0.1 | <0.05 | <0.02 | <0.02 | <0.0005 | -
９月 | - | - | - | - | - | - | -
１０月 | <0.005 | <0.1 | <0.05 | <0.02 | <0.02 | <0.0005 | -
１１月 | - | - | - | - | - | - | -
１２月 | <0.005 | <0.1 | <0.05 | <0.02 | <0.02 | <0.0005 | -
１月 | - | - | - | - | - | - | -
２月 | <0.005 | <0.1 | <0.05 | <0.02 | <0.02 | <0.0005 | -
３月 | - | - | - | - | - | - | -
| ＰＣＢ | ジクロロメタン | 四塩化炭素 | 1,2-ジクロロエタン | 1,1-ジクロロエチレン | シス-1,2-ジクロロエチレン | 1,1,1-トリクロロエタン
| (mg/l) | (mg/l) | (mg/l) | (mg/l) | (mg/l) | (mg/l) | (mg/l)
基準値 | 非検出 | 0.02以下 | 0.002以下 | 0.004以下 | 0.02以下 | 0.04以下 | 1以下
平均値 | - | - | - | - | - | - | -
４月 | - | - | - | - | - | - | -
５月 | - | - | - | - | - | - | -
６月 | - | - | - | - | - | - | -
７月 | - | - | - | - | - | - | -
８月 | - | - | - | - | - | - | -
９月 | - | - | - | - | - | - | -
１０月 | - | - | - | - | - | - | -
１１月 | - | - | - | - | - | - | -
１２月 | - | - | - | - | - | - | -
１月 | - | - | - | - | - | - | -
２月 | - | - | - | - | - | - | -
３月 | - | - | - | - | - | - | -
| 1,1,2-トリクロロエタン | トリクロロエチレン | テトラクロロエチレン | 1,3-ジクロロプロペン | チウラム | シマジン | チオベンカルブ
| (mg/l) | (mg/l) | (mg/l) | (mg/l) | (mg/l) | (mg/l) | (mg/l)
基準値 | 0.006以下 | 0.03以下 | 0.01以下 | 0.002以下 | 0.006以下 | 0.003以下 | 0.02以下
平均値 | - | - | - | - | - | - | -
４月 | - | - | - | - | - | - | -
５月 | - | - | - | - | - | - | -
６月 | - | - | - | - | - | - | -
７月 | - | - | - | - | - | - | -
８月 | - | - | - | - | - | - | -
９月 | - | - | - | - | - | - | -
１０月 | - | - | - | - | - | - | -
１１月 | - | - | - | - | - | - | -
１２月 | - | - | - | - | - | - | -
１月 | - | - | - | - | - | - | -
２月 | - | - | - | - | - | - | -
３月 | - | - | - | - | - | - | -
| ベンゼン | セレン | 硝酸性窒素及び亜硝酸性窒素 | ふっ素 | ほう素
| (mg/l) | (mg/l) | (mg/l) | (mg/l) | (mg/l)
基準値 | 0.01以下 | 0.01以下 | 10以下 | 0.8以下 | 1以下
平均値 | - | - | - | <0.1 | -
４月 | - | - | - | <0.1 | -
５月 | - | - | - | - | -
６月 | - | - | - | <0.1 | -
７月 | - | - | - | - | -
８月 | - | - | - | <0.1 | -
９月 | - | - | - | - | -
１０月 | - | - | - | <0.1 | -
１１月 | - | - | - | - | -
１２月 | - | - | - | <0.1 | -
１月 | - | - | - | - | -
２月 | - | - | - | <0.1 | -
３月 | - | - | - | - | -
その他項目
| Ｎ－ヘキサン抽出物質 | 全窒素 | 全燐 | 銅 | 全亜鉛 | クロロホルム | ホルムアルデヒド
| (mg/l) | (mg/l) | (mg/l) | (mg/l) | (mg/l) | (mg/l) | (mg/l)
平均値 | <0.5 | 0.2075 | 0.006 | <0.04 | <0.005 | - | -
４月 | <0.5 | - | - | <0.04 | <0.005 | - | -
５月 | - | 0.19 | 0.007 | - | - | - | -
６月 | <0.5 | - | - | <0.04 | <0.005 | - | -
７月 | - | - | - | - | - | - | -
８月 | <0.5 | 0.17 | 0.012 | <0.04 | <0.005 | - | -
９月 | - | - | - | - | - | - | -
１０月 | <0.5 | - | - | <0.04 | <0.005 | - | -
１１月 | - | 0.23 | <0.003 | - | - | - | -
１２月 | <0.5 | - | - | <0.04 | <0.005 | - | -
１月 | - | - | - | - | - | - | -
２月 | <0.5 | 0.24 | <0.003 | <0.04 | <0.005 | - | -
３月 | - | - | - | - | - | - | -
| フェノール | 塩化物 イオン | ＣＯＤ | 亜硝酸性 窒素 | リン酸性 リン | 濁度 | 電気伝導率
| (mg/l) | (mg/l) | (mg/l) | (mg/l) | (mg/l) | (度) | (μS/cm)
平均値 | - | 3.5 | 1 | - | - | 8 | -
４月 | - | 2 | 1.5 | - | - | 9 | -
５月 | - | 2 | 0.5 | - | - | 7 | -
６月 | - | 2 | 0.6 | - | - | <1 | -
７月 | - | 1 | 0.7 | - | - | 6 | -
８月 | - | 2 | 4 | - | - | 62 | -
９月 | - | 2 | <0.5 | - | - | 5 | -
１０月 | - | 4 | <0.5 | - | - | <1 | -
１１月 | - | 7 | 0.5 | - | - | 1 | -
１２月 | - | 4 | 0.6 | - | - | 4 | -
１月 | - | 2 | <0.5 | - | - | 1 | -
２月 | - | 10 | 0.6 | - | - | <1 | -
３月 | - | 4 | 0.9 | - | - | <1 | -
昭和59年度
地点名 | 三和大橋 | 河川名 | 熊野川
| （補助点） | 類型 | Ａ
一般項目
| 天候 | 気温(℃） | 水温（℃） | 採取水深 | 流況 | 色相 | 臭気
４月 | 晴れ | 17.2 | 13 | 表層 | 通常 | 灰緑色・淡（明） | 無臭
５月 | 晴れ | 26.5 | 25.7 | 表層 | 通常 | 無色 | 無臭
６月 | 曇り | 24.5 | 16.6 | 表層 | 通常 | 無色 | 無臭
７月 | 快晴 | 31 | 19.9 | 表層 | 通常 | 灰黄緑色・淡（明） | 無臭
８月 | 晴れ | 31.3 | 20.7 | 表層 | 通常 | 灰緑色・淡（明） | 無臭
９月 | 晴れ | 31.8 | 23.1 | 表層 | 通常 | 青緑色・中 | 無臭
１０月 | 快晴 | 27.8 | 21.8 | 表層 | 通常 | 無色 | 無臭
１１月 | 晴れ | 19.4 | 16.9 | 表層 | 通常 | 無色 | 無臭
１２月 | 晴れ | 13.1 | 13.8 | 表層 | 通常 | 無色 | 無臭
１月 | 晴れ | 5 | 9.1 | 表層 | 通常 | 緑青色・淡（明） | 無臭
２月 | 霧雨 | 6.2 | 9.4 | 表層 | 通常 | 無色 | 無臭
３月 | 霧雨 | 8.2 | 9.2 | 表層 | 通常 | 無色 | 無臭
生活環境項目
|  | pH | DO | BOD | SS | 大腸菌群数
|  |  | (mg/l) | (mg/l) | (mg/l) | (MPN/100ml)
基準値 |  | 6.5～8.5 | 7.5以上 | 2.0以下 | 25以下 | 1000以下
平均値（７５％値） |  | - | 9.75 | 0.7(0.9) | 3 | 310
４月 |  | 7.3 | 11 | 0.9 | 4 | 20
５月 |  | 7.2 | 10 | 0.6 | <1 | 110
６月 |  | 7.3 | 9.7 | <0.5 | <1 | 2300
７月 |  | 6.8 | 9.4 | 1 | 2 | 110
８月 |  | 7 | 8.7 | 0.6 | 16 | 330
９月 |  | 6.9 | 8.2 | 0.7 | 2 | 790
１０月 |  | 7.1 | 8.4 | 0.7 | 3 | 0
１１月 |  | 7.2 | 9.6 | 1 | <1 | 0
１２月 |  | 7.4 | 10 | <0.5 | 2 | 70
１月 |  | 7.4 | 11 | 0.8 | 2 | 20
２月 |  | 7.1 | 10 | 0.6 | <1 | 0
３月 |  | 7 | 11 | 1 | <1 | 20
健康項目
| カドミウム | 全シアン | 鉛 | 六価クロム | 砒素 | 純水銀 | アルキル水銀
| (mg/l) | (mg/l) | (mg/l) | (mg/l) | (mg/l) | (mg/l) | (mg/l)
基準値 | 0.01以下 | 非検出 | 0.01以下 | 0.05以下 | 0.01以下 | 0.0005以下 | 非検出
平均値 | <0.005 | <0.1 | <0.05 | <0.02 | <0.02 | <0.0005 | -
４月 | <0.005 | <0.1 | <0.05 | <0.02 | <0.02 | <0.0005 | -
５月 | - | - | - | - | - | - | -
６月 | <0.005 | <0.1 | <0.05 | <0.02 | <0.02 | <0.0005 | -
７月 | - | - | - | - | - | - | -
８月 | <0.005 | <0.1 | <0.05 | <0.02 | <0.02 | <0.0005 | -
９月 | - | - | - | - | - | - | -
１０月 | <0.005 | <0.1 | <0.05 | <0.02 | <0.02 | <0.0005 | -
１１月 | - | - | - | - | - | - | -
１２月 | <0.005 | <0.1 | <0.05 | <0.02 | <0.02 | <0.0005 | -
１月 | - | - | - | - | - | - | -
２月 | <0.005 | <0.1 | <0.05 | <0.02 | <0.02 | <0.0005 | -
３月 | - | - | - | - | - | - | -
| ＰＣＢ | ジクロロメタン | 四塩化炭素 | 1,2-ジクロロエタン | 1,1-ジクロロエチレン | シス-1,2-ジクロロエチレン | 1,1,1-トリクロロエタン
| (mg/l) | (mg/l) | (mg/l) | (mg/l) | (mg/l) | (mg/l) | (mg/l)
基準値 | 非検出 | 0.02以下 | 0.002以下 | 0.004以下 | 0.02以下 | 0.04以下 | 1以下
平均値 | - | - | - | - | - | - | -
４月 | - | - | - | - | - | - | -
５月 | - | - | - | - | - | - | -
６月 | - | - | - | - | - | - | -
７月 | - | - | - | - | - | - | -
８月 | - | - | - | - | - | - | -
９月 | - | - | - | - | - | - | -
１０月 | - | - | - | - | - | - | -
１１月 | - | - | - | - | - | - | -
１２月 | - | - | - | - | - | - | -
１月 | - | - | - | - | - | - | -
２月 | - | - | - | - | - | - | -
３月 | - | - | - | - | - | - | -
| 1,1,2-トリクロロエタン | トリクロロエチレン | テトラクロロエチレン | 1,3-ジクロロプロペン | チウラム | シマジン | チオベンカルブ
| (mg/l) | (mg/l) | (mg/l) | (mg/l) | (mg/l) | (mg/l) | (mg/l)
基準値 | 0.006以下 | 0.03以下 | 0.01以下 | 0.002以下 | 0.006以下 | 0.003以下 | 0.02以下
平均値 | - | - | - | - | - | - | -
４月 | - | - | - | - | - | - | -
５月 | - | - | - | - | - | - | -
６月 | - | - | - | - | - | - | -
７月 | - | - | - | - | - | - | -
８月 | - | - | - | - | - | - | -
９月 | - | - | - | - | - | - | -
１０月 | - | - | - | - | - | - | -
１１月 | - | - | - | - | - | - | -
１２月 | - | - | - | - | - | - | -
１月 | - | - | - | - | - | - | -
２月 | - | - | - | - | - | - | -
３月 | - | - | - | - | - | - | -
| ベンゼン | セレン | 硝酸性窒素及び亜硝酸性窒素 | ふっ素 | ほう素
| (mg/l) | (mg/l) | (mg/l) | (mg/l) | (mg/l)
基準値 | 0.01以下 | 0.01以下 | 10以下 | 0.8以下 | 1以下
平均値 | - | - | - | <0.1 | -
４月 | - | - | - | <0.1 | -
５月 | - | - | - | - | -
６月 | - | - | - | <0.1 | -
７月 | - | - | - | - | -
８月 | - | - | - | <0.1 | -
９月 | - | - | - | - | -
１０月 | - | - | - | <0.1 | -
１１月 | - | - | - | - | -
１２月 | - | - | - | <0.1 | -
１月 | - | - | - | - | -
２月 | - | - | - | <0.1 | -
３月 | - | - | - | - | -
その他項目
| Ｎ－ヘキサン抽出物質 | 全窒素 | 全燐 | 銅 | 全亜鉛 | クロロホルム | ホルムアルデヒド
| (mg/l) | (mg/l) | (mg/l) | (mg/l) | (mg/l) | (mg/l) | (mg/l)
平均値 | <0.5 | 0.19 | 0.004 | <0.04 | <0.005 | - | -
４月 | <0.5 | - | - | <0.04 | <0.005 | - | -
５月 | - | 0.19 | <0.003 | - | - | - | -
６月 | <0.5 | - | - | <0.04 | <0.005 | - | -
７月 | - | - | - | - | - | - | -
８月 | <0.5 | 0.21 | 0.007 | <0.04 | <0.005 | - | -
９月 | - | - | - | - | - | - | -
１０月 | <0.5 | - | - | <0.04 | <0.005 | - | -
１１月 | - | 0.15 | <0.003 | - | - | - | -
１２月 | <0.5 | - | - | <0.04 | <0.005 | - | -
１月 | - | - | - | - | - | - | -
２月 | <0.5 | 0.21 | <0.003 | <0.04 | <0.005 | - | -
３月 | - | - | - | - | - | - | -
| フェノール | 塩化物 イオン | ＣＯＤ | 亜硝酸性 窒素 | リン酸性 リン | 濁度 | 電気伝導率
| (mg/l) | (mg/l) | (mg/l) | (mg/l) | (mg/l) | (度) | (μS/cm)
平均値 | - | 2.3333 | 0.8 | - | - | 5 | -
４月 | - | 2 | 1.3 | - | - | 6 | -
５月 | - | 2 | <0.5 | - | - | 1 | -
６月 | - | 2 | 0.9 | - | - | 1 | -
７月 | - | 1 | <0.5 | - | - | 4 | -
８月 | - | 2 | 1.5 | - | - | 30 | -
９月 | - | 2 | <0.5 | - | - | 4 | -
１０月 | - | 3 | 1.2 | - | - | 4 | -
１１月 | - | 3 | 1 | - | - | 1 | -
１２月 | - | 4 | <0.5 | - | - | 2 | -
１月 | - | 2 | <0.5 | - | - | <1 | -
２月 | - | 2 | 0.6 | - | - | <1 | -
３月 | - | 3 | 0.8 | - | - | <1 | -