## 橋本川
昭和55年度
地点名 | 紀見橋 | 河川名 | 橋本川
| （補助点） | 類型 | Ａ
一般項目
| 天候 | 気温(℃） | 水温（℃） | 採取水深 | 流況 | 色相 | 臭気
６月 | 晴れ | 31.8 | 21.5 | 表層
７月 | 晴れ | 27.5 | 21 | 表層
９月 | 晴れ | 25.5 | 18.2 | 表層
１１月 | 曇り | 13.8 | 11.8 | 表層
１月 | 晴れ | 3.5 | 4.1 | 表層
３月 | 曇り | 6.5 | 5.3 | 表層
生活環境項目
|  | pH | DO | BOD | SS | 大腸菌群数
|  |  | (mg/l) | (mg/l) | (mg/l) | (MPN/100ml)
基準値 |  | 6.5～8.5 | 7.5以上 | 2.0以下 | 25以下 | 1000以下
平均値（７５％値） |  | - | 10.7 | 1.1（1.4） | 5.3333 | -
６月 |  | 7.7 | 9.2 | 0.8 | 12 | -
７月 |  | 7.7 | 9.3 | <0.5 | 4 | -
９月 |  | 7.8 | 9.7 | 0.7 | 4 | -
１１月 |  | 8 | 11 | 1.4 | 3 | -
１月 |  | 8 | 12 | 1.4 | 1 | -
３月 |  | 8 | 13 | 1.5 | 8 | -
健康項目
| カドミウム | 全シアン | 鉛 | 六価クロム | 砒素 | 純水銀 | アルキル水銀
| (mg/l) | (mg/l) | (mg/l) | (mg/l) | (mg/l) | (mg/l) | (mg/l)
基準値 | 0.01以下 | 非検出 | 0.01以下 | 0.05以下 | 0.01以下 | 0.0005以下 | 非検出
平均値 | <0.005 | <0.1 | <0.05 | <0.02 | <0.02 | <0.0005 | -
６月 | <0.005 | <0.1 | <0.05 | <0.02 | <0.02 | <0.0005 | -
７月 | <0.005 | <0.1 | <0.05 | <0.02 | <0.02 | <0.0005 | -
９月 | - | - | - | - | - | <0.0005 | -
１１月 | <0.005 | <0.1 | <0.05 | <0.02 | <0.02 | <0.0005 | -
１月 | <0.005 | <0.1 | <0.05 | <0.02 | <0.02 | <0.0005 | -
３月 | - | - | - | - | - | <0.0005 | -
-
| ＰＣＢ | ジクロロメタン | 四塩化炭素 | 1,2-ジクロロエタン | 1,1-ジクロロエチレン | シス-1,2-ジクロロエチレン | 1,1,1-トリクロロエタン
| (mg/l) | (mg/l) | (mg/l) | (mg/l) | (mg/l) | (mg/l) | (mg/l)
基準値 | 非検出 | 0.02以下 | 0.002以下 | 0.004以下 | 0.02以下 | 0.04以下 | 1以下
平均値 | - | - | - | - | - | - | -
６月 | - | - | - | - | - | - | -
７月 | - | - | - | - | - | - | -
９月 | - | - | - | - | - | - | -
１１月 | - | - | - | - | - | - | -
１月 | - | - | - | - | - | - | -
３月 | - | - | - | - | - | - | -
| 1,1,2-トリクロロエタン | トリクロロエチレン | テトラクロロエチレン | 1,3-ジクロロプロペン | チウラム | シマジン | チオベンカルブ
| (mg/l) | (mg/l) | (mg/l) | (mg/l) | (mg/l) | (mg/l) | (mg/l)
基準値 | 0.006以下 | 0.03以下 | 0.01以下 | 0.002以下 | 0.006以下 | 0.003以下 | 0.02以下
平均値 | - | - | - | - | - | - | -
６月 | - | - | - | - | - | - | -
７月 | - | - | - | - | - | - | -
９月 | - | - | - | - | - | - | -
１１月 | - | - | - | - | - | - | -
１月 | - | - | - | - | - | - | -
３月 | - | - | - | - | - | - | -
| ベンゼン | セレン | 硝酸性窒素及び亜硝酸性窒素 | ふっ素 | ほう素
| (mg/l) | (mg/l) | (mg/l) | (mg/l) | (mg/l)
基準値 | 0.01以下 | 0.01以下 | 10以下 | 0.8以下 | 1以下
平均値 | - | - | - | - | -
６月 | - | - | - | - | -
７月 | - | - | - | - | -
９月 | - | - | - | - | -
１１月 | - | - | - | - | -
１月 | - | - | - | - | -
３月 | - | - | - | - | -
その他項目
| Ｎ－ヘキサン抽出物質 | 全窒素 | 全燐 | 銅 | 全亜鉛 | クロロホルム | ホルムアルデヒド
| (mg/l) | (mg/l) | (mg/l) | (mg/l) | (mg/l) | (mg/l) | (mg/l)
平均値 | - | 0.823 | 0.088 | <0.04 | - | - | -
６月 | <0.5 | 1 | 0.19 | <0.04 | - | - | -
７月 | <0.5 | 0.87 | 0.06 | <0.04 | - | - | -
９月 | <0.5 | - | - | - | - | - | -
１１月 | <0.5 | 0.59 | 0.05 | <0.04 | - | - | -
１月 | <0.5 | 0.83 | 0.05 | <0.04 | - | - | -
３月 | <0.5 | - | - | - | - | - | -
| フェノール | 塩化物 イオン | ＣＯＤ | 亜硝酸性 窒素 | リン酸性 リン | 濁度 | 電気伝導率
| (mg/l) | (mg/l) | (mg/l) | (mg/l) | (mg/l) | (度) | (μS/cm)
平均値 | - | 7.8333 | 1.7 | - | 0.04 | - | -
６月 | - | 8 | 2.1 | - | 0.04 | - | -
７月 | - | 7 | 1.4 | - | 0.05 | - | -
９月 | - | 6 | 1.5 | - | - | - | -
１１月 | - | 11 | 1.7 | - | 0.03 | - | -
１月 | - | 8 | 1.5 | - | 0.04 | - | -
３月 | - | 7 | 1.8 | - | - | - | -
昭和55年度
地点名 | 小原田 | 河川名 | 橋本川
| （補助点） | 類型 | Ａ
一般項目
| 天候 | 気温(℃） | 水温（℃） | 採取水深 | 流況 | 色相 | 臭気
６月 | 晴れ | 32.8 | 21.6 | 表層
７月 | 晴れ | 27.5 | 21.5 | 表層
９月 | 晴れ | 25.5 | 18.5 | 表層
１１月 | 曇り | 14 | 11.8 | 表層
１月 | 晴れ | 9.5 | 3.8 | 表層
３月 | 曇り | 6.5 | 5.2 | 表層
生活環境項目
|  | pH | DO | BOD | SS | 大腸菌群数
|  |  | (mg/l) | (mg/l) | (mg/l) | (MPN/100ml)
基準値 |  | 6.5～8.5 | 7.5以上 | 2.0以下 | 25以下 | 1000以下
平均値（７５％値） |  | - | 10.8 | 1.7(2.4) | 8 | -
６月 |  | 7.7 | 8.8 | 1.1 | 15 | -
７月 |  | 7.7 | 9.1 | 1.3 | 4 | -
９月 |  | 7.9 | 9.9 | 0.9 | 3 | -
１１月 |  | 7.9 | 12 | 2.4 | 2 | -
１月 |  | 7.9 | 12 | 2.6 | <1 | -
３月 |  | 8 | 13 | 2 | 20 | -
健康項目
| カドミウム | 全シアン | 鉛 | 六価クロム | 砒素 | 純水銀 | アルキル水銀
| (mg/l) | (mg/l) | (mg/l) | (mg/l) | (mg/l) | (mg/l) | (mg/l)
基準値 | 0.01以下 | 非検出 | 0.01以下 | 0.05以下 | 0.01以下 | 0.0005以下 | 非検出
平均値 | <0.005 | <0.1 | <0.05 | <0.02 | <0.02 | <0.0005 | -
６月 | <0.005 | <0.1 | <0.05 | <0.02 | <0.02 | <0.0005 | -
７月 | <0.005 | <0.1 | <0.05 | <0.02 | <0.02 | <0.0005 | -
９月 | - | - | - | - | - | <0.0005 | -
１１月 | <0.005 | <0.1 | <0.05 | <0.02 | <0.02 | <0.0005 | -
１月 | <0.005 | <0.1 | <0.05 | <0.02 | <0.02 | <0.0005 | -
３月 | - | - | - | - | - | <0.0005 | -
| ＰＣＢ | ジクロロメタン | 四塩化炭素 | 1,2-ジクロロエタン | 1,1-ジクロロエチレン | シス-1,2-ジクロロエチレン | 1,1,1-トリクロロエタン
| (mg/l) | (mg/l) | (mg/l) | (mg/l) | (mg/l) | (mg/l) | (mg/l)
基準値 | 非検出 | 0.02以下 | 0.002以下 | 0.004以下 | 0.02以下 | 0.04以下 | 1以下
平均値 | - | - | - | - | - | - | -
６月 | - | - | - | - | - | - | -
７月 | - | - | - | - | - | - | -
９月 | - | - | - | - | - | - | -
１１月 | - | - | - | - | - | - | -
１月 | - | - | - | - | - | - | -
３月 | - | - | - | - | - | - | -
| 1,1,2-トリクロロエタン | トリクロロエチレン | テトラクロロエチレン | 1,3-ジクロロプロペン | チウラム | シマジン | チオベンカルブ
| (mg/l) | (mg/l) | (mg/l) | (mg/l) | (mg/l) | (mg/l) | (mg/l)
基準値 | 0.006以下 | 0.03以下 | 0.01以下 | 0.002以下 | 0.006以下 | 0.003以下 | 0.02以下
平均値 | - | - | - | - | - | - | -
６月 | - | - | - | - | - | - | -
７月 | - | - | - | - | - | - | -
９月 | - | - | - | - | - | - | -
１１月 | - | - | - | - | - | - | -
１月 | - | - | - | - | - | - | -
３月 | - | - | - | - | - | - | -
| ベンゼン | セレン | 硝酸性窒素及び亜硝酸性窒素 | ふっ素 | ほう素
| (mg/l) | (mg/l) | (mg/l) | (mg/l) | (mg/l)
基準値 | 0.01以下 | 0.01以下 | 10以下 | 0.8以下 | 1以下
平均値 | - | - | - | - | -
６月 | - | - | - | - | -
７月 | - | - | - | - | -
９月 | - | - | - | - | -
１１月 | - | - | - | - | -
１月 | - | - | - | - | -
３月 | - | - | - | - | -
その他項目
| Ｎ－ヘキサン抽出物質 | 全窒素 | 全燐 | 銅 | 全亜鉛 | クロロホルム | ホルムアルデヒド
| (mg/l) | (mg/l) | (mg/l) | (mg/l) | (mg/l) | (mg/l) | (mg/l)
平均値 | - | 2.9 | 0.16 | <0.04 | - | - | -
６月 | <0.5 | 1.3 | 0.13 | <0.04 | - | - | -
７月 | <0.5 | 1.1 | 0.14 | <0.04 | - | - | -
９月 | <0.5 | - | - | - | - | - | -
１１月 | <0.5 | 7.7 | 0.21 | <0.04 | - | - | -
１月 | <0.5 | 1.5 | 0.16 | <0.04 | - | - | -
３月 | <0.5 | - | - | - | - | - | -
| フェノール | 塩化物 イオン | ＣＯＤ | 亜硝酸性 窒素 | リン酸性 リン | 濁度 | 電気伝導率
| (mg/l) | (mg/l) | (mg/l) | (mg/l) | (mg/l) | (度) | (μS/cm)
平均値 | - | 8 | 2.3 | - | 0.13 | - | -
６月 | - | 9 | 2.7 | - | 0.1 | - | -
７月 | - | 8 | 1.9 | - | 0.13 | - | -
９月 | - | 8 | 2.1 | - | - | - | -
１１月 | - | 8 | 2.5 | - | 0.17 | - | -
１月 | - | 8 | 2.8 | - | 0.13 | - | -
３月 | - | 7 | 1.7 | - | - | - | -
昭和55年度
地点名 | 橋本 | 河川名 | 橋本川
| （基準点） | 類型 | Ａ
一般項目
| 天候 | 気温(℃） | 水温（℃） | 採取水深 | 流況 | 色相 | 臭気
６月 | 晴れ | 32.2 | 24 | 表層
７月 | 晴れ | 27.6 | 23 | 表層
９月 | 晴れ | 26 | 20.2 | 表層
１１月 | 曇り | 14.5 | 12.5 | 表層
１月 | 晴れ | 7 | 5 | 表層
３月 | 曇り | 6.5 | 5.5 | 表層
生活環境項目
|  | pH | DO | BOD | SS | 大腸菌群数
|  |  | (mg/l) | (mg/l) | (mg/l) | (MPN/100ml)
基準値 |  | 6.5～8.5 | 7.5以上 | 2.0以下 | 25以下 | 1000以下
平均値（７５％値） |  | - | 10.6 | 2.4(3.3) | 14.3333 | 18000
６月 |  | 7.8 | 8.7 | 1.2 | 15 | -
７月 |  | 7.7 | 8.9 | 2 | 8 | 130
９月 |  | 7.9 | 9.9 | 1 | 24 | -
１１月 |  | 8.1 | 12 | 3.3 | 6 | -
１月 |  | 7.9 | 11 | 4.1 | 11 | 35000
３月 |  | 7.9 | 13 | 2.9 | 22 | -
健康項目
| カドミウム | 全シアン | 鉛 | 六価クロム | 砒素 | 純水銀 | アルキル水銀
| (mg/l) | (mg/l) | (mg/l) | (mg/l) | (mg/l) | (mg/l) | (mg/l)
基準値 | 0.01以下 | 非検出 | 0.01以下 | 0.05以下 | 0.01以下 | 0.0005以下 | 非検出
平均値 | <0.005 | <0.1 | <0.05 | <0.02 | <0.02 | <0.0005 | -
６月 | <0.005 | <0.1 | <0.05 | <0.02 | <0.02 | <0.0005 | -
７月 | <0.005 | <0.1 | <0.05 | <0.02 | <0.02 | <0.0005 | -
９月 | - | - | - | - | - | <0.0005 | -
１１月 | <0.005 | <0.1 | <0.05 | <0.02 | <0.02 | <0.0005 | -
１月 | <0.005 | <0.1 | <0.05 | <0.02 | <0.02 | <0.0005 | -
３月 | - | - | - | - | - | <0.0005 | -
| ＰＣＢ | ジクロロメタン | 四塩化炭素 | 1,2-ジクロロエタン | 1,1-ジクロロエチレン | シス-1,2-ジクロロエチレン | 1,1,1-トリクロロエタン
| (mg/l) | (mg/l) | (mg/l) | (mg/l) | (mg/l) | (mg/l) | (mg/l)
基準値 | 非検出 | 0.02以下 | 0.002以下 | 0.004以下 | 0.02以下 | 0.04以下 | 1以下
平均値 | - | - | - | - | - | - | -
６月 | - | - | - | - | - | - | -
７月 | - | - | - | - | - | - | -
９月 | - | - | - | - | - | - | -
１１月 | - | - | - | - | - | - | -
１月 | - | - | - | - | - | - | -
３月 | - | - | - | - | - | - | -
| 1,1,2-トリクロロエタン | トリクロロエチレン | テトラクロロエチレン | 1,3-ジクロロプロペン | チウラム | シマジン | チオベンカルブ
| (mg/l) | (mg/l) | (mg/l) | (mg/l) | (mg/l) | (mg/l) | (mg/l)
基準値 | 0.006以下 | 0.03以下 | 0.01以下 | 0.002以下 | 0.006以下 | 0.003以下 | 0.02以下
平均値 | - | - | - | - | - | - | -
６月 | - | - | - | - | - | - | -
７月 | - | - | - | - | - | - | -
９月 | - | - | - | - | - | - | -
１１月 | - | - | - | - | - | - | -
１月 | - | - | - | - | - | - | -
３月 | - | - | - | - | - | - | -
| ベンゼン | セレン | 硝酸性窒素及び亜硝酸性窒素 | ふっ素 | ほう素
| (mg/l) | (mg/l) | (mg/l) | (mg/l) | (mg/l)
基準値 | 0.01以下 | 0.01以下 | 10以下 | 0.8以下 | 1以下
平均値 | - | - | - | - | -
６月 | - | - | - | - | -
７月 | - | - | - | - | -
９月 | - | - | - | - | -
１１月 | - | - | - | - | -
１月 | - | - | - | - | -
３月 | - | - | - | - | -
その他項目
| Ｎ－ヘキサン抽出物質 | 全窒素 | 全燐 | 銅 | 全亜鉛 | クロロホルム | ホルムアルデヒド
| (mg/l) | (mg/l) | (mg/l) | (mg/l) | (mg/l) | (mg/l) | (mg/l)
平均値 | - | 1.45 | 0.243 | <0.04 | - | - | -
６月 | <0.5 | 1.6 | 0.2 | <0.04 | - | - | -
７月 | <0.5 | 1.3 | 0.2 | <0.04 | - | - | -
９月 | <0.5 | - | - | - | - | - | -
１１月 | <0.5 | 1 | 0.24 | <0.04 | - | - | -
１月 | <0.5 | 1.9 | 0.33 | <0.04 | - | - | -
３月 | <0.5 | - | - | - | - | - | -
| フェノール | 塩化物 イオン | ＣＯＤ | 亜硝酸性 窒素 | リン酸性 リン | 濁度 | 電気伝導率
| (mg/l) | (mg/l) | (mg/l) | (mg/l) | (mg/l) | (度) | (μS/cm)
平均値 | - | 8.8333 | 3.1 | - | 0.19 | - | -
６月 | - | 9 | 2.8 | - | 0.18 | - | -
７月 | - | 9 | 2.1 | - | 0.19 | - | -
９月 | - | 8 | 3.1 | - | - | - | -
１１月 | - | 9 | 3.6 | - | 0.19 | - | -
１月 | - | 10 | 4.4 | - | 0.19 | - | -
３月 | - | 8 | 2.6 | - | - | - | -

## 桂谷川
昭和55年度
地点名 | 桂橋 | 河川名 | 桂谷川
|  | 類型 | －
一般項目
| 天候 | 気温(℃） | 水温（℃） | 採取水深 | 流況 | 色相 | 臭気
６月 | 晴れ | 33.5 | 22.2 | 表層
7月 | 晴れ | 29 | 20.4 | 表層
９月 | 晴れ | 26 | 19.5 | 表層
１１月 | 晴れ | 14 | 13.6 | 表層
１月 | 晴れ | 5 | 7.5 | 表層
３月 | 晴れ | 8 | 6.7 | 表層
生活環境項目
|  | pH | DO | BOD | SS | 大腸菌群数
|  |  | (mg/l) | (mg/l) | (mg/l) | (MPN/100ml)
基準値 |  | - | - | - | - | -
平均値（７５％値） |  | - | 10 | 0.9（1.0） | 18 | -
６月 |  | 6.5 | 8.7 | <0.5 | 19 | -
7月 |  | 6.3 | 9.3 | 0.8 | 19 | -
９月 |  | 6.6 | 8.9 | 0.7 | 24 | -
１１月 |  | 6.7 | 9.9 | 0.5 | 15 | -
１月 |  | 7.5 | 11 | 1 | 15 | -
３月 |  | 7.4 | 12 | 1.6 | 17 | -
健康項目
| カドミウム | 全シアン | 鉛 | 六価クロム | 砒素 | 純水銀 | アルキル水銀
| (mg/l) | (mg/l) | (mg/l) | (mg/l) | (mg/l) | (mg/l) | (mg/l)
基準値 | 0.01以下 | 非検出 | 0.01以下 | 0.05以下 | 0.01以下 | 0.0005以下 | 非検出
平均値 | 0.005 | <0.1 | <0.05 | <0.02 | <0.02 | <0.0005 | -
６月 | <0.005 | <0.1 | <0.05 | <0.02 | <0.02 | <0.0005 | -
7月 | <0.005 | <0.1 | <0.05 | <0.02 | <0.02 | <0.0005 | -
９月 | - | - | - | - | - | <0.0005 | -
１１月 | <0.005 | <0.1 | <0.05 | <0.02 | <0.02 | <0.0005 | -
１月 | <0.005 | <0.1 | <0.05 | <0.02 | <0.02 | <0.0005 | -
３月 | - | - | - | - | - | <0.0005 | -
| ＰＣＢ | ジクロロメタン | 四塩化炭素 | 1,2-ジクロロエタン | 1,1-ジクロロエチレン | シス-1,2-ジクロロエチレン | 1,1,1-トリクロロエタン
| (mg/l) | (mg/l) | (mg/l) | (mg/l) | (mg/l) | (mg/l) | (mg/l)
基準値 | 非検出 | 0.02以下 | 0.002以下 | 0.004以下 | 0.02以下 | 0.04以下 | 1以下
平均値 | - | - | - | - | - | - | -
６月 | - | - | - | - | - | - | -
7月 | - | - | - | - | - | - | -
９月 | - | - | - | - | - | - | -
１１月 | - | - | - | - | - | - | -
１月 | - | - | - | - | - | - | -
３月 | - | - | - | - | - | - | -
| 1,1,2-トリクロロエタン | トリクロロエチレン | テトラクロロエチレン | 1,3-ジクロロプロペン | チウラム | シマジン | チオベンカルブ
| (mg/l) | (mg/l) | (mg/l) | (mg/l) | (mg/l) | (mg/l) | (mg/l)
基準値 | 0.006以下 | 0.03以下 | 0.01以下 | 0.002以下 | 0.006以下 | 0.003以下 | 0.02以下
平均値 | - | - | - | - | - | - | -
６月 | - | - | - | - | - | - | -
7月 | - | - | - | - | - | - | -
９月 | - | - | - | - | - | - | -
１１月 | - | - | - | - | - | - | -
１月 | - | - | - | - | - | - | -
３月 | - | - | - | - | - | - | -
| ベンゼン | セレン | 硝酸性窒素及び亜硝酸性窒素 | ふっ素 | ほう素
| (mg/l) | (mg/l) | (mg/l) | (mg/l) | (mg/l)
基準値 | 0.01以下 | 0.01以下 | 10以下 | 0.8以下 | 1以下
平均値 | - | - | - | - | -
６月 | - | - | - | - | -
7月 | - | - | - | - | -
９月 | - | - | - | - | -
１１月 | - | - | - | - | -
１月 | - | - | - | - | -
３月 | - | - | - | - | -
その他項目
| Ｎ－ヘキサン抽出物質 | 全窒素 | 全燐 | 銅 | 全亜鉛 | クロロホルム | ホルムアルデヒド
| (mg/l) | (mg/l) | (mg/l) | (mg/l) | (mg/l) | (mg/l) | (mg/l)
平均値 | - | 3.5 | 0.055 | 0.6475 | - | - | -
６月 | <0.5 | 3.2 | 0.03 | 0.51 | - | - | -
7月 | <0.5 | 3.4 | 0.07 | 0.8 | - | - | -
９月 | <0.5 | - | - | - | - | - | -
１１月 | <0.5 | 3.7 | 0.1 | 0.84 | - | - | -
１月 | <0.5 | 3.7 | 0.02 | 0.44 | - | - | -
３月 | <0.5 | - | - | - | - | - | -
| フェノール | 塩化物 イオン | ＣＯＤ | 亜硝酸性 窒素 | リン酸性 リン | 濁度 | 電気伝導率
| (mg/l) | (mg/l) | (mg/l) | (mg/l) | (mg/l) | (度) | (μS/cm)
平均値 | - | 6.5 | 1.1 | - | 0.013333 | - | -
６月 | - | 6 | 1.7 | - | <0.01 | - | -
7月 | - | 6 | 1 | - | 0.02 | - | -
９月 | - | 7 | 0.9 | - | - | - | -
１１月 | - | 6 | 1 | - | 0.01 | - | -
１月 | - | 8 | 1 | - | 0.01 | - | -
３月 | - | 6 | 1 | - | - | - | -
昭和55年度
地点名 | 西谷川 | 河川名 | 桂谷川
|  | 類型 | －
一般項目
| 天候 | 気温(℃） | 水温（℃） | 採取水深 | 流況 | 色相 | 臭気
６月 | 晴れ | 35 | 31.9 | 表層
7月 | 晴れ | 30.8 | 28.9 | 表層
９月 | 晴れ | 26.2 | 35.5 | 表層
１１月 | 晴れ | 13.8 | 26.7 | 表層
１月 | 晴れ | 3.8 | 26.5 | 表層
３月 | 曇り | 8.4 | 27 | 表層
生活環境項目
|  | pH | DO | BOD | SS | 大腸菌群数
|  |  | (mg/l) | (mg/l) | (mg/l) | (MPN/100ml)
基準値 |  | - | - | - | - | -
平均値（７５％値） |  | - | 9.2 | 56（67） | 18 | -
６月 |  | 7.2 | 10 | 58 | 24 | -
7月 |  | 6.8 | 10 | 23 | 18 | -
９月 |  | 4.9 | 5.5 | 56 | 25 | -
１１月 |  | 6.7 | 8.5 | 29 | 11 | -
１月 |  | 7.3 | 10 | 100 | 16 | -
３月 |  | 7.4 | 11 | 67 | 12 | -
健康項目
| カドミウム | 全シアン | 鉛 | 六価クロム | 砒素 | 純水銀 | アルキル水銀
| (mg/l) | (mg/l) | (mg/l) | (mg/l) | (mg/l) | (mg/l) | (mg/l)
基準値 | 0.01以下 | 非検出 | 0.01以下 | 0.05以下 | 0.01以下 | 0.0005以下 | 非検出
平均値 | <0.005 | <0.1 | <0.05 | <0.02 | <0.02 | <0.0005 | -
６月 | <0.005 | <0.1 | <0.05 | <0.02 | <0.02 | <0.0005 | -
7月 | <0.005 | <0.1 | <0.05 | <0.02 | <0.02 | <0.0005 | -
９月 | - | - | - | - | - | <0.0005 | -
１１月 | <0.005 | <0.1 | <0.05 | <0.02 | <0.02 | <0.0005 | -
１月 | <0.005 | <0.1 | <0.05 | <0.02 | <0.02 | <0.0005 | -
３月 | - | - | - | - | - | <0.0005 | -
| ＰＣＢ | ジクロロメタン | 四塩化炭素 | 1,2-ジクロロエタン | 1,1-ジクロロエチレン | シス-1,2-ジクロロエチレン | 1,1,1-トリクロロエタン
| (mg/l) | (mg/l) | (mg/l) | (mg/l) | (mg/l) | (mg/l) | (mg/l)
基準値 | 非検出 | 0.02以下 | 0.002以下 | 0.004以下 | 0.02以下 | 0.04以下 | 1以下
平均値 | - | - | - | - | - | - | -
６月 | - | - | - | - | - | - | -
7月 | - | - | - | - | - | - | -
９月 | - | - | - | - | - | - | -
１１月 | - | - | - | - | - | - | -
１月 | - | - | - | - | - | - | -
３月 | - | - | - | - | - | - | -
| 1,1,2-トリクロロエタン | トリクロロエチレン | テトラクロロエチレン | 1,3-ジクロロプロペン | チウラム | シマジン | チオベンカルブ
| (mg/l) | (mg/l) | (mg/l) | (mg/l) | (mg/l) | (mg/l) | (mg/l)
基準値 | 0.006以下 | 0.03以下 | 0.01以下 | 0.002以下 | 0.006以下 | 0.003以下 | 0.02以下
平均値 | - | - | - | - | - | - | -
６月 | - | - | - | - | - | - | -
7月 | - | - | - | - | - | - | -
９月 | - | - | - | - | - | - | -
１１月 | - | - | - | - | - | - | -
１月 | - | - | - | - | - | - | -
３月 | - | - | - | - | - | - | -
| ベンゼン | セレン | 硝酸性窒素及び亜硝酸性窒素 | ふっ素 | ほう素
| (mg/l) | (mg/l) | (mg/l) | (mg/l) | (mg/l)
基準値 | 0.01以下 | 0.01以下 | 10以下 | 0.8以下 | 1以下
平均値 | - | - | - | - | -
６月 | - | - | - | - | -
7月 | - | - | - | - | -
９月 | - | - | - | - | -
１１月 | - | - | - | - | -
１月 | - | - | - | - | -
３月 | - | - | - | - | -
その他項目
| Ｎ－ヘキサン抽出物質 | 全窒素 | 全燐 | 銅 | 全亜鉛 | クロロホルム | ホルムアルデヒド
| (mg/l) | (mg/l) | (mg/l) | (mg/l) | (mg/l) | (mg/l) | (mg/l)
平均値 | - | 5.43 | 2.833 | <0.04 | - | - | -
６月 | 5.2 | 5 | 4.5 | <0.04 | - | - | -
7月 | 4 | 2.8 | 0.73 | <0.04 | - | - | -
９月 | 17 | - | - | - | - | - | -
１１月 | 11 | 4.4 | 4.8 | <0.04 | - | - | -
１月 | 30 | 9.5 | 1.3 | <0.04 | - | - | -
３月 | 8.5 | - | - | - | - | - | -
| フェノール | 塩化物 イオン | ＣＯＤ | 亜硝酸性 窒素 | リン酸性 リン | 濁度 | 電気伝導率
| (mg/l) | (mg/l) | (mg/l) | (mg/l) | (mg/l) | (度) | (μS/cm)
平均値 | - | 41.3333 | 51.8 | - | 1.19 | - | -
６月 | - | 28 | 47 | - | 1.5 | - | -
7月 | - | 15 | 25 | - | 0.45 | - | -
９月 | - | 17 | 69 | - | - | - | -
１１月 | - | 67 | 35 | - | 1.7 | - | -
１月 | - | 91 | 72 | - | 1.1 | - | -
３月 | - | 30 | 63 | - | - | - | -
昭和55年度
地点名 | 河口 | 河川名 | 桂谷川
|  | 類型 | －
一般項目
| 天候 | 気温(℃） | 水温（℃） | 採取水深 | 流況 | 色相 | 臭気
６月 | 晴れ | 35 | 27.4 | 表層
7月 | 晴れ | 30.8 | 25.5 | 表層
９月 | 晴れ | 26.2 | 24.5 | 表層
１１月 | 晴れ | 13.8 | 21.5 | 表層
１月 | 晴れ | 3.8 | 19.5 | 表層
３月 | 曇り | 8.4 | 16 | 表層
生活環境項目
|  | pH | DO | BOD | SS | 大腸菌群数
|  |  | (mg/l) | (mg/l) | (mg/l) | (MPN/100ml)
基準値 |  | - | - | - | - | -
平均値（７５％値） |  | - | 9.8 | 24（26） | 26 | -
６月 |  | 7.2 | 9.5 | 24 | 19 | -
7月 |  | 6.9 | 9.2 | 8.3 | 19 | -
９月 |  | 6.7 | 8.1 | 12 | 26 | -
１１月 |  | 6.9 | 10 | 1.8 | 15 | -
１月 |  | 7.2 | 10 | 72 | 47 | -
３月 |  | 7.3 | 12 | 26 | 29 | -
健康項目
| カドミウム | 全シアン | 鉛 | 六価クロム | 砒素 | 純水銀 | アルキル水銀
| (mg/l) | (mg/l) | (mg/l) | (mg/l) | (mg/l) | (mg/l) | (mg/l)
基準値 | 0.01以下 | 非検出 | 0.01以下 | 0.05以下 | 0.01以下 | 0.0005以下 | 非検出
平均値 | <0.005 | <0.1 | <0.05 | <0.02 | <0.02 | <0.0005 | -
６月 | <0.005 | <0.1 | <0.05 | <0.02 | <0.02 | <0.0005 | -
7月 | <0.005 | <0.1 | <0.05 | <0.02 | <0.02 | <0.0005 | -
９月 | - | - | - | - | - | <0.0005 | -
１１月 | <0.005 | <0.1 | <0.05 | <0.02 | <0.02 | <0.0005 | -
１月 | <0.005 | <0.1 | <0.05 | <0.02 | <0.02 | <0.0005 | -
３月 | - | - | - | - | - | <0.0005 | -
| ＰＣＢ | ジクロロメタン | 四塩化炭素 | 1,2-ジクロロエタン | 1,1-ジクロロエチレン | シス-1,2-ジクロロエチレン | 1,1,1-トリクロロエタン
| (mg/l) | (mg/l) | (mg/l) | (mg/l) | (mg/l) | (mg/l) | (mg/l)
基準値 | 非検出 | 0.02以下 | 0.002以下 | 0.004以下 | 0.02以下 | 0.04以下 | 1以下
平均値 | - | - | - | - | - | - | -
６月 | - | - | - | - | - | - | -
7月 | - | - | - | - | - | - | -
９月 | - | - | - | - | - | - | -
１１月 | - | - | - | - | - | - | -
１月 | - | - | - | - | - | - | -
３月 | - | - | - | - | - | - | -
| 1,1,2-トリクロロエタン | トリクロロエチレン | テトラクロロエチレン | 1,3-ジクロロプロペン | チウラム | シマジン | チオベンカルブ
| (mg/l) | (mg/l) | (mg/l) | (mg/l) | (mg/l) | (mg/l) | (mg/l)
基準値 | 0.006以下 | 0.03以下 | 0.01以下 | 0.002以下 | 0.006以下 | 0.003以下 | 0.02以下
平均値 | - | - | - | - | - | - | -
６月 | - | - | - | - | - | - | -
7月 | - | - | - | - | - | - | -
９月 | - | - | - | - | - | - | -
１１月 | - | - | - | - | - | - | -
１月 | - | - | - | - | - | - | -
３月 | - | - | - | - | - | - | -
| ベンゼン | セレン | 硝酸性窒素及び亜硝酸性窒素 | ふっ素 | ほう素
| (mg/l) | (mg/l) | (mg/l) | (mg/l) | (mg/l)
基準値 | 0.01以下 | 0.01以下 | 10以下 | 0.8以下 | 1以下
平均値 | - | - | - | - | -
６月 | - | - | - | - | -
7月 | - | - | - | - | -
９月 | - | - | - | - | -
１１月 | - | - | - | - | -
１月 | - | - | - | - | -
３月 | - | - | - | - | -
その他項目
| Ｎ－ヘキサン抽出物質 | 全窒素 | 全燐 | 銅 | 全亜鉛 | クロロホルム | ホルムアルデヒド
| (mg/l) | (mg/l) | (mg/l) | (mg/l) | (mg/l) | (mg/l) | (mg/l)
平均値 | - | 4.95 | 1.885 | <0.04 | - | - | -
６月 | 1.7 | 6.9 | 2.3 | <0.04 | - | - | -
7月 | 2 | 1.4 | 0.64 | <0.04 | - | - | -
９月 | 3 | - | - | - | - | - | -
１１月 | 7.7 | 5.3 | 2.8 | <0.04 | - | - | -
１月 | 21 | 6.2 | 1.8 | <0.04 | - | - | -
３月 | 4.9 | - | - | - | - | - | -
| フェノール | 塩化物 イオン | ＣＯＤ | 亜硝酸性 窒素 | リン酸性 リン | 濁度 | 電気伝導率
| (mg/l) | (mg/l) | (mg/l) | (mg/l) | (mg/l) | (度) | (μS/cm)
平均値 | - | 33.7 | 23.7 | - | 0.61 | - | -
６月 | - | 16 | 23 | - | 0.39 | - | -
7月 | - | 9 | 11 | - | 0.24 | - | -
９月 | - | 11 | 13 | - | - | - | -
１１月 | - | 63 | 23 | - | 0.81 | - | -
１月 | - | 60 | 44 | - | 0.99 | - | -
３月 | - | 43 | 28 | - | - | - | -

## 貴志川
昭和55年度
地点名 | 小川橋 | 河川名 | 貴志川
| （補助点） | 類型 | Ａ
一般項目
| 天候 | 気温(℃） | 水温（℃） | 採取水深 | 流況 | 色相 | 臭気
６月 | 曇り | 30.2 | 20 | 表層
７月 | 晴れ | 29 | 23.6 | 表層
９月 | 曇り | 17.6 | 18.2 | 表層
１１月 | 晴れ | 15 | 14 | 表層
１月 | 晴れ | 4.5 | 3.8 | 表層
３月 | 曇り | 8.8 | 4.8 | 表層
生活環境項目
|  | pH | DO | BOD | SS | 大腸菌群数
|  |  | (mg/l) | (mg/l) | (mg/l) | (MPN/100ml)
基準値 |  | 6.5～8.5 | 7.5以上 | 2.0以下 | 25以下 | 1000以下
平均値（７５％値） |  | - | 10.4 | 1.0（1.6） | 4 | -
６月 |  | 7.5 | 9.1 | <0.5 | 7 | -
７月 |  | 7.8 | 8.5 | <0.5 | 3 | -
９月 |  | 7.9 | 10 | 1.8 | 3 | -
１１月 |  | 7.6 | 10 | 0.6 | 7 | -
１月 |  | 7.6 | 12 | 1.6 | <1 | -
３月 |  | 7.7 | 13 | 1 | 5 | -
健康項目
| カドミウム | 全シアン | 鉛 | 六価クロム | 砒素 | 純水銀 | アルキル水銀
| (mg/l) | (mg/l) | (mg/l) | (mg/l) | (mg/l) | (mg/l) | (mg/l)
基準値 | 0.01以下 | 非検出 | 0.01以下 | 0.05以下 | 0.01以下 | 0.0005以下 | 非検出
平均値 | <0.005 | <0.1 | <0.05 | <0.02 | <0.02 | <0.0005 | -
６月 | <0.005 | <0.1 | <0.05 | <0.02 | <0.02 | <0.0005 | -
７月 | <0.005 | <0.1 | <0.05 | <0.02 | <0.02 | <0.0005 | -
９月 | - | - | - | - | - | <0.0005 | -
１１月 | <0.005 | <0.1 | <0.05 | <0.02 | <0.02 | <0.0005 | -
１月 | <0.005 | <0.1 | <0.05 | <0.02 | <0.02 | <0.0005 | -
３月 | - | - | - | - | - | <0.0005 | -
| ＰＣＢ | ジクロロメタン | 四塩化炭素 | 1,2-ジクロロエタン | 1,1-ジクロロエチレン | シス-1,2-ジクロロエチレン | 1,1,1-トリクロロエタン
| (mg/l) | (mg/l) | (mg/l) | (mg/l) | (mg/l) | (mg/l) | (mg/l)
基準値 | 非検出 | 0.02以下 | 0.002以下 | 0.004以下 | 0.02以下 | 0.04以下 | 1以下
平均値 | - | - | - | - | - | - | -
６月 | - | - | - | - | - | - | -
７月 | - | - | - | - | - | - | -
９月 | - | - | - | - | - | - | -
１１月 | - | - | - | - | - | - | -
１月 | - | - | - | - | - | - | -
３月 | - | - | - | - | - | - | -
| 1,1,2-トリクロロエタン | トリクロロエチレン | テトラクロロエチレン | 1,3-ジクロロプロペン | チウラム | シマジン | チオベンカルブ
| (mg/l) | (mg/l) | (mg/l) | (mg/l) | (mg/l) | (mg/l) | (mg/l)
基準値 | 0.006以下 | 0.03以下 | 0.01以下 | 0.002以下 | 0.006以下 | 0.003以下 | 0.02以下
平均値 | - | - | - | - | - | - | -
６月 | - | - | - | - | - | - | -
７月 | - | - | - | - | - | - | -
９月 | - | - | - | - | - | - | -
１１月 | - | - | - | - | - | - | -
１月 | - | - | - | - | - | - | -
３月 | - | - | - | - | - | - | -
| ベンゼン | セレン | 硝酸性窒素及び亜硝酸性窒素 | ふっ素 | ほう素
| (mg/l) | (mg/l) | (mg/l) | (mg/l) | (mg/l)
基準値 | 0.01以下 | 0.01以下 | 10以下 | 0.8以下 | 1以下
平均値 | - | - | - | - | -
６月 | - | - | - | - | -
７月 | - | - | - | - | -
９月 | - | - | - | - | -
１１月 | - | - | - | - | -
１月 | - | - | - | - | -
３月 | - | - | - | - | -
その他項目
| Ｎ－ヘキサン抽出物質 | 全窒素 | 全燐 | 銅 | 全亜鉛 | クロロホルム | ホルムアルデヒド
| (mg/l) | (mg/l) | (mg/l) | (mg/l) | (mg/l) | (mg/l) | (mg/l)
平均値 | - | 0.9175 | 0.035 | <0.04 | - | - | -
６月 | <0.5 | 0.86 | 0.04 | <0.04 | - | - | -
７月 | <0.5 | 1 | 0.02 | <0.04 | - | - | -
９月 | <0.5 | - | - | - | - | - | -
１１月 | <0.5 | 0.85 | 0.05 | <0.04 | - | - | -
１月 | <0.5 | 0.96 | 0.03 | <0.04 | - | - | -
３月 | <0.5 | - | - | - | - | - | -
| フェノール | 塩化物 イオン | ＣＯＤ | 亜硝酸性 窒素 | リン酸性 リン | 濁度 | 電気伝導率
| (mg/l) | (mg/l) | (mg/l) | (mg/l) | (mg/l) | (度) | (μS/cm)
平均値 | - | 6 | 1.4 | - | 0.02 | - | -
６月 | - | 5 | 1.3 | - | 0.02 | - | -
７月 | - | 4 | 0.9 | - | 0.01 | - | -
９月 | - | 6 | 1.9 | - | - | - | -
１１月 | - | 6 | 1.2 | - | 0.04 | - | -
１月 | - | 9 | 1.7 | - | 0.02 | - | -
３月 | - | 6 | 1.1 | - | - | - | -
昭和55年度
地点名 | 八幡橋 | 河川名 | 貴志川
| （補助点） | 類型 | Ａ
一般項目
| 天候 | 気温(℃） | 水温（℃） | 採取水深 | 流況 | 色相 | 臭気
６月 | 曇り | 30.3 | 21 | 表層
７月 | 晴れ | 30 | 24.3 | 表層
９月 | 曇り | 17.8 | 18.5 | 表層
１１月 | 晴れ | 15 | 14.5 | 表層
１月 | 晴れ | 3.8 | 4.3 | 表層
３月 | 曇り | 9 | 5.1 | 表層
生活環境項目
|  | pH | DO | BOD | SS | 大腸菌群数
|  |  | (mg/l) | (mg/l) | (mg/l) | (MPN/100ml)
基準値 |  | 6.5～8.5 | 7.5以上 | 2.0以下 | 25以下 | 1000以下
平均値（７５％値） |  | - | 10.45 | 1.0(1.2) | 4 | -
６月 |  | 7.6 | 9.2 | 0.8 | 5 | -
７月 |  | 7.8 | 8.5 | 0.6 | 7 | -
９月 |  | 7.9 | 10 | 1.1 | 3 | -
１１月 |  | 7.8 | 10 | 0.6 | 2 | -
１月 |  | 7.7 | 12 | 1.7 | <1 | -
３月 |  | 7.6 | 13 | 1.2 | 8 | -
健康項目
| カドミウム | 全シアン | 鉛 | 六価クロム | 砒素 | 純水銀 | アルキル水銀
| (mg/l) | (mg/l) | (mg/l) | (mg/l) | (mg/l) | (mg/l) | (mg/l)
基準値 | 0.01以下 | 非検出 | 0.01以下 | 0.05以下 | 0.01以下 | 0.0005以下 | 非検出
平均値 | <0.005 | <0.1 | <0.05 | <0.02 | <0.02 | <0.0005 | -
６月 | <0.005 | <0.1 | <0.05 | <0.02 | <0.02 | <0.0005 | -
７月 | <0.005 | <0.1 | <0.05 | <0.02 | <0.02 | <0.0005 | -
９月 | - | - | - | - | - | <0.0005 | -
１１月 | <0.005 | <0.1 | <0.05 | <0.02 | <0.02 | <0.0005 | -
１月 | <0.005 | <0.1 | <0.05 | <0.02 | <0.02 | <0.0005 | -
３月 | - | - | - | - | - | <0.0005 | -
| ＰＣＢ | ジクロロメタン | 四塩化炭素 | 1,2-ジクロロエタン | 1,1-ジクロロエチレン | シス-1,2-ジクロロエチレン | 1,1,1-トリクロロエタン
| (mg/l) | (mg/l) | (mg/l) | (mg/l) | (mg/l) | (mg/l) | (mg/l)
基準値 | 非検出 | 0.02以下 | 0.002以下 | 0.004以下 | 0.02以下 | 0.04以下 | 1以下
平均値 | - | - | - | - | - | - | -
６月 | - | - | - | - | - | - | -
７月 | - | - | - | - | - | - | -
９月 | - | - | - | - | - | - | -
１１月 | - | - | - | - | - | - | -
１月 | - | - | - | - | - | - | -
３月 | - | - | - | - | - | - | -
| 1,1,2-トリクロロエタン | トリクロロエチレン | テトラクロロエチレン | 1,3-ジクロロプロペン | チウラム | シマジン | チオベンカルブ
| (mg/l) | (mg/l) | (mg/l) | (mg/l) | (mg/l) | (mg/l) | (mg/l)
基準値 | 0.006以下 | 0.03以下 | 0.01以下 | 0.002以下 | 0.006以下 | 0.003以下 | 0.02以下
平均値 | - | - | - | - | - | - | -
６月 | - | - | - | - | - | - | -
７月 | - | - | - | - | - | - | -
９月 | - | - | - | - | - | - | -
１１月 | - | - | - | - | - | - | -
１月 | - | - | - | - | - | - | -
３月 | - | - | - | - | - | - | -
| ベンゼン | セレン | 硝酸性窒素及び亜硝酸性窒素 | ふっ素 | ほう素
| (mg/l) | (mg/l) | (mg/l) | (mg/l) | (mg/l)
基準値 | 0.01以下 | 0.01以下 | 10以下 | 0.8以下 | 1以下
平均値 | - | - | - | - | -
６月 | - | - | - | - | -
７月 | - | - | - | - | -
９月 | - | - | - | - | -
１１月 | - | - | - | - | -
１月 | - | - | - | - | -
３月 | - | - | - | - | -
その他項目
| Ｎ－ヘキサン抽出物質 | 全窒素 | 全燐 | 銅 | 全亜鉛 | クロロホルム | ホルムアルデヒド
| (mg/l) | (mg/l) | (mg/l) | (mg/l) | (mg/l) | (mg/l) | (mg/l)
平均値 | - | 1.01 | 0.05 | <0.04 | - | - | -
６月 | <0.5 | 1.3 | 0.04 | <0.04 | - | - | -
７月 | <0.5 | 0.97 | 0.04 | <0.04 | - | - | -
９月 | <0.5 | - | - | - | - | - | -
１１月 | <0.5 | 0.79 | 0.05 | <0.04 | - | - | -
１月 | <0.5 | 0.96 | 0.07 | <0.04 | - | - | -
３月 | <0.5 | - | - | - | - | - | -
| フェノール | 塩化物 イオン | ＣＯＤ | 亜硝酸性 窒素 | リン酸性 リン | 濁度 | 電気伝導率
| (mg/l) | (mg/l) | (mg/l) | (mg/l) | (mg/l) | (度) | (μS/cm)
平均値 | - | 5.83 | 1.45 | - | 0.04 | - | -
６月 | - | 7 | 1.4 | - | 0.02 | - | -
７月 | - | 5 | 1 | - | 0.03 | - | -
９月 | - | 7 | 1.7 | - | - | - | -
１１月 | - | 6 | 1 | - | 0.04 | - | -
１月 | - | 4 | 2.2 | - | 0.05 | - | -
３月 | - | 6 | 1.4 | - | - | - | -
昭和55年度
地点名 | 星子橋 | 河川名 | 貴志川
| （補助点） | 類型 | Ａ
一般項目
| 天候 | 気温(℃） | 水温（℃） | 採取水深 | 流況 | 色相 | 臭気
６月 | 曇り | 30.5 | 22.6 | 表層
７月 | 晴れ | 29.9 | 24.6 | 表層
９月 | 曇り | 17.6 | 19.8 | 表層
１１月 | 晴れ | 14.8 | 14.8 | 表層
１月 | 晴れ | 4.4 | 4.5 | 表層
３月 | 曇り | 9.4 | 5.1 | 表層
生活環境項目
|  | pH | DO | BOD | SS | 大腸菌群数
|  |  | (mg/l) | (mg/l) | (mg/l) | (MPN/100ml)
基準値 |  | 6.5～8.5 | 7.5以上 | 2.0以下 | 25以下 | 1000以下
平均値（７５％値） |  | - | 10.4 | 1.3(1.4) | 4.8333 | -
６月 |  | 7.8 | 9 | 0.9 | 4 | -
７月 |  | 7.9 | 9 | 0.9 | 7 | -
９月 |  | 7.8 | 9.4 | 1.3 | 6 | -
１１月 |  | 7.8 | 10 | 1.8 | 5 | -
１月 |  | 7.7 | 12 | 1.4 | 2 | -
３月 |  | 7.5 | 13 | 1.2 | 5 | -
健康項目
| カドミウム | 全シアン | 鉛 | 六価クロム | 砒素 | 純水銀 | アルキル水銀
| (mg/l) | (mg/l) | (mg/l) | (mg/l) | (mg/l) | (mg/l) | (mg/l)
基準値 | 0.01以下 | 非検出 | 0.01以下 | 0.05以下 | 0.01以下 | 0.0005以下 | 非検出
平均値 | <0.005 | <0.1 | <0.05 | <0.02 | <0.02 | <0.0005 | -
６月 | <0.005 | <0.1 | <0.05 | <0.02 | <0.02 | <0.0005 | -
７月 | <0.005 | <0.1 | <0.05 | <0.02 | <0.02 | <0.0005 | -
９月 | - | - | - | - | - | <0.0005 | -
１１月 | <0.005 | <0.1 | <0.05 | <0.02 | <0.02 | <0.0005 | -
１月 | <0.005 | <0.1 | <0.05 | <0.02 | <0.02 | <0.0005 | -
３月 | - | - | - | - | - | <0.0005 | -
| ＰＣＢ | ジクロロメタン | 四塩化炭素 | 1,2-ジクロロエタン | 1,1-ジクロロエチレン | シス-1,2-ジクロロエチレン | 1,1,1-トリクロロエタン
| (mg/l) | (mg/l) | (mg/l) | (mg/l) | (mg/l) | (mg/l) | (mg/l)
基準値 | 非検出 | 0.02以下 | 0.002以下 | 0.004以下 | 0.02以下 | 0.04以下 | 1以下
平均値 | - | - | - | - | - | - | -
６月 | - | - | - | - | - | - | -
７月 | - | - | - | - | - | - | -
９月 | - | - | - | - | - | - | -
１１月 | - | - | - | - | - | - | -
１月 | - | - | - | - | - | - | -
３月 | - | - | - | - | - | - | -
| 1,1,2-トリクロロエタン | トリクロロエチレン | テトラクロロエチレン | 1,3-ジクロロプロペン | チウラム | シマジン | チオベンカルブ
| (mg/l) | (mg/l) | (mg/l) | (mg/l) | (mg/l) | (mg/l) | (mg/l)
基準値 | 0.006以下 | 0.03以下 | 0.01以下 | 0.002以下 | 0.006以下 | 0.003以下 | 0.02以下
平均値 | - | - | - | - | - | - | -
６月 | - | - | - | - | - | - | -
７月 | - | - | - | - | - | - | -
９月 | - | - | - | - | - | - | -
１１月 | - | - | - | - | - | - | -
１月 | - | - | - | - | - | - | -
３月 | - | - | - | - | - | - | -
| ベンゼン | セレン | 硝酸性窒素及び亜硝酸性窒素 | ふっ素 | ほう素
| (mg/l) | (mg/l) | (mg/l) | (mg/l) | (mg/l)
基準値 | 0.01以下 | 0.01以下 | 10以下 | 0.8以下 | 1以下
平均値 | - | - | - | - | -
６月 | - | - | - | - | -
７月 | - | - | - | - | -
９月 | - | - | - | - | -
１１月 | - | - | - | - | -
１月 | - | - | - | - | -
３月 | - | - | - | - | -
その他項目
| Ｎ－ヘキサン抽出物質 | 全窒素 | 全燐 | 銅 | 全亜鉛 | クロロホルム | ホルムアルデヒド
| (mg/l) | (mg/l) | (mg/l) | (mg/l) | (mg/l) | (mg/l) | (mg/l)
平均値 | - | 1.7 | 0.048 | <0.04 | - | - | -
６月 | <0.5 | 2 | 0.05 | <0.04 | - | - | -
７月 | <0.5 | 2.1 | 0.06 | <0.04 | - | - | -
９月 | <0.5 | - | - | - | - | - | -
１１月 | <0.5 | 1.8 | 0.05 | <0.04 | - | - | -
１月 | <0.5 | 0.9 | 0.03 | <0.04 | - | - | -
３月 | <0.5 | - | - | - | - | - | -
| フェノール | 塩化物 イオン | ＣＯＤ | 亜硝酸性 窒素 | リン酸性 リン | 濁度 | 電気伝導率
| (mg/l) | (mg/l) | (mg/l) | (mg/l) | (mg/l) | (度) | (μS/cm)
平均値 | - | 11 | 2.9 | - | 0.03 | - | -
６月 | - | 10 | 3.1 | - | 0.03 | - | -
７月 | - | 11 | 2.9 | - | 0.05 | - | -
９月 | - | 14 | 3.6 | - | - | - | -
１１月 | - | 9 | 3 | - | 0.03 | - | -
１月 | - | 13 | 2.6 | - | 0.02 | - | -
３月 | - | 9 | 2.1 | - | - | - | -
昭和55年度
地点名 | 諸井橋 | 河川名 | 貴志川
| （基準点） | 類型 | Ａ
一般項目
| 天候 | 気温(℃） | 水温（℃） | 採取水深 | 流況 | 色相 | 臭気
６月 | 曇り | 30.8 | 20.6 | 表層
７月 | 晴れ | 29.5 | 24 | 表層
９月 | 曇り | 17.6 | 18.7 | 表層
１１月 | 晴れ | 15 | 14.5 | 表層
１月 | 晴れ | 4.9 | 4.1 | 表層
３月 | 曇り | 9.3 | 5.2 | 表層
生活環境項目
|  | pH | DO | BOD | SS | 大腸菌群数
|  |  | (mg/l) | (mg/l) | (mg/l) | (MPN/100ml)
基準値 |  | 6.5～8.5 | 7.5以上 | 2.0以下 | 25以下 | 1000以下
平均値（７５％値） |  | - | 10.2 | 1.0(1.2) | 17 | 2800
６月 |  | 7.7 | 9.2 | <0.5 | 6 | -
７月 |  | 7.9 | 8.9 | 1.5 | 10 | 4600
９月 |  | 7.9 | 9.6 | 0.8 | 4 | -
１１月 |  | 7.8 | 9.3 | 0.7 | 72 | -
１月 |  | 7.8 | 11 | 1.2 | <1 | 940
３月 |  | 7.7 | 13 | 1.2 | 9 | -
健康項目
| カドミウム | 全シアン | 鉛 | 六価クロム | 砒素 | 純水銀 | アルキル水銀
| (mg/l) | (mg/l) | (mg/l) | (mg/l) | (mg/l) | (mg/l) | (mg/l)
基準値 | 0.01以下 | 非検出 | 0.01以下 | 0.05以下 | 0.01以下 | 0.0005以下 | 非検出
平均値 | <0.005 | <0.1 | <0.05 | <0.02 | <0.02 | <0.0005 | -
６月 | <0.005 | <0.1 | <0.05 | <0.02 | <0.02 | <0.0005 | -
７月 | <0.005 | <0.1 | <0.05 | <0.02 | <0.02 | <0.0005 | -
９月 | - | - | - | - | - | <0.0005 | -
１１月 | <0.005 | <0.1 | <0.05 | <0.02 | <0.02 | <0.0005 | -
１月 | <0.005 | <0.1 | <0.05 | <0.02 | <0.02 | <0.0005 | -
３月 | - | - | - | - | - | <0.0005 | -
| ＰＣＢ | ジクロロメタン | 四塩化炭素 | 1,2-ジクロロエタン | 1,1-ジクロロエチレン | シス-1,2-ジクロロエチレン | 1,1,1-トリクロロエタン
| (mg/l) | (mg/l) | (mg/l) | (mg/l) | (mg/l) | (mg/l) | (mg/l)
基準値 | 非検出 | 0.02以下 | 0.002以下 | 0.004以下 | 0.02以下 | 0.04以下 | 1以下
平均値 | - | - | - | - | - | - | -
６月 | - | - | - | - | - | - | -
７月 | - | - | - | - | - | - | -
９月 | - | - | - | - | - | - | -
１１月 | - | - | - | - | - | - | -
１月 | - | - | - | - | - | - | -
３月 | - | - | - | - | - | - | -
| 1,1,2-トリクロロエタン | トリクロロエチレン | テトラクロロエチレン | 1,3-ジクロロプロペン | チウラム | シマジン | チオベンカルブ
| (mg/l) | (mg/l) | (mg/l) | (mg/l) | (mg/l) | (mg/l) | (mg/l)
基準値 | 0.006以下 | 0.03以下 | 0.01以下 | 0.002以下 | 0.006以下 | 0.003以下 | 0.02以下
平均値 | - | - | - | - | - | - | -
６月 | - | - | - | - | - | - | -
７月 | - | - | - | - | - | - | -
９月 | - | - | - | - | - | - | -
１１月 | - | - | - | - | - | - | -
１月 | - | - | - | - | - | - | -
３月 | - | - | - | - | - | - | -
| ベンゼン | セレン | 硝酸性窒素及び亜硝酸性窒素 | ふっ素 | ほう素
| (mg/l) | (mg/l) | (mg/l) | (mg/l) | (mg/l)
基準値 | 0.01以下 | 0.01以下 | 10以下 | 0.8以下 | 1以下
平均値 | - | - | - | - | -
６月 | - | - | - | - | -
７月 | - | - | - | - | -
９月 | - | - | - | - | -
１１月 | - | - | - | - | -
１月 | - | - | - | - | -
３月 | - | - | - | - | -
その他項目
| Ｎ－ヘキサン抽出物質 | 全窒素 | 全燐 | 銅 | 全亜鉛 | クロロホルム | ホルムアルデヒド
| (mg/l) | (mg/l) | (mg/l) | (mg/l) | (mg/l) | (mg/l) | (mg/l)
平均値 | - | 1.03 | 0.04 | <0.04 | - | - | -
６月 | <0.5 | 1 | 0.03 | <0.04 | - | - | -
７月 | <0.5 | 1 | 0.04 | <0.04 | - | - | -
９月 | <0.5 | - | - | - | - | - | -
１１月 | <0.5 | 1.1 | 0.05 | <0.04 | - | - | -
１月 | <0.5 | 1 | 0.04 | <0.04 | - | - | -
３月 | <0.5 | - | - | - | - | - | -
| フェノール | 塩化物 イオン | ＣＯＤ | 亜硝酸性 窒素 | リン酸性 リン | 濁度 | 電気伝導率
| (mg/l) | (mg/l) | (mg/l) | (mg/l) | (mg/l) | (度) | (μS/cm)
平均値 | - | 7.5 | 2 | - | 0.04 | - | -
６月 | - | 5 | 2.4 | - | 0.03 | - | -
７月 | - | 5 | 0.8 | - | 0.03 | - | -
９月 | - | 14 | 1.7 | - | - | - | -
１１月 | - | 7 | 4 | - | 0.05 | - | -
１月 | - | 8 | 1.5 | - | 0.03 | - | -
３月 | - | 6 | 1.5 | - | - | - | -
昭和55年度
地点名 | 北島橋 | 河川名 | 貴志川
| （補助点） | 類型 | Ａ
一般項目
| 天候 | 気温(℃） | 水温（℃） | 採取水深 | 流況 | 色相 | 臭気
６月 | 曇り | 30.4 | 21 | 表層
７月 | 晴れ | 29.7 | 24 | 表層
９月 | 曇り | 17.8 | 18.8 | 表層
１１月 | 晴れ | 15 | 15 | 表層
１月 | 晴れ | 4.7 | 4 | 表層
３月 | 曇り | 9.3 | 5.2 | 表層
生活環境項目
|  | pH | DO | BOD | SS | 大腸菌群数
|  |  | (mg/l) | (mg/l) | (mg/l) | (MPN/100ml)
基準値 |  | 6.5～8.5 | 7.5以上 | 2.0以下 | 25以下 | 1000以下
平均値（７５％値） |  | - | 10.3 | 1.2（1.7） | 6.5 | -
６月 |  | 7.5 | 9.1 | <0.5 | 4 | -
７月 |  | 7.6 | 8.7 | <0.5 | 7 | -
９月 |  | 7.8 | 10 | 0.9 | 2 | -
１１月 |  | 7.8 | 10 | 1.5 | 9 | -
１月 |  | 7.7 | 11 | 1.8 | 7 | -
３月 |  | 7.6 | 13 | 1.7 | 10 | -
健康項目
| カドミウム | 全シアン | 鉛 | 六価クロム | 砒素 | 純水銀 | アルキル水銀
| (mg/l) | (mg/l) | (mg/l) | (mg/l) | (mg/l) | (mg/l) | (mg/l)
基準値 | 0.01以下 | 非検出 | 0.01以下 | 0.05以下 | 0.01以下 | 0.0005以下 | 非検出
平均値 | <0.005 | <0.1 | <0.05 | <0.02 | <0.02 | <0.0005 | -
６月 | <0.005 | <0.1 | <0.05 | <0.02 | <0.02 | <0.0005 | -
７月 | <0.005 | <0.1 | <0.05 | <0.02 | <0.02 | <0.0005 | -
９月 | - | - | - | - | - | <0.0005 | -
１１月 | <0.005 | <0.1 | <0.05 | <0.02 | <0.02 | <0.0005 | -
１月 | <0.005 | <0.1 | <0.05 | <0.02 | <0.02 | <0.0005 | -
３月 | - | - | - | - | - | <0.0005 | -
| ＰＣＢ | ジクロロメタン | 四塩化炭素 | 1,2-ジクロロエタン | 1,1-ジクロロエチレン | シス-1,2-ジクロロエチレン | 1,1,1-トリクロロエタン
| (mg/l) | (mg/l) | (mg/l) | (mg/l) | (mg/l) | (mg/l) | (mg/l)
基準値 | 非検出 | 0.02以下 | 0.002以下 | 0.004以下 | 0.02以下 | 0.04以下 | 1以下
平均値 | - | - | - | - | - | - | -
６月 | - | - | - | - | - | - | -
７月 | - | - | - | - | - | - | -
９月 | - | - | - | - | - | - | -
１１月 | - | - | - | - | - | - | -
１月 | - | - | - | - | - | - | -
３月 | - | - | - | - | - | - | -
| 1,1,2-トリクロロエタン | トリクロロエチレン | テトラクロロエチレン | 1,3-ジクロロプロペン | チウラム | シマジン | チオベンカルブ
| (mg/l) | (mg/l) | (mg/l) | (mg/l) | (mg/l) | (mg/l) | (mg/l)
基準値 | 0.006以下 | 0.03以下 | 0.01以下 | 0.002以下 | 0.006以下 | 0.003以下 | 0.02以下
平均値 | - | - | - | - | - | - | -
６月 | - | - | - | - | - | - | -
７月 | - | - | - | - | - | - | -
９月 | - | - | - | - | - | - | -
１１月 | - | - | - | - | - | - | -
１月 | - | - | - | - | - | - | -
３月 | - | - | - | - | - | - | -
| ベンゼン | セレン | 硝酸性窒素及び亜硝酸性窒素 | ふっ素 | ほう素
| (mg/l) | (mg/l) | (mg/l) | (mg/l) | (mg/l)
基準値 | 0.01以下 | 0.01以下 | 10以下 | 0.8以下 | 1以下
平均値 | - | - | - | - | -
６月 | - | - | - | - | -
７月 | - | - | - | - | -
９月 | - | - | - | - | -
１１月 | - | - | - | - | -
１月 | - | - | - | - | -
３月 | - | - | - | - | -
その他項目
| Ｎ－ヘキサン抽出物質 | 全窒素 | 全燐 | 銅 | 全亜鉛 | クロロホルム | ホルムアルデヒド
| (mg/l) | (mg/l) | (mg/l) | (mg/l) | (mg/l) | (mg/l) | (mg/l)
平均値 | - | 1.35 | 0.093 | <0.04 | - | - | -
６月 | <0.5 | 1.4 | 0.1 | <0.04 | - | - | -
７月 | <0.5 | 1.3 | 0.08 | <0.04 | - | - | -
９月 | <0.5 | - | - | - | - | - | -
１１月 | <0.5 | 1.2 | 0.09 | <0.04 | - | - | -
１月 | <0.5 | 1.5 | 0.1 | <0.04 | - | - | -
３月 | <0.5 | - | - | - | - | - | -
| フェノール | 塩化物 イオン | ＣＯＤ | 亜硝酸性 窒素 | リン酸性 リン | 濁度 | 電気伝導率
| (mg/l) | (mg/l) | (mg/l) | (mg/l) | (mg/l) | (度) | (μS/cm)
平均値 | - | 8.2 | 2.4 | - | 0.07 | - | -
６月 | - | 7 | 2 | - | 0.07 | - | -
７月 | - | 7 | 2.2 | - | 0.07 | - | -
９月 | - | 9 | 1.9 | - | - | - | -
１１月 | - | 8 | 1.8 | - | 0.08 | - | -
１月 | - | 11 | 4.4 | - | 0.06 | - | -
３月 | - | 7 | 1.9 | - | - | - | -

## 日方川
昭和55年度
地点名 | 共栄橋 | 河川名 | 日方川
| （補助点） | 類型 | Ｄ
一般項目
| 天候 | 気温(℃） | 水温（℃） | 採取水深 | 流況 | 色相 | 臭気
６月 | 曇り | 26 | 22.6 | 表層
７月 | 晴れ | 31 | 26.2 | 表層
９月 | 曇り | 18 | 20.3 | 表層
１１月 | 晴れ | 16.5 | 15.7 | 表層
２月 | 晴れ | 7.2 | 9.8 | 表層
３月 | 晴れ | 14 | 14 | 表層
生活環境項目
|  | pH | DO | BOD | SS | 大腸菌群数
|  |  | (mg/l) | (mg/l) | (mg/l) | (MPN/100ml)
基準値 |  | 6.0～8.5 | 2.0以上 | 8.0以下 | 100以下 | -
平均値（７５％値） |  | - | 9.4 | 2.7（3.5） | 9 | -
６月 |  | 7.3 | 8.5 | 1.4 | 13 | -
７月 |  | 7.7 | 9.8 | 1.5 | 6 | -
９月 |  | 7.5 | 6.7 | 3.2 | 8 | -
１１月 |  | 8 | 11 | 3.5 | 8 | -
２月 |  | 7.4 | 10 | 5.2 | 13 | -
３月 |  | 7.8 | 12 | 2.8 | 6 | -
健康項目
| カドミウム | 全シアン | 鉛 | 六価クロム | 砒素 | 純水銀 | アルキル水銀
| (mg/l) | (mg/l) | (mg/l) | (mg/l) | (mg/l) | (mg/l) | (mg/l)
基準値 | 0.01以下 | 非検出 | 0.01以下 | 0.05以下 | 0.01以下 | 0.0005以下 | 非検出
平均値 | <0.005 | <0.1 | <0.05 | <0.02 | <0.02 | <0.0005 | -
６月 | <0.005 | <0.1 | <0.05 | <0.02 | <0.02 | <0.0005 | -
７月 | <0.005 | <0.1 | <0.05 | <0.02 | <0.02 | <0.0005 | -
９月 | - | - | - | - | - | <0.0005 | -
１１月 | <0.005 | <0.1 | <0.05 | <0.02 | <0.02 | <0.0005 | -
２月 | <0.005 | <0.1 | <0.05 | <0.02 | <0.02 | <0.0005 | -
３月 | - | - | - | - | - | <0.0005 | -
| ＰＣＢ | ジクロロメタン | 四塩化炭素 | 1,2-ジクロロエタン | 1,1-ジクロロエチレン | シス-1,2-ジクロロエチレン | 1,1,1-トリクロロエタン
| (mg/l) | (mg/l) | (mg/l) | (mg/l) | (mg/l) | (mg/l) | (mg/l)
基準値 | 非検出 | 0.02以下 | 0.002以下 | 0.004以下 | 0.02以下 | 0.04以下 | 1以下
平均値 | - | - | - | - | - | - | -
６月 | - | - | - | - | - | - | -
７月 | - | - | - | - | - | - | -
９月 | - | - | - | - | - | - | -
１１月 | - | - | - | - | - | - | -
２月 | - | - | - | - | - | - | -
３月 | - | - | - | - | - | - | -
| 1,1,2-トリクロロエタン | トリクロロエチレン | テトラクロロエチレン | 1,3-ジクロロプロペン | チウラム | シマジン | チオベンカルブ
| (mg/l) | (mg/l) | (mg/l) | (mg/l) | (mg/l) | (mg/l) | (mg/l)
基準値 | 0.006以下 | 0.03以下 | 0.01以下 | 0.002以下 | 0.006以下 | 0.003以下 | 0.02以下
平均値 | - | - | - | - | - | - | -
６月 | - | - | - | - | - | - | -
７月 | - | - | - | - | - | - | -
９月 | - | - | - | - | - | - | -
１１月 | - | - | - | - | - | - | -
２月 | - | - | - | - | - | - | -
３月 | - | - | - | - | - | - | -
| ベンゼン | セレン | 硝酸性窒素及び亜硝酸性窒素 | ふっ素 | ほう素
| (mg/l) | (mg/l) | (mg/l) | (mg/l) | (mg/l)
基準値 | 0.01以下 | 0.01以下 | 10以下 | 0.8以下 | 1以下
平均値 | - | - | - | - | -
６月 | - | - | - | - | -
７月 | - | - | - | - | -
９月 | - | - | - | - | -
１１月 | - | - | - | - | -
２月 | - | - | - | - | -
３月 | - | - | - | - | -
その他項目
| Ｎ－ヘキサン抽出物質 | 全窒素 | 全燐 | 銅 | 全亜鉛 | クロロホルム | ホルムアルデヒド
| (mg/l) | (mg/l) | (mg/l) | (mg/l) | (mg/l) | (mg/l) | (mg/l)
平均値 | - | 1.57 | 0.195 | <0.04 | - | - | -
６月 | <0.5 | 2.3 | 0.14 | <0.04 | - | - | -
７月 | <0.5 | 1.7 | 0.15 | <0.04 | - | - | -
９月 | <0.5 | - | - | - | - | - | -
１１月 | <0.5 | 1.9 | 0.22 | <0.04
２月 | <0.5 | 0.38 | 0.27 | <0.04 | - | - | -
３月 | <0.5 |  |  |  | - | - | -
| フェノール | 塩化物 イオン | ＣＯＤ | 亜硝酸性 窒素 | リン酸性 リン | 濁度 | 電気伝導率
| (mg/l) | (mg/l) | (mg/l) | (mg/l) | (mg/l) | (度) | (μS/cm)
平均値 | - | 15.5 | 4.7 | - | 0.15 | - | -
６月 | - | 12 | 2.5 | - | 0.1 | - | -
７月 | - | 16 | 3.5 | - | 0.14 | - | -
９月 | - | 15 | 5.4 | - | - | - | -
１１月 | - | 14 | 6.8 | - | 0.17 | - | -
２月 | - | 20 | 5.3 | - | 0.18 | - | -
３月 | - | 16 | 4.4 | - | - | - | -
昭和55年度
地点名 | 新港橋 | 河川名 | 日方川
| （基準点） | 類型 | Ｄ
一般項目
| 天候 | 気温(℃） | 水温（℃） | 採取水深 | 流況 | 色相 | 臭気
６月 | 曇り | 26 | 22.1 | 表層
７月 | 晴れ | 31.2 | 26.7 | 表層
９月 | 曇り | 18 | 21.2 | 表層
１１月 | 晴れ | 15.5 | 18 | 表層
２月 | 晴れ | 7.5 | 10.8 | 表層
３月 | 晴れ | 14 | 14.5 | 表層
生活環境項目
|  | pH | DO | BOD | SS | 大腸菌群数
|  |  | (mg/l) | (mg/l) | (mg/l) | (MPN/100ml)
基準値 |  | 6.0～8.5 | 2.0以上 | 8.0以下 | 100以下 | -
平均値（７５％値） |  | - | 6.4 | 3.0（3.6） | 10 | 34000
６月 |  | 7.1 | 9 | 3.2 | 12 | -
７月 |  | 7.4 | 9.2 | 1.4 | 9 | 18000
９月 |  | 7.1 | 2.9 | 3.5 | 12 | -
１１月 |  | 7.4 | 3.1 | 4.2 | 6 | -
２月 |  | 7.2 | 7.8 | 4.1 | 14 | 49000
３月 |  | 7.2 | 8.8 | 3.6 | 9 | -
健康項目
| カドミウム | 全シアン | 鉛 | 六価クロム | 砒素 | 純水銀 | アルキル水銀
| (mg/l) | (mg/l) | (mg/l) | (mg/l) | (mg/l) | (mg/l) | (mg/l)
基準値 | 0.01以下 | 非検出 | 0.01以下 | 0.05以下 | 0.01以下 | 0.0005以下 | 非検出
平均値 | <0.005 | <0.1 | <0.05 | <0.02 | <0.02 | <0.0005 | -
６月 | <0.005 | <0.1 | <0.05 | <0.02 | <0.02 | <0.0005 | -
７月 | <0.005 | <0.1 | <0.05 | <0.02 | <0.02 | <0.0005 | -
９月 | - | - | - | - | - | <0.0005 | -
１１月 | <0.005 | <0.1 | <0.05 | <0.02 | <0.02 | <0.0005 | -
２月 | <0.005 | <0.1 | <0.05 | <0.02 | <0.02 | <0.0005 | -
３月 | - | - | - | - | - | <0.0005 | -
| ＰＣＢ | ジクロロメタン | 四塩化炭素 | 1,2-ジクロロエタン | 1,1-ジクロロエチレン | シス-1,2-ジクロロエチレン | 1,1,1-トリクロロエタン
| (mg/l) | (mg/l) | (mg/l) | (mg/l) | (mg/l) | (mg/l) | (mg/l)
基準値 | 非検出 | 0.02以下 | 0.002以下 | 0.004以下 | 0.02以下 | 0.04以下 | 1以下
平均値 | - | - | - | - | - | - | -
６月 | - | - | - | - | - | - | -
７月 | - | - | - | - | - | - | -
９月 | - | - | - | - | - | - | -
１１月 | - | - | - | - | - | - | -
２月 | - | - | - | - | - | - | -
３月 | - | - | - | - | - | - | -
| 1,1,2-トリクロロエタン | トリクロロエチレン | テトラクロロエチレン | 1,3-ジクロロプロペン | チウラム | シマジン | チオベンカルブ
| (mg/l) | (mg/l) | (mg/l) | (mg/l) | (mg/l) | (mg/l) | (mg/l)
基準値 | 0.006以下 | 0.03以下 | 0.01以下 | 0.002以下 | 0.006以下 | 0.003以下 | 0.02以下
平均値 | - | - | - | - | - | - | -
６月 | - | - | - | - | - | - | -
７月 | - | - | - | - | - | - | -
９月 | - | - | - | - | - | - | -
１１月 | - | - | - | - | - | - | -
２月 | - | - | - | - | - | - | -
３月 | - | - | - | - | - | - | -
| ベンゼン | セレン | 硝酸性窒素及び亜硝酸性窒素 | ふっ素 | ほう素
| (mg/l) | (mg/l) | (mg/l) | (mg/l) | (mg/l)
基準値 | 0.01以下 | 0.01以下 | 10以下 | 0.8以下 | 1以下
平均値 | - | - | - | - | -
６月 | - | - | - | - | -
７月 | - | - | - | - | -
９月 | - | - | - | - | -
１１月 | - | - | - | - | -
２月 | - | - | - | - | -
３月 | - | - | - | - | -
その他項目
| Ｎ－ヘキサン抽出物質 | 全窒素 | 全燐 | 銅 | 全亜鉛 | クロロホルム | ホルムアルデヒド
| (mg/l) | (mg/l) | (mg/l) | (mg/l) | (mg/l) | (mg/l) | (mg/l)
平均値 | - | 2.58 | 0.338 | <0.04 | - | - | -
６月 | <0.5 | 2.8 | 0.41 | <0.04 | - | - | -
７月 | <0.5 | 1.9 | 0.36 | <0.04 | - | - | -
９月 | <0.5 | - | - | - | - | - | -
１１月 | <0.5 | 2 | 0.31 | <0.04 | - | - | -
２月 | <0.5 | 3.6 | 0.27 | <0.04 | - | - | -
３月 | <0.5 | - | - | - | - | - | -
| フェノール | 塩化物 イオン | ＣＯＤ | 亜硝酸性 窒素 | リン酸性 リン | 濁度 | 電気伝導率
| (mg/l) | (mg/l) | (mg/l) | (mg/l) | (mg/l) | (度) | (μS/cm)
平均値 | - | 3970 | 6.5 | - | 0.23 | - | -
６月 | - | 421 | 4.3 | - | 0.3 | - | -
７月 | - | 4300 | 5 | - | 0.26 | - | -
９月 | - | 1980 | 10 | - | - | - | -
１１月 | - | 6480 | 6.2 | - | 0.22 | - | -
２月 | - | 3780 | 7.9 | - | 0.14 | - | -
３月 | - | 4140 | 8 | - | - | - | -

## 山田川（海南）
昭和55年度
地点名 | 三中前 | 河川名 | 山田川（海南）
| （補助点） | 類型 | Ｄ
一般項目
| 天候 | 気温(℃） | 水温（℃） | 採取水深 | 流況 | 色相 | 臭気
６月 | 曇り | 25 | 21.8 | 表層
７月 | 晴れ | 30.7 | 25.8 | 表層
９月 | 曇り | 17.5 | 20.4 | 表層
１１月 | 晴れ | 13.2 | 15.2 | 表層
２月 | 晴れ | 10.2 | 8 | 表層
３月 | 晴れ | 14 | 13.5 | 表層
生活環境項目
|  | pH | DO | BOD | SS | 大腸菌群数
|  |  | (mg/l) | (mg/l) | (mg/l) | (MPN/100ml)
基準値 |  | 6.0～8.5 | 2.0以上 | 8.0以下 | 100以下 | -
平均値（７５％値） |  | - | 7.8 | 2.6（3.6） | 13.3333 | -
６月 |  | 7.2 | 4.3 | 1.3 | 13 | -
７月 |  | 7.6 | 7.5 | 1.3 | 11 | -
９月 |  | 7.3 | 7 | 2.4 | 18 | -
１１月 |  | 7.9 | 9 | 3.2 | 10 | -
２月 |  | 7.5 | 11 | 3.2 | 22 | -
３月 |  | 7.4 | 7.5 | 4.2 | 6 | -
健康項目
| カドミウム | 全シアン | 鉛 | 六価クロム | 砒素 | 純水銀 | アルキル水銀
| (mg/l) | (mg/l) | (mg/l) | (mg/l) | (mg/l) | (mg/l) | (mg/l)
基準値 | 0.01以下 | 非検出 | 0.01以下 | 0.05以下 | 0.01以下 | 0.0005以下 | 非検出
平均値 | <0.005 | <0.1 | <0.05 | <0.02 | <0.02 | <0.0005 | -
６月 | <0.005 | <0.1 | <0.05 | <0.02 | <0.02 | <0.0005 | -
７月 | <0.005 | <0.1 | <0.05 | <0.02 | <0.02 | <0.0005 | -
９月 | - | - | - | - | - | <0.0005 | -
１１月 | <0.005 | <0.1 | <0.05 | <0.02 | <0.02 | <0.0005 | -
２月 | <0.005 | <0.1 | <0.05 | <0.02 | <0.02 | <0.0005 | -
３月 | - | - | - | - | - | <0.0005 | -
| ＰＣＢ | ジクロロメタン | 四塩化炭素 | 1,2-ジクロロエタン | 1,1-ジクロロエチレン | シス-1,2-ジクロロエチレン | 1,1,1-トリクロロエタン
| (mg/l) | (mg/l) | (mg/l) | (mg/l) | (mg/l) | (mg/l) | (mg/l)
基準値 | 非検出 | 0.02以下 | 0.002以下 | 0.004以下 | 0.02以下 | 0.04以下 | 1以下
平均値 | - | - | - | - | - | - | -
６月 | - | - | - | - | - | - | -
７月 | - | - | - | - | - | - | -
９月 | - | - | - | - | - | - | -
１１月 | - | - | - | - | - | - | -
２月 | - | - | - | - | - | - | -
３月 | - | - | - | - | - | - | -
| 1,1,2-トリクロロエタン | トリクロロエチレン | テトラクロロエチレン | 1,3-ジクロロプロペン | チウラム | シマジン | チオベンカルブ
| (mg/l) | (mg/l) | (mg/l) | (mg/l) | (mg/l) | (mg/l) | (mg/l)
基準値 | 0.006以下 | 0.03以下 | 0.01以下 | 0.002以下 | 0.006以下 | 0.003以下 | 0.02以下
平均値 | - | - | - | - | - | - | -
６月 | - | - | - | - | - | - | -
７月 | - | - | - | - | - | - | -
９月 | - | - | - | - | - | - | -
１１月 | - | - | - | - | - | - | -
２月 | - | - | - | - | - | - | -
３月 | - | - | - | - | - | - | -
| ベンゼン | セレン | 硝酸性窒素及び亜硝酸性窒素 | ふっ素 | ほう素
| (mg/l) | (mg/l) | (mg/l) | (mg/l) | (mg/l)
基準値 | 0.01以下 | 0.01以下 | 10以下 | 0.8以下 | 1以下
平均値 | - | - | - | - | -
６月 | - | - | - | - | -
７月 | - | - | - | - | -
９月 | - | - | - | - | -
１１月 | - | - | - | - | -
２月 | - | - | - | - | -
３月 | - | - | - | - | -
その他項目
| Ｎ－ヘキサン抽出物質 | 全窒素 | 全燐 | 銅 | 全亜鉛 | クロロホルム | ホルムアルデヒド
| (mg/l) | (mg/l) | (mg/l) | (mg/l) | (mg/l) | (mg/l) | (mg/l)
平均値 | - | 3.03 | 0.413 | <0.04 | - | - | -
６月 | <0.5 | 2.1 | 0.23 | <0.04 | - | - | -
７月 | <0.5 | 3 | 0.4 | <0.04 | - | - | -
９月 | <0.5 | - | - | - | - | - | -
１１月 | <0.5 | 3.7 | 0.58 | <0.04 | - | - | -
２月 | <0.5 | 3.3 | 0.44 | <0.04 | - | - | -
３月 | <0.5 | - | - | - | - | - | -
| フェノール | 塩化物 イオン | ＣＯＤ | 亜硝酸性 窒素 | リン酸性 リン | 濁度 | 電気伝導率
| (mg/l) | (mg/l) | (mg/l) | (mg/l) | (mg/l) | (度) | (μS/cm)
平均値 | - | 14.8 | 4.8 | - | 0.29 | - | -
６月 | - | 11 | 2.7 | - | 0.15 | - | -
７月 | - | 14 | 4 | - | 0.34 | - | -
９月 | - | 15 | 6.1 | - | - | - | -
１１月 | - | 14 | 5 | - | 0.41 | - | -
２月 | - | 18 | 5.4 | - | 0.27 | - | -
３月 | - | 17 | 6.2 | - | - | - | -
昭和55年度
地点名 | 海南大橋 | 河川名 | 山田川（海南）
| （基準点） | 類型 | Ｄ
一般項目
| 天候 | 気温(℃） | 水温（℃） | 採取水深 | 流況 | 色相 | 臭気
６月 | 曇り | 25.8 | 23.7 | 表層
７月 | 晴れ | 31.5 | 26 | 表層
９月 | 曇り | 17.5 | 22 | 表層
１１月 | 晴れ | 15 | 19.5 | 表層
２月 | 晴れ | 10.5 | 12.4 | 表層
３月 | 晴れ | 14 | 17.8 | 表層
生活環境項目
|  | pH | DO | BOD | SS | 大腸菌群数
|  |  | (mg/l) | (mg/l) | (mg/l) | (MPN/100ml)
基準値 |  | 6.0～8.5 | 2.0以上 | 8.0以下 | 100以下 | -
平均値（７５％値） |  | - | 5.4 | 3.1（4.1） | 12 | 25000
６月 |  | 7.1 | 5.7 | 2 | 11 | -
７月 |  | 7.3 | 6.8 | 2.2 | 11 | 1400
９月 |  | 6.9 | 5.1 | 4.7 | 21 | -
１１月 |  | 7.5 | 2.8 | 4.1 | 18 | -
２月 |  | 7 | 5 | 2.2 | 3.5 | 49000
３月 |  | 7.2 | 7 | 3.6 | 8 | -
健康項目
| カドミウム | 全シアン | 鉛 | 六価クロム | 砒素 | 純水銀 | アルキル水銀
| (mg/l) | (mg/l) | (mg/l) | (mg/l) | (mg/l) | (mg/l) | (mg/l)
基準値 | 0.01以下 | 非検出 | 0.01以下 | 0.05以下 | 0.01以下 | 0.0005以下 | 非検出
平均値 | <0.005 | <0.1 | <0.05 | <0.02 | <0.02 | <0.0005 | -
６月 | <0.005 | <0.1 | <0.05 | <0.02 | <0.02 | <0.0005 | -
７月 | <0.005 | <0.1 | <0.05 | <0.02 | <0.02 | <0.0005 | -
９月 | - | - | - | - | - | <0.0005 | -
１１月 | <0.005 | <0.1 | <0.05 | <0.02 | <0.02 | <0.0005 | -
２月 | <0.005 | <0.1 | <0.05 | <0.02 | <0.02 | <0.0005 | -
３月 | - | - | - | - | - | <0.0005 | -
| ＰＣＢ | ジクロロメタン | 四塩化炭素 | 1,2-ジクロロエタン | 1,1-ジクロロエチレン | シス-1,2-ジクロロエチレン | 1,1,1-トリクロロエタン
| (mg/l) | (mg/l) | (mg/l) | (mg/l) | (mg/l) | (mg/l) | (mg/l)
基準値 | 非検出 | 0.02以下 | 0.002以下 | 0.004以下 | 0.02以下 | 0.04以下 | 1以下
平均値 | - | - | - | - | - | - | -
６月 | - | - | - | - | - | - | -
７月 | - | - | - | - | - | - | -
９月 | - | - | - | - | - | - | -
１１月 | - | - | - | - | - | - | -
２月 | - | - | - | - | - | - | -
３月 | - | - | - | - | - | - | -
| 1,1,2-トリクロロエタン | トリクロロエチレン | テトラクロロエチレン | 1,3-ジクロロプロペン | チウラム | シマジン | チオベンカルブ
| (mg/l) | (mg/l) | (mg/l) | (mg/l) | (mg/l) | (mg/l) | (mg/l)
基準値 | 0.006以下 | 0.03以下 | 0.01以下 | 0.002以下 | 0.006以下 | 0.003以下 | 0.02以下
平均値 | - | - | - | - | - | - | -
６月 | - | - | - | - | - | - | -
７月 | - | - | - | - | - | - | -
９月 | - | - | - | - | - | - | -
１１月 | - | - | - | - | - | - | -
２月 | - | - | - | - | - | - | -
３月 | - | - | - | - | - | - | -
| ベンゼン | セレン | 硝酸性窒素及び亜硝酸性窒素 | ふっ素 | ほう素
| (mg/l) | (mg/l) | (mg/l) | (mg/l) | (mg/l)
基準値 | 0.01以下 | 0.01以下 | 10以下 | 0.8以下 | 1以下
平均値 | - | - | - | - | -
６月 | - | - | - | - | -
７月 | - | - | - | - | -
９月 | - | - | - | - | -
１１月 | - | - | - | - | -
２月 | - | - | - | - | -
３月 | - | - | - | - | -
その他項目
| Ｎ－ヘキサン抽出物質 | 全窒素 | 全燐 | 銅 | 全亜鉛 | クロロホルム | ホルムアルデヒド
| (mg/l) | (mg/l) | (mg/l) | (mg/l) | (mg/l) | (mg/l) | (mg/l)
平均値 | - | 3.35 | 0.408 | <0.04 | - | - | -
６月 | <0.5 | 2.1 | 0.41 | <0.04 | - | - | -
７月 | <0.5 | 3.5 | 0.49 | <0.04 | - | - | -
９月 | <0.5 | - | - | - | - | - | -
１１月 | <0.5 | 5.2 | 0.24 | <0.04 | - | - | -
２月 | <0.5 | 2.6 | 0.49 | <0.04 | - | - | -
３月 | <0.5 | - | - | - | - | - | -
| フェノール | 塩化物 イオン | ＣＯＤ | 亜硝酸性 窒素 | リン酸性 リン | 濁度 | 電気伝導率
| (mg/l) | (mg/l) | (mg/l) | (mg/l) | (mg/l) | (度) | (μS/cm)
平均値 | - | 7460 | 4.5 | - | 0.25 | - | -
６月 | - | 4090 | 5.4 | - | 0.25 | - | -
７月 | - | 7950 | 5.5 | - | 0.32 | - | -
９月 | - | 7030 | 1.2 | - | - | - | -
１１月 | - | 12400 | 1.2 | - | 0.15 | - | -
２月 | - | 3760 | 6.1 | - | 0.28 | - | -
３月 | - | 9500 | 7.5 | - | - | - | -

## 有田川
昭和55年度
地点名 | 東川橋 | 河川名 | 有田川
| （補助点） | 類型 | Ａ
一般項目
| 天候 | 気温(℃） | 水温（℃） | 採取水深 | 流況 | 色相 | 臭気
５月 | 晴れ | 23 | 17 | 表層
６月 | 曇り | 26 | 19 | 表層
８月 | 曇り | 30 | 25.5 | 表層
１１月 | 曇り | 13.2 | 14 | 表層
１２月 | 晴れ | 13.5 | 10.8 | 表層
２月 | 曇り | 9.2 | 5 | 表層
生活環境項目
|  | pH | DO | BOD | SS | 大腸菌群数
|  |  | (mg/l) | (mg/l) | (mg/l) | (MPN/100ml)
基準値 |  | 6.5～8.5 | 7.5以上 | 2.0以下 | 25以下 | 1000以下
平均値（７５％値） |  | - | 10.05 | 0.8(0.9) | 7.5 | -
５月 |  | 7.3 | 9.6 | 0.8 | 32 | -
６月 |  | 7.8 | 9.1 | 0.8 | 4 | -
８月 |  | 8 | 8.6 | 0.6 | 1 | -
１１月 |  | 7.5 | 10 | 0.7 | 2 | -
１２月 |  | 7.8 | 11 | 0.9 | 3 | -
２月 |  | 7.7 | 12 | 1.1 | 3 | -
健康項目
| カドミウム | 全シアン | 鉛 | 六価クロム | 砒素 | 純水銀 | アルキル水銀
| (mg/l) | (mg/l) | (mg/l) | (mg/l) | (mg/l) | (mg/l) | (mg/l)
基準値 | 0.01以下 | 非検出 | 0.01以下 | 0.05以下 | 0.01以下 | 0.0005以下 | 非検出
平均値 | <0.005 | <0.1 | <0.05 | <0.02 | <0.02 | <0.0005 | -
５月 | - | - | - | - | - | <0.0005 | -
６月 | <0.005 | <0.1 | <0.05 | <0.02 | <0.02 | <0.0005 | -
８月 | <0.005 | <0.1 | <0.05 | <0.02 | <0.02 | <0.0005 | -
１１月 | - | - | - | - | - | <0.0005 | -
１２月 | <0.005 | <0.1 | <0.05 | <0.02 | <0.02 | <0.0005 | -
２月 | <0.005 | <0.1 | <0.05 | <0.02 | <0.02 | <0.0005 | -
| ＰＣＢ | ジクロロメタン | 四塩化炭素 | 1,2-ジクロロエタン | 1,1-ジクロロエチレン | シス-1,2-ジクロロエチレン | 1,1,1-トリクロロエタン
| (mg/l) | (mg/l) | (mg/l) | (mg/l) | (mg/l) | (mg/l) | (mg/l)
基準値 | 非検出 | 0.02以下 | 0.002以下 | 0.004以下 | 0.02以下 | 0.04以下 | 1以下
平均値 | - | - | - | - | - | - | -
５月 | - | - | - | - | - | - | -
６月 | - | - | - | - | - | - | -
８月 | - | - | - | - | - | - | -
１１月 | - | - | - | - | - | - | -
１２月 | - | - | - | - | - | - | -
２月 | - | - | - | - | - | - | -
| 1,1,2-トリクロロエタン | トリクロロエチレン | テトラクロロエチレン | 1,3-ジクロロプロペン | チウラム | シマジン | チオベンカルブ
| (mg/l) | (mg/l) | (mg/l) | (mg/l) | (mg/l) | (mg/l) | (mg/l)
基準値 | 0.006以下 | 0.03以下 | 0.01以下 | 0.002以下 | 0.006以下 | 0.003以下 | 0.02以下
平均値 | - | - | - | - | - | - | -
５月 | - | - | - | - | - | - | -
６月 | - | - | - | - | - | - | -
８月 | - | - | - | - | - | - | -
１１月 | - | - | - | - | - | - | -
１２月 | - | - | - | - | - | - | -
２月 | - | - | - | - | - | - | -
| ベンゼン | セレン | 硝酸性窒素及び亜硝酸性窒素 | ふっ素 | ほう素
| (mg/l) | (mg/l) | (mg/l) | (mg/l) | (mg/l)
基準値 | 0.01以下 | 0.01以下 | 10以下 | 0.8以下 | 1以下
平均値 | - | - | - | - | -
５月 | - | - | - | - | -
６月 | - | - | - | - | -
８月 | - | - | - | - | -
１１月 | - | - | - | - | -
１２月 | - | - | - | - | -
２月 | - | - | - | - | -
その他項目
| Ｎ－ヘキサン抽出物質 | 全窒素 | 全燐 | 銅 | 全亜鉛 | クロロホルム | ホルムアルデヒド
| (mg/l) | (mg/l) | (mg/l) | (mg/l) | (mg/l) | (mg/l) | (mg/l)
平均値 | - | 0.51 | 0.015 | <0.04 | - | - | -
５月 | <0.5 | - | - | - | - | - | -
６月 | <0.5 | 0.66 | 0.02 | <0.04 | - | - | -
８月 | <0.5 | 0.45 | 0.01 | <0.04 | - | - | -
１１月 | <0.5 | - | - | - | - | - | -
１２月 | <0.5 | 0.52 | 0.01 | <0.04 | - | - | -
２月 | <0.5 | 0.4 | 0.02 | <0.04 | - | - | -
| フェノール | 塩化物 イオン | ＣＯＤ | 亜硝酸性 窒素 | リン酸性 リン | 濁度 | 電気伝導率
| (mg/l) | (mg/l) | (mg/l) | (mg/l) | (mg/l) | (度) | (μS/cm)
平均値 | - | 4.5 | 1 | - | <0.01 | - | -
５月 | - | 6 | 1.4 | - | - | - | -
６月 | - | 4 | 1.2 | - | <0.01 | - | -
８月 | - | 5 | 1.1 | - | <0.01 | - | -
１１月 | - | 3 | 0.6 | - | - | - | -
１２月 | - | 4 | 0.8 | - | <0.01 | - | -
２月 | - | 5 | 0.8 | - | <0.01 | - | -
昭和55年度
地点名 | 金屋橋 | 河川名 | 有田川
| （補助点） | 類型 | Ａ
一般項目
| 天候 | 気温(℃） | 水温（℃） | 採取水深 | 流況 | 色相 | 臭気
５月 | 晴れ | 23 | 17.5 | 表層
６月 | 曇り | 27.5 | 21 | 表層
８月 | 曇り | 30 | 25.5 | 表層
１１月 | 曇り | 16.5 | 13.5 | 表層
１２月 | 晴れ | 13.5 | 11 | 表層
２月 | 曇り | 10.5 | 5 | 表層
生活環境項目
|  | pH | DO | BOD | SS | 大腸菌群数
|  |  | (mg/l) | (mg/l) | (mg/l) | (MPN/100ml)
基準値 |  | 6.5～8.5 | 7.5以上 | 2.0以下 | 25以下 | 1000以下
平均値（７５％値） |  | - | 10.1 | 0.8（0.9） | 7 | -
５月 |  | 7.9 | 9.5 | 0.9 | 23 | -
６月 |  | 7.9 | 9.3 | 0.7 | 8 | -
８月 |  | 8 | 8.8 | 0.8 | 2 | -
１１月 |  | 7.7 | 10 | 0.6 | 2 | -
１２月 |  | 7.9 | 11 | 0.6 | 3 | -
２月 |  | 7.7 | 12 | 1.1 | 4 | -
健康項目
| カドミウム | 全シアン | 鉛 | 六価クロム | 砒素 | 純水銀 | アルキル水銀
| (mg/l) | (mg/l) | (mg/l) | (mg/l) | (mg/l) | (mg/l) | (mg/l)
基準値 | 0.01以下 | 非検出 | 0.01以下 | 0.05以下 | 0.01以下 | 0.0005以下 | 非検出
平均値 | <0.005 | <0.1 | <0.05 | <0.02 | <0.02 | <0.0005 | -
５月 | - | - | - | - | - | <0.0005 | -
６月 | <0.005 | <0.1 | <0.05 | <0.02 | <0.02 | <0.0005 | -
８月 | <0.005 | <0.1 | <0.05 | <0.02 | <0.02 | <0.0005 | -
１１月 | - | - | - | - | - | <0.0005 | -
１２月 | <0.005 | <0.1 | <0.05 | <0.02 | <0.02 | <0.0005 | -
２月 | <0.005 | <0.1 | <0.05 | <0.02 | <0.02 | <0.0005 | -
| ＰＣＢ | ジクロロメタン | 四塩化炭素 | 1,2-ジクロロエタン | 1,1-ジクロロエチレン | シス-1,2-ジクロロエチレン | 1,1,1-トリクロロエタン
| (mg/l) | (mg/l) | (mg/l) | (mg/l) | (mg/l) | (mg/l) | (mg/l)
基準値 | 非検出 | 0.02以下 | 0.002以下 | 0.004以下 | 0.02以下 | 0.04以下 | 1以下
平均値 | - | - | - | - | - | - | -
５月 | - | - | - | - | - | - | -
６月 | - | - | - | - | - | - | -
８月 | - | - | - | - | - | - | -
１１月 | - | - | - | - | - | - | -
１２月 | - | - | - | - | - | - | -
２月 | - | - | - | - | - | - | -
| 1,1,2-トリクロロエタン | トリクロロエチレン | テトラクロロエチレン | 1,3-ジクロロプロペン | チウラム | シマジン | チオベンカルブ
| (mg/l) | (mg/l) | (mg/l) | (mg/l) | (mg/l) | (mg/l) | (mg/l)
基準値 | 0.006以下 | 0.03以下 | 0.01以下 | 0.002以下 | 0.006以下 | 0.003以下 | 0.02以下
平均値 | - | - | - | - | - | - | -
５月 | - | - | - | - | - | - | -
６月 | - | - | - | - | - | - | -
８月 | - | - | - | - | - | - | -
１１月 | - | - | - | - | - | - | -
１２月 | - | - | - | - | - | - | -
２月 | - | - | - | - | - | - | -
| ベンゼン | セレン | 硝酸性窒素及び亜硝酸性窒素 | ふっ素 | ほう素
| (mg/l) | (mg/l) | (mg/l) | (mg/l) | (mg/l)
基準値 | 0.01以下 | 0.01以下 | 10以下 | 0.8以下 | 1以下
平均値 | - | - | - | - | -
５月 | - | - | - | - | -
６月 | - | - | - | - | -
８月 | - | - | - | - | -
１１月 | - | - | - | - | -
１２月 | - | - | - | - | -
２月 | - | - | - | - | -
その他項目
| Ｎ－ヘキサン抽出物質 | 全窒素 | 全燐 | 銅 | 全亜鉛 | クロロホルム | ホルムアルデヒド
| (mg/l) | (mg/l) | (mg/l) | (mg/l) | (mg/l) | (mg/l) | (mg/l)
平均値 | - | 0.51 | 0.023 | <0.04 | - | - | -
５月 | <0.5 | - | - | - | - | - | -
６月 | <0.5 | 0.56 | 0.03 | <0.04 | - | - | -
８月 | <0.5 | 0.58 | 0.02 | <0.04 | - | - | -
１１月 | <0.5 | - | - | - | - | - | -
１２月 | <0.5 | 0.55 | 0.02 | <0.04 | - | - | -
２月 | <0.5 | 0.33 | 0.02 | <0.04 | - | - | -
| フェノール | 塩化物 イオン | ＣＯＤ | 亜硝酸性 窒素 | リン酸性 リン | 濁度 | 電気伝導率
| (mg/l) | (mg/l) | (mg/l) | (mg/l) | (mg/l) | (度) | (μS/cm)
平均値 | - | 4.5 | 1.05 | - | 0.015 | - | -
５月 | - | 4 | 1.3 | - | - | - | -
６月 | - | 4 | 1.5 | - | 0.02 | - | -
８月 | - | 7 | 1 | - | <0.01 | - | -
１１月 | - | 4 | 0.8 | - | - | - | -
１２月 | - | 4 | 0.8 | - | 0.01 | - | -
２月 | - | 4 | 0.9 | - | <0.01 | - | -
昭和55年度
地点名 | 保田井堰 | 河川名 | 有田川
| （基準点） | 類型 | Ａ
一般項目
| 天候 | 気温(℃） | 水温（℃） | 採取水深 | 流況 | 色相 | 臭気
５月 | 晴れ | 23 | 17.8 | 表層
６月 | 曇り | 29.5 | 21.2 | 表層
８月 | 曇り | 30.5 | 25.5 | 表層
１１月 | 曇り | 13.5 | 13.7 | 表層
１２月 | 晴れ | 12 | 11 | 表層
２月 | 曇り | 8.7 | 6.5 | 表層
生活環境項目
|  | pH | DO | BOD | SS | 大腸菌群数
|  |  | (mg/l) | (mg/l) | (mg/l) | (MPN/100ml)
基準値 |  | 6.5～8.5 | 7.5以上 | 2.0以下 | 25以下 | 1000以下
平均値（７５％値） |  | - | 10.15 | 0.9（1.0） | 7.7 | 520
５月 |  | 7.5 | 9.6 | 1 | 25 | -
６月 |  | 7.8 | 9.1 | 0.6 | 5 | 240
８月 |  | 8 | 9.2 | 0.9 | 6 | -
１１月 |  | 7.7 | 10 | 0.6 | 5 | -
１２月 |  | 7.8 | 11 | 1 | 2 | 790
２月 |  | 7.7 | 12 | 1.3 | 3 | -
健康項目
| カドミウム | 全シアン | 鉛 | 六価クロム | 砒素 | 純水銀 | アルキル水銀
| (mg/l) | (mg/l) | (mg/l) | (mg/l) | (mg/l) | (mg/l) | (mg/l)
基準値 | 0.01以下 | 非検出 | 0.01以下 | 0.05以下 | 0.01以下 | 0.0005以下 | 非検出
平均値 | <0.005 | <0.1 | <0.05 | <0.02 | <0.02 | <0.0005 | -
５月 | - | - | - | - | - | <0.0005 | -
６月 | <0.005 | <0.1 | <0.05 | <0.02 | <0.02 | <0.0005 | -
８月 | <0.005 | <0.1 | <0.05 | <0.02 | <0.02 | <0.0005 | -
１１月 | - | - | - | - | - | <0.0005 | -
１２月 | <0.005 | <0.1 | <0.05 | <0.02 | <0.02 | <0.0005 | -
２月 | <0.005 | <0.1 | <0.05 | <0.02 | <0.02 | <0.0005 | -
| ＰＣＢ | ジクロロメタン | 四塩化炭素 | 1,2-ジクロロエタン | 1,1-ジクロロエチレン | シス-1,2-ジクロロエチレン | 1,1,1-トリクロロエタン
| (mg/l) | (mg/l) | (mg/l) | (mg/l) | (mg/l) | (mg/l) | (mg/l)
基準値 | 非検出 | 0.02以下 | 0.002以下 | 0.004以下 | 0.02以下 | 0.04以下 | 1以下
平均値 | - | - | - | - | - | - | -
５月 | - | - | - | - | - | - | -
６月 | - | - | - | - | - | - | -
８月 | - | - | - | - | - | - | -
１１月 | - | - | - | - | - | - | -
１２月 | - | - | - | - | - | - | -
２月 | - | - | - | - | - | - | -
| 1,1,2-トリクロロエタン | トリクロロエチレン | テトラクロロエチレン | 1,3-ジクロロプロペン | チウラム | シマジン | チオベンカルブ
| (mg/l) | (mg/l) | (mg/l) | (mg/l) | (mg/l) | (mg/l) | (mg/l)
基準値 | 0.006以下 | 0.03以下 | 0.01以下 | 0.002以下 | 0.006以下 | 0.003以下 | 0.02以下
平均値 | - | - | - | - | - | - | -
５月 | - | - | - | - | - | - | -
６月 | - | - | - | - | - | - | -
８月 | - | - | - | - | - | - | -
１１月 | - | - | - | - | - | - | -
１２月 | - | - | - | - | - | - | -
２月 | - | - | - | - | - | - | -
| ベンゼン | セレン | 硝酸性窒素及び亜硝酸性窒素 | ふっ素 | ほう素
| (mg/l) | (mg/l) | (mg/l) | (mg/l) | (mg/l)
基準値 | 0.01以下 | 0.01以下 | 10以下 | 0.8以下 | 1以下
平均値 | - | - | - | - | -
５月 | - | - | - | - | -
６月 | - | - | - | - | -
８月 | - | - | - | - | -
１１月 | - | - | - | - | -
１２月 | - | - | - | - | -
２月 | - | - | - | - | -
その他項目
| Ｎ－ヘキサン抽出物質 | 全窒素 | 全燐 | 銅 | 全亜鉛 | クロロホルム | ホルムアルデヒド
| (mg/l) | (mg/l) | (mg/l) | (mg/l) | (mg/l) | (mg/l) | (mg/l)
平均値 | - | 0.74 | 0.023 | <0.04 | - | - | -
５月 | <0.5 | - | - | - | - | - | -
６月 | <0.5 | 0.51 | 0.03 | <0.04 | - | - | -
８月 | <0.5 | 1.2 | 0.02 | <0.04 | - | - | -
１１月 | <0.5 | - | - | - | - | - | -
１２月 | <0.5 | 0.76 | 0.02 | <0.04 | - | - | -
２月 | <0.5 | 0.5 | 0.02 | <0.04 | - | - | -
| フェノール | 塩化物 イオン | ＣＯＤ | 亜硝酸性 窒素 | リン酸性 リン | 濁度 | 電気伝導率
| (mg/l) | (mg/l) | (mg/l) | (mg/l) | (mg/l) | (度) | (μS/cm)
平均値 | - | 4.7 | 1.2 | - | 0.01 | - | -
５月 | - | 5 | 1.5 | - | - | - | -
６月 | - | 5 | 1.3 | - | 0.01 | - | -
８月 | - | 4 | 1.2 | - | 0.01 | - | -
１１月 | - | 4 | 0.9 | - | - | - | -
１２月 | - | 5 | 1.1 | - | 0.01 | - | -
２月 | - | 5 | 0.9 | - | 0.01 | - | -

## 日高川
昭和55年度
地点名 | 船津堰堤 | 河川名 | 日高川
| （基準点） | 類型 | Ａ
一般項目
| 天候 | 気温(℃） | 水温（℃） | 採取水深 | 流況 | 色相 | 臭気
７月 | 晴れ | 35 | 26.5 | 表層
８月 | 晴れ後曇り | 29 | 22.5 | 表層
９月 | 晴れ | 30 | 22 | 表層
１１月 | 晴れ | 20.3 | 12.5 | 表層
１月 | 曇り | 30 | 2 | 表層
３月 | 晴れ | 7 | 4.5 | 表層
生活環境項目
|  | pH | DO | BOD | SS | 大腸菌群数
|  |  | (mg/l) | (mg/l) | (mg/l) | (MPN/100ml)
基準値 |  | 6.5～8.5 | 7.5以上 | 2.0以下 | 25以下 | 1000以下
平均値（７５％値） |  | - | 10.5 | 1.0（1.2） | 1 | 410
７月 |  | 7.4 | 8.2 | 1.1 | <1 | 330
８月 |  | 7.7 | 8.4 | 1.2 | <1 | -
９月 |  | 7.2 | 8.4 | 1.3 | 1 | -
１１月 |  | 7.6 | 11 | 0.7 | <1 | -
１月 |  | 7.4 | 14 | 0.5 | 1 | 490
３月 |  | 7.4 | 13 | 0.9 | 1 | -
健康項目
| カドミウム | 全シアン | 鉛 | 六価クロム | 砒素 | 純水銀 | アルキル水銀
| (mg/l) | (mg/l) | (mg/l) | (mg/l) | (mg/l) | (mg/l) | (mg/l)
基準値 | 0.01以下 | 非検出 | 0.01以下 | 0.05以下 | 0.01以下 | 0.0005以下 | 非検出
平均値 | <0.005 | <0.1 | <0.05 | <0.02 | <0.02 | <0.0005 | -
７月 | <0.005 | <0.1 | <0.05 | <0.02 | <0.02 | <0.0005 | -
８月 | <0.005 | <0.1 | <0.05 | <0.02 | <0.02 | <0.0005 | -
９月 | - | - | - | - | - | <0.0005 | -
１１月 | <0.005 | <0.1 | <0.05 | <0.02 | <0.02 | <0.0005 | -
１月 | <0.005 | <0.1 | <0.05 | <0.02 | <0.02 | <0.0005 | -
３月 | - | - | - | - | - | <0.0005 | -
| ＰＣＢ | ジクロロメタン | 四塩化炭素 | 1,2-ジクロロエタン | 1,1-ジクロロエチレン | シス-1,2-ジクロロエチレン | 1,1,1-トリクロロエタン
| (mg/l) | (mg/l) | (mg/l) | (mg/l) | (mg/l) | (mg/l) | (mg/l)
基準値 | 非検出 | 0.02以下 | 0.002以下 | 0.004以下 | 0.02以下 | 0.04以下 | 1以下
平均値 | - | - | - | - | - | - | -
７月 | - | - | - | - | - | - | -
８月 | - | - | - | - | - | - | -
９月 | - | - | - | - | - | - | -
１１月 | - | - | - | - | - | - | -
１月 | - | - | - | - | - | - | -
３月 | - | - | - | - | - | - | -
| 1,1,2-トリクロロエタン | トリクロロエチレン | テトラクロロエチレン | 1,3-ジクロロプロペン | チウラム | シマジン | チオベンカルブ
| (mg/l) | (mg/l) | (mg/l) | (mg/l) | (mg/l) | (mg/l) | (mg/l)
基準値 | 0.006以下 | 0.03以下 | 0.01以下 | 0.002以下 | 0.006以下 | 0.003以下 | 0.02以下
平均値 | - | - | - | - | - | - | -
７月 | - | - | - | - | - | - | -
８月 | - | - | - | - | - | - | -
９月 | - | - | - | - | - | - | -
１１月 | - | - | - | - | - | - | -
１月 | - | - | - | - | - | - | -
３月 | - | - | - | - | - | - | -
| ベンゼン | セレン | 硝酸性窒素及び亜硝酸性窒素 | ふっ素 | ほう素
| (mg/l) | (mg/l) | (mg/l) | (mg/l) | (mg/l)
基準値 | 0.01以下 | 0.01以下 | 10以下 | 0.8以下 | 1以下
平均値 | - | - | - | - | -
７月 | - | - | - | - | -
８月 | - | - | - | - | -
９月 | - | - | - | - | -
１１月 | - | - | - | - | -
１月 | - | - | - | - | -
３月 | - | - | - | - | -
その他項目
| Ｎ－ヘキサン抽出物質 | 全窒素 | 全燐 | 銅 | 全亜鉛 | クロロホルム | ホルムアルデヒド
| (mg/l) | (mg/l) | (mg/l) | (mg/l) | (mg/l) | (mg/l) | (mg/l)
平均値 | - | 0.09 | 0.033 | <0.04 | - | - | -
７月 | <0.5 | 0.08 | 0.02 | <0.04 | - | - | -
８月 | <0.5 | 0.07 | 0.02 | <0.04 | - | - | -
９月 | <0.5 | - | - | - | - | - | -
１１月 | <0.5 | 0.12 | 0.04 | <0.04 | - | - | -
１月 | <0.5 | 0.08 | 0.05 | <0.04 | - | - | -
３月 | <0.5 | - | - | - | - | - | -
| フェノール | 塩化物 イオン | ＣＯＤ | 亜硝酸性 窒素 | リン酸性 リン | 濁度 | 電気伝導率
| (mg/l) | (mg/l) | (mg/l) | (mg/l) | (mg/l) | (度) | (μS/cm)
平均値 | - | 3 | 0.6 | - | <0.01 | - | -
７月 | - | 3 | 0.5 | - | 0.01 | - | -
８月 | - | 3 | 0.7 | - | 0.01 | - | -
９月 | - | 3 | 0.6 | - | - | - | -
１１月 | - | 3 | 0.6 | - | <0.01 | - | -
１月 | - | 3 | <0.5 | - | <0.01 | - | -
３月 | - | 3 | 0.6 | - | - | - | -
昭和63年度
地点名 | 千鳥橋 | 河川名 | 日高川
| （補助点） | 類型 | Ａ
一般項目
| 天候 | 気温(℃） | 水温（℃） | 採取水深 | 流況 | 色相 | 臭気
７月 | 晴れ | 35 | 26.5 | 表層
８月 | 晴れ後曇り | 30 | 23 | 表層
９月 | 晴れ | 31 | 23 | 表層
１１月 | 晴れ | 19.5 | 13.5 | 表層
１月 | 曇り | 3 | 2 | 表層
３月 | 晴れ | 7 | 5.5 | 表層
生活環境項目
|  | pH | DO | BOD | SS | 大腸菌群数
|  |  | (mg/l) | (mg/l) | (mg/l) | (MPN/100ml)
基準値 |  | 6.5～8.5 | 7.5以上 | 2.0以下 | 25以下 | 1000以下
平均値（７５％値） |  | - | 10.6 | 1.1（1.2） | 1 | -
７月 |  | 7.4 | 8.3 | 1.1 | <1 | -
８月 |  | 7.7 | 8.7 | 1.2 | <1 | -
９月 |  | 7.2 | 8.6 | 1.6 | <1 | -
１１月 |  | 7.3 | 11 | 0.9 | <1 | -
１月 |  | 7.3 | 14 | 0.5 | <1 | -
３月 |  | 7.4 | 13 | 1.2 | 1 | -
健康項目
| カドミウム | 全シアン | 鉛 | 六価クロム | 砒素 | 純水銀 | アルキル水銀
| (mg/l) | (mg/l) | (mg/l) | (mg/l) | (mg/l) | (mg/l) | (mg/l)
基準値 | 0.01以下 | 非検出 | 0.01以下 | 0.05以下 | 0.01以下 | 0.0005以下 | 非検出
平均値 | <0.005 | <0.1 | <0.05 | <0.02 | <0.02 | <0.0005 | -
７月 | <0.005 | <0.1 | <0.05 | <0.02 | <0.02 | <0.0005 | -
８月 | <0.005 | <0.1 | <0.05 | <0.02 | <0.02 | <0.0005 | -
９月 | - | - | - | - | - | <0.0005 | -
１１月 | <0.005 | <0.1 | <0.05 | <0.02 | <0.02 | <0.0005 | -
１月 | <0.005 | <0.1 | <0.05 | <0.02 | <0.02 | <0.0005 | -
３月 | - | - | - | - | - | <0.0005 | -
| ＰＣＢ | ジクロロメタン | 四塩化炭素 | 1,2-ジクロロエタン | 1,1-ジクロロエチレン | シス-1,2-ジクロロエチレン | 1,1,1-トリクロロエタン
| (mg/l) | (mg/l) | (mg/l) | (mg/l) | (mg/l) | (mg/l) | (mg/l)
基準値 | 非検出 | 0.02以下 | 0.002以下 | 0.004以下 | 0.02以下 | 0.04以下 | 1以下
平均値 | - | - | - | - | - | - | -
７月 | - | - | - | - | - | - | -
８月 | - | - | - | - | - | - | -
９月 | - | - | - | - | - | - | -
１１月 | - | - | - | - | - | - | -
１月 | - | - | - | - | - | - | -
３月 | - | - | - | - | - | - | -
| 1,1,2-トリクロロエタン | トリクロロエチレン | テトラクロロエチレン | 1,3-ジクロロプロペン | チウラム | シマジン | チオベンカルブ
| (mg/l) | (mg/l) | (mg/l) | (mg/l) | (mg/l) | (mg/l) | (mg/l)
基準値 | 0.006以下 | 0.03以下 | 0.01以下 | 0.002以下 | 0.006以下 | 0.003以下 | 0.02以下
平均値 | - | - | - | - | - | - | -
７月 | - | - | - | - | - | - | -
８月 | - | - | - | - | - | - | -
９月 | - | - | - | - | - | - | -
１１月 | - | - | - | - | - | - | -
１月 | - | - | - | - | - | - | -
３月 | - | - | - | - | - | - | -
| ベンゼン | セレン | 硝酸性窒素及び亜硝酸性窒素 | ふっ素 | ほう素
| (mg/l) | (mg/l) | (mg/l) | (mg/l) | (mg/l)
基準値 | 0.01以下 | 0.01以下 | 10以下 | 0.8以下 | 1以下
平均値 | - | - | - | - | -
７月 | - | - | - | - | -
８月 | - | - | - | - | -
９月 | - | - | - | - | -
１１月 | - | - | - | - | -
１月 | - | - | - | - | -
３月 | - | - | - | - | -
その他項目
| Ｎ－ヘキサン抽出物質 | 全窒素 | 全燐 | 銅 | 全亜鉛 | クロロホルム | ホルムアルデヒド
| (mg/l) | (mg/l) | (mg/l) | (mg/l) | (mg/l) | (mg/l) | (mg/l)
平均値 | - | 0.15 | 0.03 | <0.04 | - | - | -
７月 | <0.5 | 0.22 | 0.01 | <0.04 | - | - | -
８月 | <0.5 | 0.05 | 0.02 | <0.04 | - | - | -
９月 | <0.5 | - | - | - | - | - | -
１１月 | <0.5 | 0.14 | 0.04 | <0.04 | - | - | -
１月 | <0.5 | 0.2 | 0.04 | <0.04 | - | - | -
３月 | <0.5 | - | - | - | - | - | -
| フェノール | 塩化物 イオン | ＣＯＤ | 亜硝酸性 窒素 | リン酸性 リン | 濁度 | 電気伝導率
| (mg/l) | (mg/l) | (mg/l) | (mg/l) | (mg/l) | (度) | (μS/cm)
平均値 | - | 4 | 0.7 | - | 0.01 | - | -
７月 | - | 3 | 0.9 | - | 0.01 | - | -
８月 | - | 7 | <0.5 | - | 0.01 | - | -
９月 | - | 3 | 0.6 | - | - | - | -
１１月 | - | 4 | <0.5 | - | <0.01 | - | -
１月 | - | 4 | 0.8 | - | <0.01 | - | -
３月 | - | 3 | 0.7 | - | - | - | -
昭和55年度
地点名 | 若野橋 | 河川名 | 日高川
| （基準点） | 類型 | Ａ
一般項目
| 天候 | 気温(℃） | 水温（℃） | 採取水深 | 流況 | 色相 | 臭気
７月 | 晴れ | 34.5 | 27.5
８月 | 晴れ後曇り | 30 | 22.5
９月 | 晴れ | 30 | 24
１１月 | 晴れ | 19 | 14
１月 | 曇り | 3 | 3
３月 | 晴れ | 7 | 5.5
生活環境項目
|  | pH | DO | BOD | SS | 大腸菌群数
|  |  | (mg/l) | (mg/l) | (mg/l) | (MPN/100ml)
基準値 |  | 6.5～8.5 | 7.5以上 | 2.0以下 | 25以下 | 1000以下
平均値（７５％値） |  | - | 10.7 | 1.2（1.4） | 1 | 420
７月 |  | 7.3 | 9 | 1.3 | 1 | 49
８月 |  | 7.9 | 9 | 1.4 | 1 | -
９月 |  | 7.3 | 8.9 | 1.6 | 1 | -
１１月 |  | 7.4 | 11 | 0.9 | <1 | -
１月 |  | 7.5 | 13 | 0.5 | <1 | 790
３月 |  | 7.3 | 13 | 1.4 | 1 | -
健康項目
| カドミウム | 全シアン | 鉛 | 六価クロム | 砒素 | 純水銀 | アルキル水銀
| (mg/l) | (mg/l) | (mg/l) | (mg/l) | (mg/l) | (mg/l) | (mg/l)
基準値 | 0.01以下 | 非検出 | 0.01以下 | 0.05以下 | 0.01以下 | 0.0005以下 | 非検出
平均値 | <0.005 | <0.1 | <0.05 | <0.02 | <0.02 | <0.0005 | -
７月 | <0.005 | <0.1 | <0.05 | <0.02 | <0.02 | <0.0005 | -
８月 | <0.005 | <0.1 | <0.05 | <0.02 | <0.02 | <0.0005 | -
９月 | - | - | - | - | - | <0.0005 | -
１１月 | <0.005 | <0.1 | <0.05 | <0.02 | <0.02 | <0.0005 | -
１月 | <0.005 | <0.1 | <0.05 | <0.02 | <0.02 | <0.0005 | -
３月 | - | - | - | - | - | <0.0005 | -
| ＰＣＢ | ジクロロメタン | 四塩化炭素 | 1,2-ジクロロエタン | 1,1-ジクロロエチレン | シス-1,2-ジクロロエチレン | 1,1,1-トリクロロエタン
| (mg/l) | (mg/l) | (mg/l) | (mg/l) | (mg/l) | (mg/l) | (mg/l)
基準値 | 非検出 | 0.02以下 | 0.002以下 | 0.004以下 | 0.02以下 | 0.04以下 | 1以下
平均値 | - | - | - | - | - | - | -
７月 | - | - | - | - | - | - | -
８月 | - | - | - | - | - | - | -
９月 | - | - | - | - | - | - | -
１１月 | - | - | - | - | - | - | -
１月 | - | - | - | - | - | - | -
３月 | - | - | - | - | - | - | -
| 1,1,2-トリクロロエタン | トリクロロエチレン | テトラクロロエチレン | 1,3-ジクロロプロペン | チウラム | シマジン | チオベンカルブ
| (mg/l) | (mg/l) | (mg/l) | (mg/l) | (mg/l) | (mg/l) | (mg/l)
基準値 | 0.006以下 | 0.03以下 | 0.01以下 | 0.002以下 | 0.006以下 | 0.003以下 | 0.02以下
平均値 | - | - | - | - | - | - | -
７月 | - | - | - | - | - | - | -
８月 | - | - | - | - | - | - | -
９月 | - | - | - | - | - | - | -
１１月 | - | - | - | - | - | - | -
１月 | - | - | - | - | - | - | -
３月 | - | - | - | - | - | - | -
| ベンゼン | セレン | 硝酸性窒素及び亜硝酸性窒素 | ふっ素 | ほう素
| (mg/l) | (mg/l) | (mg/l) | (mg/l) | (mg/l)
基準値 | 0.01以下 | 0.01以下 | 10以下 | 0.8以下 | 1以下
平均値 | - | - | - | - | -
７月 | - | - | - | - | -
８月 | - | - | - | - | -
９月 | - | - | - | - | -
１１月 | - | - | - | - | -
１月 | - | - | - | - | -
３月 | - | - | - | - | -
その他項目
| Ｎ－ヘキサン抽出物質 | 全窒素 | 全燐 | 銅 | 全亜鉛 | クロロホルム | ホルムアルデヒド
| (mg/l) | (mg/l) | (mg/l) | (mg/l) | (mg/l) | (mg/l) | (mg/l)
平均値 | - | 0.14 | 0.033 | <0.04 | - | - | -
７月 | <0.5 | 0.14 | 0.02 | <0.04 | - | - | -
８月 | <0.5 | 0.08 | 0.02 | <0.04 | - | - | -
９月 | <0.5 | - | - | - | - | - | -
１１月 | <0.5 | 0.18 | 0.04 | <0.04 | - | - | -
１月 | <0.5 | 0.17 | 0.05 | <0.04 | - | - | -
３月 | <0.5 | - | - | - | - | - | -
| フェノール | 塩化物 イオン | ＣＯＤ | 亜硝酸性 窒素 | リン酸性 リン | 濁度 | 電気伝導率
| (mg/l) | (mg/l) | (mg/l) | (mg/l) | (mg/l) | (度) | (μS/cm)
平均値 | - | 3.5 | 0.92 | - | 0.01 | - | -
７月 | - | 3 | 1 | - | 0.01 | - | -
８月 | - | 3 | 0.8 | - | 0.01 | - | -
９月 | - | 3 | 0.8 | - | - | - | -
１１月 | - | 4 | <0.5 | - | <0.01 | - | -
１月 | - | 5 | 1 | - | <0.01 | - | -
３月 | - | 3 | 1 | - | - | - | -
昭和55年度
地点名 | 野口橋 | 河川名 | 日高川
| （補助点） | 類型 | Ａ
一般項目
| 天候 | 気温(℃） | 水温（℃） | 採取水深 | 流況 | 色相 | 臭気
７月 | 晴れ | 35 | 28 | 表層
８月 | 晴れ後曇り | 30 | 24.5 | 表層
９月 | 晴れ | 30 | 24 | 表層
１１月 | 晴れ | 18.5 | 14.8 | 表層
１月 | 曇り | 4 | 3.5 | 表層
３月 | 晴れ | 7.5 | 6.5 | 表層
生活環境項目
|  | pH | DO | BOD | SS | 大腸菌群数
|  |  | (mg/l) | (mg/l) | (mg/l) | (MPN/100ml)
基準値 |  | 6.5～8.5 | 7.5以上 | 2.0以下 | 25以下 | 1000以下
平均値（７５％値） |  | - | 10.8 | 1.1（1.4） | 1 | -
７月 |  | 7.3 | 8.7 | 1.1 | <1 | -
８月 |  | 7.9 | 8.8 | 1.4 | 1 | -
９月 |  | 7.3 | 9 | 1.5 | 1 | -
１１月 |  | 7.3 | 11 | 0.7 | <1 | -
１月 |  | 7.4 | 14 | 0.6 | 1 | -
３月 |  | 7.2 | 13 | 1.3 | 2 | -
健康項目
| カドミウム | 全シアン | 鉛 | 六価クロム | 砒素 | 純水銀 | アルキル水銀
| (mg/l) | (mg/l) | (mg/l) | (mg/l) | (mg/l) | (mg/l) | (mg/l)
基準値 | 0.01以下 | 非検出 | 0.01以下 | 0.05以下 | 0.01以下 | 0.0005以下 | 非検出
平均値 | <0.005 | <0.1 | <0.05 | <0.02 | <0.02 | <0.0005 | -
７月 | <0.005 | <0.1 | <0.05 | <0.02 | <0.02 | <0.0005 | -
８月 | <0.005 | <0.1 | <0.05 | <0.02 | <0.02 | <0.0005 | -
９月 | - | - | - | - | - | <0.0005 | -
１１月 | <0.005 | <0.1 | <0.05 | <0.02 | <0.02 | <0.0005 | -
１月 | <0.005 | <0.1 | <0.05 | <0.02 | <0.02 | <0.0005 | -
３月 | - | - | - | - | - | <0.0005 | -
| ＰＣＢ | ジクロロメタン | 四塩化炭素 | 1,2-ジクロロエタン | 1,1-ジクロロエチレン | シス-1,2-ジクロロエチレン | 1,1,1-トリクロロエタン
| (mg/l) | (mg/l) | (mg/l) | (mg/l) | (mg/l) | (mg/l) | (mg/l)
基準値 | 非検出 | 0.02以下 | 0.002以下 | 0.004以下 | 0.02以下 | 0.04以下 | 1以下
平均値 | - | - | - | - | - | - | -
７月 | - | - | - | - | - | - | -
８月 | - | - | - | - | - | - | -
９月 | - | - | - | - | - | - | -
１１月 | - | - | - | - | - | - | -
１月 | - | - | - | - | - | - | -
３月 | - | - | - | - | - | - | -
| 1,1,2-トリクロロエタン | トリクロロエチレン | テトラクロロエチレン | 1,3-ジクロロプロペン | チウラム | シマジン | チオベンカルブ
| (mg/l) | (mg/l) | (mg/l) | (mg/l) | (mg/l) | (mg/l) | (mg/l)
基準値 | 0.006以下 | 0.03以下 | 0.01以下 | 0.002以下 | 0.006以下 | 0.003以下 | 0.02以下
平均値 | - | - | - | - | - | - | -
７月 | - | - | - | - | - | - | -
８月 | - | - | - | - | - | - | -
９月 | - | - | - | - | - | - | -
１１月 | - | - | - | - | - | - | -
１月 | - | - | - | - | - | - | -
３月 | - | - | - | - | - | - | -
| ベンゼン | セレン | 硝酸性窒素及び亜硝酸性窒素 | ふっ素 | ほう素
| (mg/l) | (mg/l) | (mg/l) | (mg/l) | (mg/l)
基準値 | 0.01以下 | 0.01以下 | 10以下 | 0.8以下 | 1以下
平均値 | - | - | - | - | -
７月 | - | - | - | - | -
８月 | - | - | - | - | -
９月 | - | - | - | - | -
１１月 | - | - | - | - | -
１月 | - | - | - | - | -
３月 | - | - | - | - | -
その他項目
| Ｎ－ヘキサン抽出物質 | 全窒素 | 全燐 | 銅 | 全亜鉛 | クロロホルム | ホルムアルデヒド
| (mg/l) | (mg/l) | (mg/l) | (mg/l) | (mg/l) | (mg/l) | (mg/l)
平均値 | - | 0.19 | 0.033 | <0.04 | - | - | -
７月 | <0.5 | 0.16 | 0.01 | <0.04 | - | - | -
８月 | <0.5 | 0.18 | 0.03 | <0.04 | - | - | -
９月 | <0.5 | - | - | - | - | - | -
１１月 | <0.5 | 0.2 | 0.04 | <0.04 | - | - | -
１月 | <0.5 | 0.21 | 0.05 | <0.04 | - | - | -
３月 | <0.5 | - | - | - | - | - | -
| フェノール | 塩化物 イオン | ＣＯＤ | 亜硝酸性 窒素 | リン酸性 リン | 濁度 | 電気伝導率
| (mg/l) | (mg/l) | (mg/l) | (mg/l) | (mg/l) | (度) | (μS/cm)
平均値 | - | 3.6667 | 0.93333 | - | 0.01 | - | -
７月 | - | 3 | 1.1 | - | 0.01 | - | -
８月 | - | 3 | 0.7 | - | <0.01 | - | -
９月 | - | 3 | 1 | - | - | - | -
１１月 | - | 3 | 0.6 | - | <0.01 | - | -
１月 | - | 7 | 1 | - | 0.01 | - | -
３月 | - | 3 | 1.2 | - | - | - | -

## 西川
昭和55年度
地点名 | 西川大橋 | 河川名 | 西川
|  | 類型 | －
一般項目
| 天候 | 気温(℃） | 水温（℃） | 採取水深 | 流況 | 色相 | 臭気
７月 | 晴れ | 35 | 29 | 表層
８月 | 晴れ後曇り | 30 | 25.5 | 表層
９月 | 晴れ | 30 | 26 | 表層
１１月 | 晴れ | 19 | 18 | 表層
１月 | 曇り | 4 | 8 | 表層
３月 | 晴れ | 8 | 8.5 | 表層
生活環境項目
|  | pH | DO | BOD | SS | 大腸菌群数
|  |  | (mg/l) | (mg/l) | (mg/l) | (MPN/100ml)
基準値 |  | - | - | - | - | -
平均値（７５％値） |  | - | 6.7 | 3.9（4.4） | 5 | -
７月 |  | 7.2 | 6.5 | 2.4 | <1 | -
８月 |  | 6.9 | 6.3 | 3 | 8 | -
９月 |  | 6.8 | 5.4 | 3.6 | 5 | -
１１月 |  | 7.1 | 6 | 4.3 | 6 | -
１月 |  | 7.1 | 7.2 | 5.8 | 5 | -
３月 |  | 7 | 8.8 | 4.4 | 5 | -
健康項目
| カドミウム | 全シアン | 鉛 | 六価クロム | 砒素 | 純水銀 | アルキル水銀
| (mg/l) | (mg/l) | (mg/l) | (mg/l) | (mg/l) | (mg/l) | (mg/l)
基準値 | 0.01以下 | 非検出 | 0.01以下 | 0.05以下 | 0.01以下 | 0.0005以下 | 非検出
平均値 | <0.005 | <0.1 | <0.05 | <0.02 | <0.02 | <0.0005 | -
７月 | <0.005 | <0.1 | <0.05 | <0.02 | <0.02 | <0.0005 | -
８月 | <0.005 | <0.1 | <0.05 | <0.02 | <0.02 | <0.0005 | -
９月 | - | - | - | - | - | <0.0005 | -
１１月 | <0.005 | <0.1 | <0.05 | <0.02 | <0.02 | <0.0005 | -
１月 | <0.005 | <0.1 | <0.05 | <0.02 | <0.02 | <0.0005 | -
３月 | - | - | - | - | - | <0.0005 | -
| ＰＣＢ | ジクロロメタン | 四塩化炭素 | 1,2-ジクロロエタン | 1,1-ジクロロエチレン | シス-1,2-ジクロロエチレン | 1,1,1-トリクロロエタン
| (mg/l) | (mg/l) | (mg/l) | (mg/l) | (mg/l) | (mg/l) | (mg/l)
基準値 | 非検出 | 0.02以下 | 0.002以下 | 0.004以下 | 0.02以下 | 0.04以下 | 1以下
平均値 | - | - | - | - | - | - | -
７月 | - | - | - | - | - | - | -
８月 | - | - | - | - | - | - | -
９月 | - | - | - | - | - | - | -
１１月 | - | - | - | - | - | - | -
１月 | - | - | - | - | - | - | -
３月 | - | - | - | - | - | - | -
| 1,1,2-トリクロロエタン | トリクロロエチレン | テトラクロロエチレン | 1,3-ジクロロプロペン | チウラム | シマジン | チオベンカルブ
| (mg/l) | (mg/l) | (mg/l) | (mg/l) | (mg/l) | (mg/l) | (mg/l)
基準値 | 0.006以下 | 0.03以下 | 0.01以下 | 0.002以下 | 0.006以下 | 0.003以下 | 0.02以下
平均値 | - | - | - | - | - | - | -
７月 | - | - | - | - | - | - | -
８月 | - | - | - | - | - | - | -
９月 | - | - | - | - | - | - | -
１１月 | - | - | - | - | - | - | -
１月 | - | - | - | - | - | - | -
３月 | - | - | - | - | - | - | -
| ベンゼン | セレン | 硝酸性窒素及び亜硝酸性窒素 | ふっ素 | ほう素
| (mg/l) | (mg/l) | (mg/l) | (mg/l) | (mg/l)
基準値 | 0.01以下 | 0.01以下 | 10以下 | 0.8以下 | 1以下
平均値 | - | - | - | - | -
７月 | - | - | - | - | -
８月 | - | - | - | - | -
９月 | - | - | - | - | -
１１月 | - | - | - | - | -
１月 | - | - | - | - | -
３月 | - | - | - | - | -
その他項目
| Ｎ－ヘキサン抽出物質 | 全窒素 | 全燐 | 銅 | 全亜鉛 | クロロホルム | ホルムアルデヒド
| (mg/l) | (mg/l) | (mg/l) | (mg/l) | (mg/l) | (mg/l) | (mg/l)
平均値 | - | 1.46 | 0.278 | <0.04 | - | - | -
７月 | <0.5 | 0.92 | 0.21 | <0.04 | - | - | -
８月 | <0.5 | 1 | 0.19 | <0.04 | - | - | -
９月 | <0.5 | - | - | - | - | - | -
１１月 | <0.5 | 2 | 0.31 | <0.04 | - | - | -
１月 | <0.5 | 1.9 | 0.4 | <0.04 | - | - | -
３月 | <0.5 | - | - | - | - | - | -
| フェノール | 塩化物 イオン | ＣＯＤ | 亜硝酸性 窒素 | リン酸性 リン | 濁度 | 電気伝導率
| (mg/l) | (mg/l) | (mg/l) | (mg/l) | (mg/l) | (度) | (μS/cm)
平均値 | - | 3670 | 5 | - | 0.125 | - | -
７月 | - | 436 | 4.3 | - | 0.1 | - | -
８月 | - | 1040 | 2.9 | - | 0.09 | - | -
９月 | - | 843 | 4.1 | - | - | - | -
１１月 | - | 7170 | 5.6 | - | 0.12 | - | -
１月 | - | 12200 | 6.3 | - | 0.19 | - | -
３月 | - | 345 | 6.6 | - | - | - | -
昭和55年度
地点名 | 新切目橋 | 河川名 | 切目川
|  | 類型 | Ａ
一般項目
| 天候 | 気温(℃） | 水温（℃） | 採取水深 | 流況 | 色相 | 臭気
４月
７月
８月
９月
１２月
２月
生活環境項目
|  | pH | DO | BOD | SS | 大腸菌群数
|  |  | (mg/l) | (mg/l) | (mg/l) | (MPN/100ml)
基準値 |  | - | - | - | - | -
平均値（７５％値）
４月
７月
８月
９月
１２月
２月
健康項目
| カドミウム | 全シアン | 鉛 | 六価クロム | 砒素 | 純水銀 | アルキル水銀
| (mg/l) | (mg/l) | (mg/l) | (mg/l) | (mg/l) | (mg/l) | (mg/l)
基準値 | 0.01以下 | 非検出 | 0.01以下 | 0.05以下 | 0.01以下 | 0.0005以下 | 非検出
平均値
４月
７月
８月
９月
１２月
２月
| ＰＣＢ | ジクロロメタン | 四塩化炭素 | 1,2-ジクロロエタン | 1,1-ジクロロエチレン | シス-1,2-ジクロロエチレン | 1,1,1-トリクロロエタン
| (mg/l) | (mg/l) | (mg/l) | (mg/l) | (mg/l) | (mg/l) | (mg/l)
基準値 | 非検出 | 0.02以下 | 0.002以下 | 0.004以下 | 0.02以下 | 0.04以下 | 1以下
平均値
４月
７月
８月
９月
１２月
２月
| 1,1,2-トリクロロエタン | トリクロロエチレン | テトラクロロエチレン | 1,3-ジクロロプロペン | チウラム | シマジン | チオベンカルブ
| (mg/l) | (mg/l) | (mg/l) | (mg/l) | (mg/l) | (mg/l) | (mg/l)
基準値 | 0.006以下 | 0.03以下 | 0.01以下 | 0.002以下 | 0.006以下 | 0.003以下 | 0.02以下
平均値
４月
７月
８月
９月
１２月
２月
| ベンゼン | セレン | 硝酸性窒素及び亜硝酸性窒素 | ふっ素 | ほう素
| (mg/l) | (mg/l) | (mg/l) | (mg/l) | (mg/l)
基準値 | 0.01以下 | 0.01以下 | 10以下 | 0.8以下 | 1以下
平均値
４月
７月
８月
９月
１２月
２月
その他項目
| Ｎ－ヘキサン抽出物質 | 全窒素 | 全燐 | 銅 | 全亜鉛 | クロロホルム | ホルムアルデヒド
| (mg/l) | (mg/l) | (mg/l) | (mg/l) | (mg/l) | (mg/l) | (mg/l)
平均値
４月
７月
８月
９月
１２月
２月
| フェノール | 塩化物 イオン | ＣＯＤ | 亜硝酸性 窒素 | リン酸性 リン | 濁度 | 電気伝導率
| (mg/l) | (mg/l) | (mg/l) | (mg/l) | (mg/l) | (度) | (μS/cm)
平均値
４月
７月
８月
９月
１２月
２月

## 南部川・古川
昭和55年度
地点名 | 南部大橋 | 河川名 | 南部川
| （基準点） | 類型 | Ａ
一般項目
| 天候 | 気温(℃） | 水温（℃） | 採取水深 | 流況 | 色相 | 臭気
５月 | 晴れ後曇り | 25 | 21.5 | 表層
６月 | 曇り時々晴れ | 28 | 20 | 表層
８月 | 晴れ後曇り | 30.5 | 28.5 | 表層
１０月 | 晴れ | 26.5 | 21 | 表層
１２月 | 晴れ | 12.5 | 11.8 | 表層
２月 | 晴れ | 6 | 9 | 表層
生活環境項目
|  | pH | DO | BOD | SS | 大腸菌群数
|  |  | (mg/l) | (mg/l) | (mg/l) | (MPN/100ml)
基準値 |  | 6.5～8.5 | 7.5以上 | 2.0以下 | 25以下 | 1000以下
平均値（７５％値） |  | - | 9.9 | 1.4（1.4） | 3.2 | 4200
５月 |  | 7.3 | 7.3 | 1.4 | 5 | -
６月 |  | 7.7 | 8.9 | 1.4 | 5 | 7900
８月 |  | 7.6 | 9.1 | 1.9 | 1 | -
１０月 |  | 7.5 | 10 | 1.3 | 4 | -
１２月 |  | 7.4 | 12 | 1.2 | <1 | ー
２月 |  | 7.5 | 12 | 1.3 | 1 | 490
健康項目
| カドミウム | 全シアン | 鉛 | 六価クロム | 砒素 | 純水銀 | アルキル水銀
| (mg/l) | (mg/l) | (mg/l) | (mg/l) | (mg/l) | (mg/l) | (mg/l)
基準値 | 0.01以下 | 非検出 | 0.01以下 | 0.05以下 | 0.01以下 | 0.0005以下 | 非検出
平均値 | <0.005 | <0.1 | <0.005 | <0.02 | <0.001 | <0.0005 | -
５月 | - | - | - | - | - | <0.0005 | -
６月 | <0.005 | <0.1 | <0.05 | <0.02 | <0.02 | <0.0005 | -
８月 | <0.005 | <0.1 | <0.05 | <0.02 | <0.02 | <0.0005 | -
１０月 | <0.005 | <0.1 | <0.05 | <0.02 | <0.02 | <0.0005 | -
１２月 | <0.005 | <0.1 | <0.05 | <0.02 | <0.02 | <0.0005 | -
２月 | - | - | - | - | - | <0.0005 | -
| ＰＣＢ | ジクロロメタン | 四塩化炭素 | 1,2-ジクロロエタン | 1,1-ジクロロエチレン | シス-1,2-ジクロロエチレン | 1,1,1-トリクロロエタン
| (mg/l) | (mg/l) | (mg/l) | (mg/l) | (mg/l) | (mg/l) | (mg/l)
基準値 | 非検出 | 0.02以下 | 0.002以下 | 0.004以下 | 0.02以下 | 0.04以下 | 1以下
平均値 | - | - | - | - | - | - | -
５月 | - | - | - | - | - | - | -
６月 | - | - | - | - | - | - | -
８月 | - | - | - | - | - | - | -
１０月 | - | - | - | - | - | - | -
１２月 | - | - | - | - | - | - | -
２月 | - | - | - | - | - | - | -
| 1,1,2-トリクロロエタン | トリクロロエチレン | テトラクロロエチレン | 1,3-ジクロロプロペン | チウラム | シマジン | チオベンカルブ
| (mg/l) | (mg/l) | (mg/l) | (mg/l) | (mg/l) | (mg/l) | (mg/l)
基準値 | 0.006以下 | 0.03以下 | 0.01以下 | 0.002以下 | 0.006以下 | 0.003以下 | 0.02以下
平均値 | - | - | - | - | - | - | -
５月 | - | - | - | - | - | - | -
６月 | - | - | - | - | - | - | -
８月 | - | - | - | - | - | - | -
１０月 | - | - | - | - | - | - | -
１２月 | - | - | - | - | - | - | -
２月 | - | - | - | - | - | - | -
| ベンゼン | セレン | 硝酸性窒素及び亜硝酸性窒素 | ふっ素 | ほう素
| (mg/l) | (mg/l) | (mg/l) | (mg/l) | (mg/l)
基準値 | 0.01以下 | 0.01以下 | 10以下 | 0.8以下 | 1以下
平均値 | - | - | - | - | -
５月 | - | - | - | - | -
６月 | - | - | - | - | -
８月 | - | - | - | - | -
１０月 | - | - | - | - | -
１２月 | - | - | - | - | -
２月 | - | - | - | - | -
その他項目
| Ｎ－ヘキサン抽出物質 | 全窒素 | 全燐 | 銅 | 全亜鉛 | クロロホルム | ホルムアルデヒド
| (mg/l) | (mg/l) | (mg/l) | (mg/l) | (mg/l) | (mg/l) | (mg/l)
平均値 | - | 0.763 | 0.035 | <0.04 | - | - | -
５月 | <0.5 | - | - | - | - | - | -
６月 | <0.5 | 0.75 | 0.02 | <0.04 | - | - | -
８月 | <0.5 | 0.6 | 0.06 | <0.04 | - | - | -
１０月 | <0.5 | 0.96 | 0.03 | <0.04 | - | - | -
１２月 | <0.5 | 0.74 | 0.03 | <0.04 | - | - | -
２月 | <0.5 | - | - | - | - | - | -
| フェノール | 塩化物 イオン | ＣＯＤ | 亜硝酸性 窒素 | リン酸性 リン | 濁度 | 電気伝導率
| (mg/l) | (mg/l) | (mg/l) | (mg/l) | (mg/l) | (度) | (μS/cm)
平均値 | - | 18 | 1.75 | - | 0.01 | - | -
５月 | - | 12 | 4.9 | - | - | - | -
６月 | - | 7 | 1.5 | - | <0.01 | - | -
８月 | - | 13 | 1.2 | - | 0.01 | - | -
１０月 | - | 11 | 1.2 | - | <0.01 | - | -
１２月 | - | 17 | 0.6 | - | 0.01 | - | -
２月 | - | 48 | 1.1 | - | - | - | -
昭和55年度
地点名 | 河口 | 河川名 | 南部川
|  | 類型 | Ａ
一般項目
| 天候 | 気温(℃） | 水温（℃） | 採取水深 | 流況 | 色相 | 臭気
５月 | 晴れ後曇り | 25 | 24 | 表層
６月 | 曇り時々晴れ | 28 | 25 | 表層
８月 | 晴れ後曇り | 31 | 27 | 表層
１０月 | 晴れ | 26.5 | 21.5 | 表層
１２月 | 晴れ | 12 | 14 | 表層
２月 | 晴れ | 6 | 12 | 表層
生活環境項目
|  | pH | DO | BOD | SS | 大腸菌群数
|  |  | (mg/l) | (mg/l) | (mg/l) | (MPN/100ml)
基準値 |  | 6.5～8.5 | 7.5以上 | 2.0以下 | 25以下 | 1000以下
平均値（７５％値） |  | - | 8.3 | 3.5（5.4） | 11.7 | -
５月 |  | 7.8 | 8.4 | 2 | 21 | -
６月 |  | 7.4 | 7.1 | 2.7 | 18 | -
８月 |  | 7 | 7.8 | 3.7 | 19 | -
１０月 |  | 7.4 | 8.1 | 1.7 | 2 | -
１２月 |  | 7 | 11 | 5.4 | 3 | -
２月 |  | 7.4 | 7.6 | 5.6 | 7 | -
健康項目
| カドミウム | 全シアン | 鉛 | 六価クロム | 砒素 | 純水銀 | アルキル水銀
| (mg/l) | (mg/l) | (mg/l) | (mg/l) | (mg/l) | (mg/l) | (mg/l)
基準値 | 0.01以下 | 非検出 | 0.01以下 | 0.05以下 | 0.01以下 | 0.0005以下 | 非検出
平均値 | <0.005 | <0.1 | <0.05 | <0.02 | <0.02 | <0.0005 | -
５月 | - | - | - | - | - | <0.0005 | -
６月 | <0.005 | <0.1 | <0.05 | <0.02 | <0.02 | <0.0005 | -
８月 | <0.005 | <0.1 | <0.05 | <0.02 | <0.02 | <0.0005 | -
１０月 | <0.005 | <0.1 | <0.05 | <0.02 | <0.02 | <0.0005 | -
１２月 | <0.005 | <0.1 | <0.05 | <0.02 | <0.02 | <0.0005 | -
２月 | - | - | - | - | - | <0.0005 | -
| ＰＣＢ | ジクロロメタン | 四塩化炭素 | 1,2-ジクロロエタン | 1,1-ジクロロエチレン | シス-1,2-ジクロロエチレン | 1,1,1-トリクロロエタン
| (mg/l) | (mg/l) | (mg/l) | (mg/l) | (mg/l) | (mg/l) | (mg/l)
基準値 | 非検出 | 0.02以下 | 0.002以下 | 0.004以下 | 0.02以下 | 0.04以下 | 1以下
平均値 | - | - | - | - | - | - | -
５月 | - | - | - | - | - | - | -
６月 | - | - | - | - | - | - | -
８月 | - | - | - | - | - | - | -
１０月 | - | - | - | - | - | - | -
１２月 | - | - | - | - | - | - | -
２月 | - | - | - | - | - | - | -
| 1,1,2-トリクロロエタン | トリクロロエチレン | テトラクロロエチレン | 1,3-ジクロロプロペン | チウラム | シマジン | チオベンカルブ
| (mg/l) | (mg/l) | (mg/l) | (mg/l) | (mg/l) | (mg/l) | (mg/l)
基準値 | 0.006以下 | 0.03以下 | 0.01以下 | 0.002以下 | 0.006以下 | 0.003以下 | 0.02以下
平均値 | - | - | - | - | - | - | -
５月 | - | - | - | - | - | - | -
６月 | - | - | - | - | - | - | -
８月 | - | - | - | - | - | - | -
１０月 | - | - | - | - | - | - | -
１２月 | - | - | - | - | - | - | -
２月 | - | - | - | - | - | - | -
| ベンゼン | セレン | 硝酸性窒素及び亜硝酸性窒素 | ふっ素 | ほう素
| (mg/l) | (mg/l) | (mg/l) | (mg/l) | (mg/l)
基準値 | 0.01以下 | 0.01以下 | 10以下 | 0.8以下 | 1以下
平均値 | - | - | - | - | -
５月 | - | - | - | - | -
６月 | - | - | - | - | -
８月 | - | - | - | - | -
１０月 | - | - | - | - | -
１２月 | - | - | - | - | -
２月 | - | - | - | - | -
その他項目
| Ｎ－ヘキサン抽出物質 | 全窒素 | 全燐 | 銅 | 全亜鉛 | クロロホルム | ホルムアルデヒド
| (mg/l) | (mg/l) | (mg/l) | (mg/l) | (mg/l) | (mg/l) | (mg/l)
平均値 | - | 2.05 | 0.155 | <0.04 | - | - | -
５月 | <0.5 | - | - | - | - | - | -
６月 | <0.5 | 3.8 | 0.11 | <0.04 | - | - | -
８月 | <0.5 | 1.1 | 0.21 | <0.04 | - | - | -
１０月 | <0.5 | 1.8 | 0.17 | <0.04 | - | - | -
１２月 | <0.5 | 1.5 | 0.13 | <0.04 | - | - | -
２月 | <0.5 | - | - | - | - | - | -
| フェノール | 塩化物 イオン | ＣＯＤ | 亜硝酸性 窒素 | リン酸性 リン | 濁度 | 電気伝導率
| (mg/l) | (mg/l) | (mg/l) | (mg/l) | (mg/l) | (度) | (μS/cm)
平均値 | - | 986.8 | 4.4 | - | 0.07 | - | -
５月 | - | 157 | 3.9 | - | - | - | -
６月 | - | 30 | 4.4 | - | 0.06 | - | -
８月 | - | 144 | 3.7 | - | 0.12 | - | -
１０月 | - | 100 | 2.1 | - | 0.09 | - | -
１２月 | - | 5300 | 4.3 | - | <0.1 | - | -
２月 | - | 190 | 8 | - | - | - | -
昭和55年度
地点名 | 古川橋 | 河川名 | 古川
| （基準点） | 類型 | Ｂ
一般項目
| 天候 | 気温(℃） | 水温（℃） | 採取水深 | 流況 | 色相 | 臭気
５月 | 晴れ後曇り | 25 | 22.5
６月 | 曇り時々晴れ | 28 | 23.5
８月 | 晴れ後曇り | 30.5 | 24.5
１０月 | 晴れ | 26 | 20
１２月 | 晴れ | 12.5 | 14
２月 | 晴れ | 6 | 11
生活環境項目
|  | pH | DO | BOD | SS | 大腸菌群数
|  |  | (mg/l) | (mg/l) | (mg/l) | (MPN/100ml)
基準値 |  | 6.5～8.5 | 5.0以上 | 3.0以下 | 25以下 | 5000以下
平均値（７５％値） |  | - | 7 | 5.8(7.8) | 11 | 76000
５月 |  | 7.6 | 7.7 | 5.1 | 18 | -
６月 |  | 7.2 | 7.2 | 4 | 26 | 130000
８月 |  | 7 | 5.5 | 5 | 8 | -
１０月 |  | 7.2 | 6.6 | 3.4 | 1 | -
１２月 |  | 7.1 | 8 | 9.3 | 5 | -
２月 |  | 7.2 | 6.9 | 7.8 | 6 | 22000
健康項目
| カドミウム | 全シアン | 鉛 | 六価クロム | 砒素 | 純水銀 | アルキル水銀
| (mg/l) | (mg/l) | (mg/l) | (mg/l) | (mg/l) | (mg/l) | (mg/l)
基準値 | 0.01以下 | 非検出 | 0.01以下 | 0.05以下 | 0.01以下 | 0.0005以下 | 非検出
平均値 | <0.005 | <0.1 | <0.05 | <0.02 | <0.02 | <0.0005 | -
５月 | - | - | - | - | - | <0.0005 | -
６月 | <0.005 | <0.1 | <0.05 | <0.02 | <0.02 | <0.0005 | -
８月 | <0.005 | <0.1 | <0.05 | <0.02 | <0.02 | <0.0005 | -
１０月 | <0.005 | <0.1 | <0.05 | <0.02 | <0.02 | <0.0005 | -
１２月 | <0.005 | <0.1 | <0.05 | <0.02 | <0.02 | <0.0005 | -
２月 | - | - | - | - | - | <0.0005 | -
| ＰＣＢ | ジクロロメタン | 四塩化炭素 | 1,2-ジクロロエタン | 1,1-ジクロロエチレン | シス-1,2-ジクロロエチレン | 1,1,1-トリクロロエタン
| (mg/l) | (mg/l) | (mg/l) | (mg/l) | (mg/l) | (mg/l) | (mg/l)
基準値 | 非検出 | 0.02以下 | 0.002以下 | 0.004以下 | 0.02以下 | 0.04以下 | 1以下
平均値 | - | - | - | - | - | - | -
５月 | - | - | - | - | - | - | -
６月 | - | - | - | - | - | - | -
８月 | - | - | - | - | - | - | -
１０月 | - | - | - | - | - | - | -
１２月 | - | - | - | - | - | - | -
２月 | - | - | - | - | - | - | -
| 1,1,2-トリクロロエタン | トリクロロエチレン | テトラクロロエチレン | 1,3-ジクロロプロペン | チウラム | シマジン | チオベンカルブ
| (mg/l) | (mg/l) | (mg/l) | (mg/l) | (mg/l) | (mg/l) | (mg/l)
基準値 | 0.006以下 | 0.03以下 | 0.01以下 | 0.002以下 | 0.006以下 | 0.003以下 | 0.02以下
平均値 | - | - | - | - | - | - | -
５月 | - | - | - | - | - | - | -
６月 | - | - | - | - | - | - | -
８月 | - | - | - | - | - | - | -
１０月 | - | - | - | - | - | - | -
１２月 | - | - | - | - | - | - | -
２月 | - | - | - | - | - | - | -
| ベンゼン | セレン | 硝酸性窒素及び亜硝酸性窒素 | ふっ素 | ほう素
| (mg/l) | (mg/l) | (mg/l) | (mg/l) | (mg/l)
基準値 | 0.01以下 | 0.01以下 | 10以下 | 0.8以下 | 1以下
平均値 | - | - | - | - | -
５月 | - | - | - | - | -
６月 | - | - | - | - | -
８月 | - | - | - | - | -
１０月 | - | - | - | - | -
１２月 | - | - | - | - | -
２月 | - | - | - | - | -
その他項目
| Ｎ－ヘキサン抽出物質 | 全窒素 | 全燐 | 銅 | 全亜鉛 | クロロホルム | ホルムアルデヒド
| (mg/l) | (mg/l) | (mg/l) | (mg/l) | (mg/l) | (mg/l) | (mg/l)
平均値 | - | 3.5 | 0.36 | <0.04 | - | - | -
５月 | <0.5 | - | - | - | - | - | -
６月 | <0.5 | 4.7 | 0.3 | <0.04 | - | - | -
８月 | <0.5 | 1.6 | 0.31 | <0.04 | - | - | -
１０月 | <0.5 | 3.8 | 0.45 | <0.04 | - | - | -
１２月 | <0.5 | 3.9 | 0.38 | <0.04 | - | - | -
２月 | <0.5 | - | - | - | - | - | -
| フェノール | 塩化物 イオン | ＣＯＤ | 亜硝酸性 窒素 | リン酸性 リン | 濁度 | 電気伝導率
| (mg/l) | (mg/l) | (mg/l) | (mg/l) | (mg/l) | (度) | (μS/cm)
平均値 | - | 207.1667 | 5.9167 | - | 0.185 | - | -
５月 | - | 197 | 4 | - | - | - | -
６月 | - | 82 | 5.6 | - | 0.16 | - | -
８月 | - | 144 | 5.2 | - | 0.2 | - | -
１０月 | - | 270 | 4.6 | - | 0.24 | - | -
１２月 | - | 320 | 6.5 | - | 0.14 | - | -
２月 | - | 230 | 9.6 | - | - | - | -

## 左会津川
昭和55年度
地点名 | 秋津橋 | 河川名 | 左会津川
| （補助点） | 類型 | Ａ
一般項目
| 天候 | 気温(℃） | 水温（℃） | 採取水深 | 流況 | 色相 | 臭気
５月 | 曇り後小雨 | 21 | 17 | 表層
６月 | 曇り時々晴れ | 26 | 21 | 表層
８月 | 晴れのち曇り | 31 | 26 | 表層
１０月 | 晴れ | 25.5 | 20.5 | 表層
１２月 | 晴れ | 13.5 | 12 | 表層
２月 | 晴れ | 5.5 | 9.5 | 表層
生活環境項目
|  | pH | DO | BOD | SS | 大腸菌群数
|  |  | (mg/l) | (mg/l) | (mg/l) | (MPN/100ml)
基準値 |  | 6.5～8.5 | 7.5以上 | 2.0以下 | 25以下 | 1000以下
平均値（７５％値） |  | - | 9.6 | 1.5（1.6） | 5 | -
５月 |  | 7.2 | 9.7 | 1.6 | 3 | -
６月 |  | 7.4 | 8.6 | 1.5 | 5 | -
８月 |  | 6.9 | 8 | 1.3 | 3 | -
１０月 |  | 7.3 | 8.4 | 1.5 | 18 | -
１２月 |  | 7.2 | 11 | 1.7 | 1 | -
２月 |  | 7.3 | 12 | 1.6 | <1 | -
健康項目
| カドミウム | 全シアン | 鉛 | 六価クロム | 砒素 | 純水銀 | アルキル水銀
| (mg/l) | (mg/l) | (mg/l) | (mg/l) | (mg/l) | (mg/l) | (mg/l)
基準値 | 0.01以下 | 非検出 | 0.01以下 | 0.05以下 | 0.01以下 | 0.0005以下 | 非検出
平均値 | <0.005 | <0.1 | <0.05 | <0.02 | <0.02 | <0.0005 | -
５月 | - | - | - | - | - | <0.0005 | -
６月 | <0.005 | <0.1 | <0.05 | <0.02 | <0.02 | <0.0005 | -
８月 | <0.005 | <0.1 | <0.05 | <0.02 | <0.02 | <0.0005 | -
１０月 | <0.005 | <0.1 | <0.05 | <0.02 | <0.02 | <0.0005 | -
１２月 | <0.005 | <0.1 | <0.05 | <0.02 | <0.02 | <0.0005 | -
２月 | - | - | - | - | - | <0.0005 | -
| ＰＣＢ | ジクロロメタン | 四塩化炭素 | 1,2-ジクロロエタン | 1,1-ジクロロエチレン | シス-1,2-ジクロロエチレン | 1,1,1-トリクロロエタン
| (mg/l) | (mg/l) | (mg/l) | (mg/l) | (mg/l) | (mg/l) | (mg/l)
基準値 | 非検出 | 0.02以下 | 0.002以下 | 0.004以下 | 0.02以下 | 0.04以下 | 1以下
平均値 | - | - | - | - | - | - | -
５月 | - | - | - | - | - | - | -
６月 | - | - | - | - | - | - | -
８月 | - | - | - | - | - | - | -
１０月 | - | - | - | - | - | - | -
１２月 | - | - | - | - | - | - | -
２月 | - | - | - | - | - | - | -
| 1,1,2-トリクロロエタン | トリクロロエチレン | テトラクロロエチレン | 1,3-ジクロロプロペン | チウラム | シマジン | チオベンカルブ
| (mg/l) | (mg/l) | (mg/l) | (mg/l) | (mg/l) | (mg/l) | (mg/l)
基準値 | 0.006以下 | 0.03以下 | 0.01以下 | 0.002以下 | 0.006以下 | 0.003以下 | 0.02以下
平均値 | - | - | - | - | - | - | -
５月 | - | - | - | - | - | - | -
６月 | - | - | - | - | - | - | -
８月 | - | - | - | - | - | - | -
１０月 | - | - | - | - | - | - | -
１２月 | - | - | - | - | - | - | -
２月 | - | - | - | - | - | - | -
| ベンゼン | セレン | 硝酸性窒素及び亜硝酸性窒素 | ふっ素 | ほう素
| (mg/l) | (mg/l) | (mg/l) | (mg/l) | (mg/l)
基準値 | 0.01以下 | 0.01以下 | 10以下 | 0.8以下 | 1以下
平均値 | - | - | - | - | -
５月 | - | - | - | - | -
６月 | - | - | - | - | -
８月 | - | - | - | - | -
１０月 | - | - | - | - | -
１２月 | - | - | - | - | -
２月 | - | - | - | - | -
その他項目
| Ｎ－ヘキサン抽出物質 | 全窒素 | 全燐 | 銅 | 全亜鉛 | クロロホルム | ホルムアルデヒド
| (mg/l) | (mg/l) | (mg/l) | (mg/l) | (mg/l) | (mg/l) | (mg/l)
平均値 | - | 0.68 | 0.048 | <0.04 | - | - | -
５月 | <0.5 | - | - | - | - | - | -
６月 | <0.5 | 0.66 | 0.02 | <0.04 | - | - | -
８月 | <0.5 | 0.75 | 0.07 | <0.04 | - | - | -
１０月 | <0.5 | 0.6 | 0.06 | <0.04 | - | - | -
１２月 | <0.5 | 0.7 | 0.04 | <0.04 | - | - | -
２月 | <0.5 | - | - | - | - | - | -
| フェノール | 塩化物 イオン | ＣＯＤ | 亜硝酸性 窒素 | リン酸性 リン | 濁度 | 電気伝導率
| (mg/l) | (mg/l) | (mg/l) | (mg/l) | (mg/l) | (度) | (μS/cm)
平均値 | - | 15.2 | 2.1 | - | 0.01 | - | -
５月 | - | 14 | 1.7 | - | - | - | -
６月 | - | 7 | 1.5 | - | 0.01 | - | -
８月 | - | 31 | 2.3 | - | 0.01 | - | -
１０月 | - | 12 | 1.7 | - | 0.01 | - | -
１２月 | - | 13 | 2.5 | - | 0.01 | - | -
２月 | - | 14 | 2.9 | - | - | - | -
昭和55年度
地点名 | 目座橋 | 河川名 | 左会津川
| （補助点） | 類型 | Ａ
一般項目
| 天候 | 気温(℃） | 水温（℃） | 採取水深 | 流況 | 色相 | 臭気
５月 | 曇り後小雨 | 21 | 17.3 | 表層
６月 | 曇り時々晴れ | 26 | 22 | 表層
８月 | 晴れ後曇り | 31 | 26 | 表層
１０月 | 晴れ | 26 | 21 | 表層
１２月 | 晴れ | 13.5 | 12.5 | 表層
２月 | 晴れ | 5.5 | 9 | 表層
生活環境項目
|  | pH | DO | BOD | SS | 大腸菌群数
|  |  | (mg/l) | (mg/l) | (mg/l) | (MPN/100ml)
基準値 |  | 6.5～8.5 | 7.5以上 | 2.0以下 | 25以下 | 1000以下
平均値（７５％値） |  |  | 10.1 | 1.5（1.7） | 4 | -
５月 |  | 7.3 | 10 | 1.4 | 3 | -
６月 |  | 7.4 | 8.7 | 1.8 | 4 | -
８月 |  | 7.3 | 8.8 | 1.4 | 2 | -
１０月 |  | 7.5 | 9.2 | 1.3 | <1 | -
１２月 |  | 7.3 | 12 | 1.7 | 3 | -
２月 |  | 7.3 | 12 | 1.2 | 9 | -
健康項目
| カドミウム | 全シアン | 鉛 | 六価クロム | 砒素 | 純水銀 | アルキル水銀
| (mg/l) | (mg/l) | (mg/l) | (mg/l) | (mg/l) | (mg/l) | (mg/l)
基準値 | 0.01以下 | 非検出 | 0.01以下 | 0.05以下 | 0.01以下 | 0.0005以下 | 非検出
平均値 | <0.005 | <0.1 | <0.05 | <0.02 | <0.02 | <0.0005 | -
５月 | - | - | - | - | - | <0.0005 | -
６月 | <0.005 | <0.1 | <0.05 | <0.02 | <0.02 | <0.0005 | -
８月 | <0.005 | <0.1 | <0.05 | <0.02 | <0.02 | <0.0005 | -
１０月 | <0.005 | <0.1 | <0.05 | <0.02 | <0.02 | <0.0005 | -
１２月 | <0.005 | <0.1 | <0.05 | <0.02 | <0.02 | <0.0005 | -
２月 | - | - | - | - | - | <0.0005 | -
| ＰＣＢ | ジクロロメタン | 四塩化炭素 | 1,2-ジクロロエタン | 1,1-ジクロロエチレン | シス-1,2-ジクロロエチレン | 1,1,1-トリクロロエタン
| (mg/l) | (mg/l) | (mg/l) | (mg/l) | (mg/l) | (mg/l) | (mg/l)
基準値 | 非検出 | 0.02以下 | 0.002以下 | 0.004以下 | 0.02以下 | 0.04以下 | 1以下
平均値 | - | - | - | - | - | - | -
５月 | - | - | - | - | - | - | -
６月 | - | - | - | - | - | - | -
８月 | - | - | - | - | - | - | -
１０月 | - | - | - | - | - | - | -
１２月 | - | - | - | - | - | - | -
２月 | - | - | - | - | - | - | -
| 1,1,2-トリクロロエタン | トリクロロエチレン | テトラクロロエチレン | 1,3-ジクロロプロペン | チウラム | シマジン | チオベンカルブ
| (mg/l) | (mg/l) | (mg/l) | (mg/l) | (mg/l) | (mg/l) | (mg/l)
基準値 | 0.006以下 | 0.03以下 | 0.01以下 | 0.002以下 | 0.006以下 | 0.003以下 | 0.02以下
平均値 | - | - | - | - | - | - | -
５月 | - | - | - | - | - | - | -
６月 | - | - | - | - | - | - | -
８月 | - | - | - | - | - | - | -
１０月 | - | - | - | - | - | - | -
１２月 | - | - | - | - | - | - | -
２月 | - | - | - | - | - | - | -
| ベンゼン | セレン | 硝酸性窒素及び亜硝酸性窒素 | ふっ素 | ほう素
| (mg/l) | (mg/l) | (mg/l) | (mg/l) | (mg/l)
基準値 | 0.01以下 | 0.01以下 | 10以下 | 0.8以下 | 1以下
平均値 | - | - | - | - | -
５月 | - | - | - | - | -
６月 | - | - | - | - | -
８月 | - | - | - | - | -
１０月 | - | - | - | - | -
１２月 | - | - | - | - | -
２月 | - | - | - | - | -
その他項目
| Ｎ－ヘキサン抽出物質 | 全窒素 | 全燐 | 銅 | 全亜鉛 | クロロホルム | ホルムアルデヒド
| (mg/l) | (mg/l) | (mg/l) | (mg/l) | (mg/l) | (mg/l) | (mg/l)
平均値 | - | 0.97 | 0.043 | <0.04 | - | - | -
５月 | <0.5 | - | - | - | - | - | -
６月 | <0.5 | 1.3 | 0.03 | <0.04 | - | - | -
８月 | <0.5 | 0.89 | 0.05 | <0.04 | - | - | -
１０月 | <0.5 | 0.86 | 0.05 | <0.04 | - | - | -
１２月 | <0.5 | 0.82 | 0.04 | <0.04 | - | - | -
２月 | <0.5 | - | - | - | - | - | -
| フェノール | 塩化物 イオン | ＣＯＤ | 亜硝酸性 窒素 | リン酸性 リン | 濁度 | 電気伝導率
| (mg/l) | (mg/l) | (mg/l) | (mg/l) | (mg/l) | (度) | (μS/cm)
平均値 | - | 10.8 | 1.7 | - | 0.0125 | - | -
５月 | - | 13 | 1.8 | - | - | - | -
６月 | - | 7 | 1.8 | - | 0.01 | - | -
８月 | - | 12 | 1.7 | - | 0.02 | - | -
１０月 | - | 10 | 2.1 | - | 0.01 | - | -
１２月 | - | 14 | 1.1 | - | 0.01 | - | -
２月 | - | 9 | 1.6 | - | - | - | -
昭和55年度
地点名 | 高雄大橋 | 河川名 | 左会津川
| （基準点） | 類型 | Ａ
一般項目
| 天候 | 気温(℃） | 水温（℃） | 採取水深 | 流況 | 色相 | 臭気
５月 | 曇り後小雨 | 21 | 17.5 | 表層
６月 | 曇り時々晴れ | 25.5 | 21 | 表層
８月 | 晴れ後曇り | 30 | 27 | 表層
１０月 | 晴れ | 24 | 22 | 表層
１２月 | 晴れ | 3.5 | 12.2 | 表層
２月 | 晴れ | 5.5 | 9.5 | 表層
生活環境項目
|  | pH | DO | BOD | SS | 大腸菌群数
|  |  | (mg/l) | (mg/l) | (mg/l) | (MPN/100ml)
基準値 |  | 6.5～8.5 | 7.5以上 | 2.0以下 | 25以下 | 1000以下
平均値（７５％値） |  | - | 9.7 | 1.9（1.9） | 6 | 250000
５月 |  | 7.2 | 10 | 3 | 3 | -
６月 |  | 7.3 | 8.7 | 1.6 | 8 | -
８月 |  | 6.9 | 8 | 1.9 | 6 | 490000
１０月 |  | 7.3 | 9.2 | 1.7 | 12 | -
１２月 |  | 7.3 | 10 | 1.4 | 3 | -
２月 |  | 7.2 | 12 | 1.6 | 3 | 4900
健康項目
| カドミウム | 全シアン | 鉛 | 六価クロム | 砒素 | 純水銀 | アルキル水銀
| (mg/l) | (mg/l) | (mg/l) | (mg/l) | (mg/l) | (mg/l) | (mg/l)
基準値 | 0.01以下 | 非検出 | 0.01以下 | 0.05以下 | 0.01以下 | 0.0005以下 | 非検出
平均値 | <0.005 | <0.1 | <0.05 | <0.02 | <0.02 | <0.0005 | -
５月 | - | - | - | - | - | <0.0005 | -
６月 | <0.005 | <0.1 | <0.05 | <0.02 | <0.02 | <0.0005 | -
８月 | <0.005 | <0.1 | <0.05 | <0.02 | <0.02 | <0.0005 | -
１０月 | <0.005 | <0.1 | <0.05 | <0.02 | <0.02 | <0.0005 | -
１２月 | <0.005 | <0.1 | <0.05 | <0.02 | <0.02 | <0.0005 | -
２月 | - | - | - | - | - | <0.0005 | -
| ＰＣＢ | ジクロロメタン | 四塩化炭素 | 1,2-ジクロロエタン | 1,1-ジクロロエチレン | シス-1,2-ジクロロエチレン | 1,1,1-トリクロロエタン
| (mg/l) | (mg/l) | (mg/l) | (mg/l) | (mg/l) | (mg/l) | (mg/l)
基準値 | 非検出 | 0.02以下 | 0.002以下 | 0.004以下 | 0.02以下 | 0.04以下 | 1以下
平均値 | - | - | - | - | - | - | -
５月 | - | - | - | - | - | - | -
６月 | - | - | - | - | - | - | -
８月 | - | - | - | - | - | - | -
１０月 | - | - | - | - | - | - | -
１２月 | - | - | - | - | - | - | -
２月 | - | - | - | - | - | - | -
| 1,1,2-トリクロロエタン | トリクロロエチレン | テトラクロロエチレン | 1,3-ジクロロプロペン | チウラム | シマジン | チオベンカルブ
| (mg/l) | (mg/l) | (mg/l) | (mg/l) | (mg/l) | (mg/l) | (mg/l)
基準値 | 0.006以下 | 0.03以下 | 0.01以下 | 0.002以下 | 0.006以下 | 0.003以下 | 0.02以下
平均値 | - | - | - | - | - | - | -
５月 | - | - | - | - | - | - | -
６月 | - | - | - | - | - | - | -
８月 | - | - | - | - | - | - | -
１０月 | - | - | - | - | - | - | -
１２月 | - | - | - | - | - | - | -
２月 | - | - | - | - | - | - | -
| ベンゼン | セレン | 硝酸性窒素及び亜硝酸性窒素 | ふっ素 | ほう素
| (mg/l) | (mg/l) | (mg/l) | (mg/l) | (mg/l)
基準値 | 0.01以下 | 0.01以下 | 10以下 | 0.8以下 | 1以下
平均値 | - | - | - | - | -
５月 | - | - | - | - | -
６月 | - | - | - | - | -
８月 | - | - | - | - | -
１０月 | - | - | - | - | -
１２月 | - | - | - | - | -
２月 | - | - | - | - | -
その他項目
| Ｎ－ヘキサン抽出物質 | 全窒素 | 全燐 | 銅 | 全亜鉛 | クロロホルム | ホルムアルデヒド
| (mg/l) | (mg/l) | (mg/l) | (mg/l) | (mg/l) | (mg/l) | (mg/l)
平均値 | - | 0.82 | 0.058 | <0.04 | - | - | -
５月 | <0.5 | - | - | - | - | - | -
６月 | <0.5 | 1 | 0.03 | <0.04 | - | - | -
８月 | <0.5 | 0.95 | 0.09 | <0.04 | - | - | -
１０月 | <0.5 | 0.68 | 0.07 | <0.04 | - | - | -
１２月 | <0.5 | 0.64 | 0.04 | <0.04 | - | - | -
２月 | <0.5 | - | - | - | - | - | -
| フェノール | 塩化物 イオン | ＣＯＤ | 亜硝酸性 窒素 | リン酸性 リン | 濁度 | 電気伝導率
| (mg/l) | (mg/l) | (mg/l) | (mg/l) | (mg/l) | (度) | (μS/cm)
平均値 | - | 11.8 | 2.5 | - | 0.01 | - | -
５月 | - | 22 | 3.4 | - | - | - | -
６月 | - | 8 | 2.7 | - | 0.01 | - | -
８月 | - | 12 | 3.5 | - | <0.01 | - | -
１０月 | - | 12 | 2.2 | - | 0.02 | - | -
１２月 | - | 6 | 0.9 | - | 0.01 | - | -
２月 | - | 11 | 2.5 | - | - | - | -
昭和55年度
地点名 | 会津橋 | 河川名 | 左会津川
| （基準点） | 類型 | Ａ
一般項目
| 天候 | 気温(℃） | 水温（℃） | 採取水深 | 流況 | 色相 | 臭気
５月 | 曇り後小雨 | 21 | 18.5 | 表層
６月 | 曇り時々晴れ | 26 | 22 | 表層
８月 | 晴れ後曇り | 28 | 28 | 表層
１０月 | 晴れ | 24 | 21.5 | 表層
１２月 | 晴れ | 13.5 | 14.2 | 表層
２月 | 晴れ | 5.5 | 9 | 表層
生活環境項目
|  | pH | DO | BOD | SS | 大腸菌群数
|  |  | (mg/l) | (mg/l) | (mg/l) | (MPN/100ml)
基準値 |  | 6.5～8.5 | 7.5以上 | 2.0以下 | 25以下 | 1000以下
平均値（７５％値） |  | - | 10.4 | 1.9（2.4） | 5 | 650000
５月 |  | 7.4 | 11 | 2.2 | 3 | -
６月 |  | 7.2 | 8.8 | 2.3 | 9 | -
８月 |  | 7.2 | 8.2 | 3.7 | 6 | 1300000
１０月 |  | 7.4 | 9.6 | 2.3 | 1 | -
１２月 |  | 7.5 | 12 | 2.5 | 8 | 1100
２月 |  | 7.3 | 13 | 2.4 | 3 | -
健康項目
| カドミウム | 全シアン | 鉛 | 六価クロム | 砒素 | 純水銀 | アルキル水銀
| (mg/l) | (mg/l) | (mg/l) | (mg/l) | (mg/l) | (mg/l) | (mg/l)
基準値 | 0.01以下 | 非検出 | 0.01以下 | 0.05以下 | 0.01以下 | 0.0005以下 | 非検出
平均値 | <0.005 | <0.1 | <0.05 | <0.02 | <0.02 | <0.0005 | -
５月 | - | - | - | - | - | <0.0005 | -
６月 | <0.005 | <0.1 | <0.05 | <0.02 | <0.02 | <0.0005 | -
８月 | <0.005 | <0.1 | <0.05 | <0.02 | <0.02 | <0.0005 | -
１０月 | <0.005 | <0.1 | <0.05 | <0.02 | <0.02 | <0.0005 | -
１２月 | <0.005 | <0.1 | <0.05 | <0.02 | <0.02 | <0.0005 | -
２月 | - | - | - | - | - | <0.0005 | -
| ＰＣＢ | ジクロロメタン | 四塩化炭素 | 1,2-ジクロロエタン | 1,1-ジクロロエチレン | シス-1,2-ジクロロエチレン | 1,1,1-トリクロロエタン
| (mg/l) | (mg/l) | (mg/l) | (mg/l) | (mg/l) | (mg/l) | (mg/l)
基準値 | 非検出 | 0.02以下 | 0.002以下 | 0.004以下 | 0.02以下 | 0.04以下 | 1以下
平均値 | - | - | - | - | - | - | -
５月 | - | - | - | - | - | - | -
６月 | - | - | - | - | - | - | -
８月 | - | - | - | - | - | - | -
１０月 | - | - | - | - | - | - | -
１２月 | - | - | - | - | - | - | -
２月 | - | - | - | - | - | - | -
| 1,1,2-トリクロロエタン | トリクロロエチレン | テトラクロロエチレン | 1,3-ジクロロプロペン | チウラム | シマジン | チオベンカルブ
| (mg/l) | (mg/l) | (mg/l) | (mg/l) | (mg/l) | (mg/l) | (mg/l)
基準値 | 0.006以下 | 0.03以下 | 0.01以下 | 0.002以下 | 0.006以下 | 0.003以下 | 0.02以下
平均値 | - | - | - | - | - | - | -
５月 | - | - | - | - | - | - | -
６月 | - | - | - | - | - | - | -
８月 | - | - | - | - | - | - | -
１０月 | - | - | - | - | - | - | -
１２月 | - | - | - | - | - | - | -
２月 | - | - | - | - | - | - | -
| ベンゼン | セレン | 硝酸性窒素及び亜硝酸性窒素 | ふっ素 | ほう素
| (mg/l) | (mg/l) | (mg/l) | (mg/l) | (mg/l)
基準値 | 0.01以下 | 0.01以下 | 10以下 | 0.8以下 | 1以下
平均値 | - | - | - | - | -
５月 | - | - | - | - | -
６月 | - | - | - | - | -
８月 | - | - | - | - | -
１０月 | - | - | - | - | -
１２月 | - | - | - | - | -
２月 | - | - | - | - | -
その他項目
| Ｎ－ヘキサン抽出物質 | 全窒素 | 全燐 | 銅 | 全亜鉛 | クロロホルム | ホルムアルデヒド
| (mg/l) | (mg/l) | (mg/l) | (mg/l) | (mg/l) | (mg/l) | (mg/l)
平均値 | - | 1.06 | 0.12 | <0.04 | - | - | -
５月 | <0.5 | - | - | - | - | - | -
６月 | <0.5 | 1 | 0.04 | <0.04 | - | - | -
８月 | <0.5 | 1.3 | 0.21 | <0.04 | - | - | -
１０月 | <0.5 | 1 | 0.15 | <0.04 | - | - | -
１２月 | <0.5 | 0.93 | 0.08 | <0.04 | - | - | -
２月 | <0.5 | - | - | - | - | - | -
| フェノール | 塩化物 イオン | ＣＯＤ | 亜硝酸性 窒素 | リン酸性 リン | 濁度 | 電気伝導率
| (mg/l) | (mg/l) | (mg/l) | (mg/l) | (mg/l) | (度) | (μS/cm)
平均値 | - | 2050 | 2.6 | - | 0.053 | - | -
５月 | - | 754 | 2.2 | - | - | - | -
６月 | - | 17 | 2.3 | - | 0.01 | - | -
８月 | - | 2900 | 3.7 | - | 0.11 | - | -
１０月 | - | 1090 | 2.3 | - | 0.07 | - | -
１２月 | - | 7400 | 2.5 | - | 0.02 | - | -
２月 | - | 110 | 2.4 | - | - | - | -

## 富田川
昭和55年度
地点名 | 生馬橋 | 河川名 | 富田川
| （補助点） | 類型 | Ａ
一般項目
| 天候 | 気温(℃） | 水温（℃） | 採取水深 | 流況 | 色相 | 臭気
５月 | 晴れ後曇り | 25 | 20 | 表層
６月 | 晴れ時々曇り | 28 | 20 | 表層
８月 | 曇り後晴れ | 30 | 22.5 | 表層
１１月 | 曇り時々雨 | 13.5 | 16 | 表層
１２月 | 晴れ | 12 | 12 | 表層
２月 | 晴れ | 6 | 9 | 表層
生活環境項目
|  | pH | DO | BOD | SS | 大腸菌群数
|  |  | (mg/l) | (mg/l) | (mg/l) | (MPN/100ml)
基準値 |  | 6.5～8.5 | 7.5以上 | 2.0以下 | 25以下 | 1000以下
平均値（７５％値） |  | - | 10.2 | 1.1（1.3） | 1 | -
５月 |  | 7.3 | 10 | 1.3 | 2 | -
６月 |  | 7.5 | 9.3 | 0.7 | <1 | -
８月 |  | 7.7 | 8.9 | 1.2 | <1 | -
１１月 |  | 7.2 | 10 | 0.7 | 1 | -
１２月 |  | 7.4 | 11 | 1.2 | <1 | -
２月 |  | 7.2 | 12 | 0.7 | <1 | -
健康項目
| カドミウム | 全シアン | 鉛 | 六価クロム | 砒素 | 純水銀 | アルキル水銀
| (mg/l) | (mg/l) | (mg/l) | (mg/l) | (mg/l) | (mg/l) | (mg/l)
基準値 | 0.01以下 | 非検出 | 0.01以下 | 0.05以下 | 0.01以下 | 0.0005以下 | 非検出
平均値 | <0.005 | <0.1 | <0.05 | <0.02 | <0.02 | <0.0005 | -
５月 | - | - | - | - | - | <0.0005 | -
６月 | <0.005 | <0.1 | <0.05 | <0.02 | <0.02 | <0.0005 | -
８月 | <0.005 | <0.1 | <0.05 | <0.02 | <0.02 | <0.0005 | -
１１月 | <0.005 | <0.1 | <0.05 | <0.02 | <0.02 | <0.0005 | -
１２月 | <0.005 | <0.1 | <0.05 | <0.02 | <0.02 | <0.0005 | -
２月 | - | - | - | - | - | <0.0005 | -
| ＰＣＢ | ジクロロメタン | 四塩化炭素 | 1,2-ジクロロエタン | 1,1-ジクロロエチレン | シス-1,2-ジクロロエチレン | 1,1,1-トリクロロエタン
| (mg/l) | (mg/l) | (mg/l) | (mg/l) | (mg/l) | (mg/l) | (mg/l)
基準値 | 非検出 | 0.02以下 | 0.002以下 | 0.004以下 | 0.02以下 | 0.04以下 | 1以下
平均値 | - | - | - | - | - | - | -
５月 | - | - | - | - | - | - | -
６月 | - | - | - | - | - | - | -
８月 | - | - | - | - | - | - | -
１１月 | - | - | - | - | - | - | -
１２月 | - | - | - | - | - | - | -
２月 | - | - | - | - | - | - | -
| 1,1,2-トリクロロエタン | トリクロロエチレン | テトラクロロエチレン | 1,3-ジクロロプロペン | チウラム | シマジン | チオベンカルブ
| (mg/l) | (mg/l) | (mg/l) | (mg/l) | (mg/l) | (mg/l) | (mg/l)
基準値 | 0.006以下 | 0.03以下 | 0.01以下 | 0.002以下 | 0.006以下 | 0.003以下 | 0.02以下
平均値 | - | - | - | - | - | - | -
５月 | - | - | - | - | - | - | -
６月 | - | - | - | - | - | - | -
８月 | - | - | - | - | - | - | -
１１月 | - | - | - | - | - | - | -
１２月 | - | - | - | - | - | - | -
２月 | - | - | - | - | - | - | -
| ベンゼン | セレン | 硝酸性窒素及び亜硝酸性窒素 | ふっ素 | ほう素
| (mg/l) | (mg/l) | (mg/l) | (mg/l) | (mg/l)
基準値 | 0.01以下 | 0.01以下 | 10以下 | 0.8以下 | 1以下
平均値 | - | - | - | - | -
５月 | - | - | - | - | -
６月 | - | - | - | - | -
８月 | - | - | - | - | -
１１月 | - | - | - | - | -
１２月 | - | - | - | - | -
２月 | - | - | - | - | -
その他項目
| Ｎ－ヘキサン抽出物質 | 全窒素 | 全燐 | 銅 | 全亜鉛 | クロロホルム | ホルムアルデヒド
| (mg/l) | (mg/l) | (mg/l) | (mg/l) | (mg/l) | (mg/l) | (mg/l)
平均値 | - | 0.29 | 0.035 | <0.04 | - | - | -
５月 | <0.5 | - | - | - | - | - | -
６月 | <0.5 | 0.25 | 0.01 | <0.04 | - | - | -
８月 | <0.5 | 0.22 | 0.04 | <0.04 | - | - | -
１１月 | <0.5 | 0.44 | 0.07 | <0.04 | - | - | -
１２月 | <0.5 | 0.26 | 0.02 | <0.04 | - | - | -
２月 | <0.5 | - | - | - | - | - | -
| フェノール | 塩化物 イオン | ＣＯＤ | 亜硝酸性 窒素 | リン酸性 リン | 濁度 | 電気伝導率
| (mg/l) | (mg/l) | (mg/l) | (mg/l) | (mg/l) | (度) | (μS/cm)
平均値 | - | 5.1667 | 0.83333 | - | <0.01 | - | -
５月 | - | 6 | 0.5 | - | - | - | -
６月 | - | 3 | 0.9 | - | <0.01 | - | -
８月 | - | 6 | 0.6 | - | <0.01 | - | -
１１月 | - | 5 | 1.9 | - | <0.01 | - | -
１２月 | - | 5 | 0.5 | - | <0.01 | - | -
２月 | - | 6 | 0.6 | - | - | - | -
昭和55年度
地点名 | 富田橋 | 河川名 | 富田川
| （基準点） | 類型 | Ａ
一般項目
| 天候 | 気温(℃） | 水温（℃） | 採取水深 | 流況 | 色相 | 臭気
５月 | 晴れ後曇り | 25 | 19.5 | 表層
６月 | 晴れ時々曇り | 28 | 20 | 表層
８月 | 曇り後晴れ | 31 | 24 | 表層
１１月 | 曇り時々雨 | 13.5 | 16 | 表層
１２月 | 晴れ | 12 | 12.5 | 表層
２月 | 晴れ | 6 | 9 | 表層
生活環境項目
|  | pH | DO | BOD | SS | 大腸菌群数
|  |  | (mg/l) | (mg/l) | (mg/l) | (MPN/100ml)
基準値 |  | 6.5～8.5 | 7.5以上 | 2.0以下 | 25以下 | 1000以下
平均値（７５％値） |  | - | 10.3 | 1.2（1.6） | 3 | 9000
５月 |  | 7.4 | 10 | 1.6 | 2 | -
６月 |  | 7.5 | 9.3 | 0.9 | 6 | -
８月 |  | 7.7 | 8.7 | 1 | 2 | 13000
１１月 |  | 7.2 | 11 | 0.9 | 6 | -
１２月 |  | 7.3 | 11 | 1.7 | 2 | 4900
２月 |  | 7.2 | 12 | 1 | 1 | -
健康項目
| カドミウム | 全シアン | 鉛 | 六価クロム | 砒素 | 純水銀 | アルキル水銀
| (mg/l) | (mg/l) | (mg/l) | (mg/l) | (mg/l) | (mg/l) | (mg/l)
基準値 | 0.01以下 | 非検出 | 0.01以下 | 0.05以下 | 0.01以下 | 0.0005以下 | 非検出
平均値 | <0.005 | <0.1 | <0.05 | <0.02 | <0.02 | <0.0005 | -
５月 | - | - | - | - | - | <0.0005 | -
６月 | <0.005 | <0.1 | <0.05 | <0.02 | <0.02 | <0.0005 | -
８月 | <0.005 | <0.1 | <0.05 | <0.02 | <0.02 | <0.0005 | -
１１月 | <0.005 | <0.1 | <0.05 | <0.02 | <0.02 | <0.0005 | -
１２月 | <0.005 | <0.1 | <0.05 | <0.02 | <0.02 | <0.0005 | -
２月 | - | - | - | - | - | <0.0005 | -
| ＰＣＢ | ジクロロメタン | 四塩化炭素 | 1,2-ジクロロエタン | 1,1-ジクロロエチレン | シス-1,2-ジクロロエチレン | 1,1,1-トリクロロエタン
| (mg/l) | (mg/l) | (mg/l) | (mg/l) | (mg/l) | (mg/l) | (mg/l)
基準値 | 非検出 | 0.02以下 | 0.002以下 | 0.004以下 | 0.02以下 | 0.04以下 | 1以下
平均値 | - | - | - | - | - | - | -
５月 | - | - | - | - | - | - | -
６月 | - | - | - | - | - | - | -
８月 | - | - | - | - | - | - | -
１１月 | - | - | - | - | - | - | -
１２月 | - | - | - | - | - | - | -
２月 | - | - | - | - | - | - | -
| 1,1,2-トリクロロエタン | トリクロロエチレン | テトラクロロエチレン | 1,3-ジクロロプロペン | チウラム | シマジン | チオベンカルブ
| (mg/l) | (mg/l) | (mg/l) | (mg/l) | (mg/l) | (mg/l) | (mg/l)
基準値 | 0.006以下 | 0.03以下 | 0.01以下 | 0.002以下 | 0.006以下 | 0.003以下 | 0.02以下
平均値 | - | - | - | - | - | - | -
５月 | - | - | - | - | - | - | -
６月 | - | - | - | - | - | - | -
８月 | - | - | - | - | - | - | -
１１月 | - | - | - | - | - | - | -
１２月 | - | - | - | - | - | - | -
２月 | - | - | - | - | - | - | -
| ベンゼン | セレン | 硝酸性窒素及び亜硝酸性窒素 | ふっ素 | ほう素
| (mg/l) | (mg/l) | (mg/l) | (mg/l) | (mg/l)
基準値 | 0.01以下 | 0.01以下 | 10以下 | 0.8以下 | 1以下
平均値 | - | - | - | - | -
５月 | - | - | - | - | -
６月 | - | - | - | - | -
８月 | - | - | - | - | -
１１月 | - | - | - | - | -
１２月 | - | - | - | - | -
２月 | - | - | - | - | -
その他項目
| Ｎ－ヘキサン抽出物質 | 全窒素 | 全燐 | 銅 | 全亜鉛 | クロロホルム | ホルムアルデヒド
| (mg/l) | (mg/l) | (mg/l) | (mg/l) | (mg/l) | (mg/l) | (mg/l)
平均値 | - | 0.26 | 0.05 | <0.04 | - | - | -
５月 | <0.5 | - | - | - | - | - | -
６月 | <0.5 | 0.4 | 0.01 | <0.04 | - | - | -
８月 | <0.5 | 0.13 | 0.07 | <0.04 | - | - | -
１１月 | <0.5 | 0.12 | 0.08 | <0.04 | - | - | -
１２月 | <0.5 | 0.42 | 0.04 | <0.04 | - | - | -
２月 | <0.5 | - | - | - | - | - | -
| フェノール | 塩化物 イオン | ＣＯＤ | 亜硝酸性 窒素 | リン酸性 リン | 濁度 | 電気伝導率
| (mg/l) | (mg/l) | (mg/l) | (mg/l) | (mg/l) | (度) | (μS/cm)
平均値 | - | 7.5 | 1 | - | 0.02 | - | -
５月 | - | 7 | 0.8 | - | - | - | -
６月 | - | 5 | 1.5 | - | <0.01 | - | -
８月 | - | 10 | 1.2 | - | 0.03 | - | -
１１月 | - | 7 | 0.7 | - | 0.02 | - | -
１２月 | - | 7 | 0.8 | - | 0.01 | - | -
２月 | - | 9 | 1 | - | - | - | -

## 日置川
昭和55年度
地点名 | 安宅橋 | 河川名 | 日置川
| （基準点） | 類型 | ＡＡ
一般項目
| 天候 | 気温(℃） | 水温（℃） | 採取水深 | 流況 | 色相 | 臭気
５月 | 晴れ後曇り | 24.5 | 17.8 | 表層
６月 | 晴れ時々曇り | 28 | 19 | 表層
８月 | 曇り後晴れ | 31 | 22.5 | 表層
１１月 | 曇り時々雨 | 14 | 15 | 表層
１２月 | 晴れ後曇り | 10 | 11 | 表層
３月 | 曇り後晴れ | 14.5 | 10 | 表層
生活環境項目
|  | pH | DO | BOD | SS | 大腸菌群数
|  |  | (mg/l) | (mg/l) | (mg/l) | (MPN/100ml)
基準値 |  | 6.5～8.5 | 7.5以上 | 1.0以下 | 25以下 | 50以下
平均値（７５％値） |  | - | 10 | 1.0（0.9） | 1 | 6600
５月 |  | 7.2 | 9.6 | 0.9 | 1 | -
６月 |  | 7.3 | 9.4 | 1.9 | <1 | -
８月 |  | 7.7 | 8.8 | 0.9 | <1 | 13000
１１月 |  | 7.3 | 10 | 0.6 | 1 | -
１２月 |  | 7.4 | 11 | 0.6 | <1 | 170
３月 |  | 7.1 | 11 | 0.9 | <1 | -
健康項目
| カドミウム | 全シアン | 鉛 | 六価クロム | 砒素 | 純水銀 | アルキル水銀
| (mg/l) | (mg/l) | (mg/l) | (mg/l) | (mg/l) | (mg/l) | (mg/l)
基準値 | 0.01以下 | 非検出 | 0.01以下 | 0.05以下 | 0.01以下 | 0.0005以下 | 非検出
平均値 | <0.005 | <0.1 | <0.05 | <0.02 | <0.02 | <0.0005 | -
５月 | - | - | - | - | - | <0.0005 | -
６月 | <0.005 | <0.1 | <0.05 | <0.02 | <0.02 | <0.0005 | -
８月 | <0.005 | <0.1 | <0.05 | <0.02 | <0.02 | <0.0005 | -
１１月 | <0.005 | <0.1 | <0.05 | <0.02 | <0.02 | <0.0005 | -
１２月 | <0.005 | <0.1 | <0.05 | <0.02 | <0.02 | <0.0005 | -
３月 | - | - | - | - | - | <0.0005 | -
| - | - | - | - | -
| ＰＣＢ | ジクロロメタン | 四塩化炭素 | 1,2-ジクロロエタン | 1,1-ジクロロエチレン | シス-1,2-ジクロロエチレン | 1,1,1-トリクロロエタン
| (mg/l) | (mg/l) | (mg/l) | (mg/l) | (mg/l) | (mg/l) | (mg/l)
基準値 | 非検出 | 0.02以下 | 0.002以下 | 0.004以下 | 0.02以下 | 0.04以下 | 1以下
平均値 | - | - | - | - | - | - | -
５月 | - | - | - | - | - | - | -
６月 | - | - | - | - | - | - | -
８月 | - | - | - | - | - | - | -
１１月 | - | - | - | - | - | - | -
１２月 | - | - | - | - | - | - | -
３月 | - | - | - | - | - | - | -
| 1,1,2-トリクロロエタン | トリクロロエチレン | テトラクロロエチレン | 1,3-ジクロロプロペン | チウラム | シマジン | チオベンカルブ
| (mg/l) | (mg/l) | (mg/l) | (mg/l) | (mg/l) | (mg/l) | (mg/l)
基準値 | 0.006以下 | 0.03以下 | 0.01以下 | 0.002以下 | 0.006以下 | 0.003以下 | 0.02以下
平均値 | - | - | - | - | - | - | -
５月 | - | - | - | - | - | - | -
６月 | - | - | - | - | - | - | -
８月 | - | - | - | - | - | - | -
１１月 | - | - | - | - | - | - | -
１２月 | - | - | - | - | - | - | -
３月 | - | - | - | - | - | - | -
| ベンゼン | セレン | 硝酸性窒素及び亜硝酸性窒素 | ふっ素 | ほう素
| (mg/l) | (mg/l) | (mg/l) | (mg/l) | (mg/l)
基準値 | 0.01以下 | 0.01以下 | 10以下 | 0.8以下 | 1以下
平均値 | - | - | - | - | -
５月 | - | - | - | - | -
６月 | - | - | - | - | -
８月 | - | - | - | - | -
１１月 | - | - | - | - | -
１２月 | - | - | - | - | -
３月 | - | - | - | - | -
その他項目
| Ｎ－ヘキサン抽出物質 | 全窒素 | 全燐 | 銅 | 全亜鉛 | クロロホルム | ホルムアルデヒド
| (mg/l) | (mg/l) | (mg/l) | (mg/l) | (mg/l) | (mg/l) | (mg/l)
平均値 | - | 0.13 | 0.025 | <0.04 | - | - | -
５月 | <0.5 | - | - | - | - | - | -
６月 | <0.5 | 0.1 | 0.01 | <0.04 | - | - | -
８月 | <0.5 | 0.16 | 0.03 | <0.04 | - | - | -
１１月 | <0.5 | 0.15 | 0.04 | <0.04 | - | - | -
１２月 | <0.5 | 0.11 | 0.02 | <0.04 | - | - | -
３月 | <0.5 | - | - | - | - | - | -
| フェノール | 塩化物 イオン | ＣＯＤ | 亜硝酸性 窒素 | リン酸性 リン | 濁度 | 電気伝導率
| (mg/l) | (mg/l) | (mg/l) | (mg/l) | (mg/l) | (度) | (μS/cm)
平均値 | - | 5.1667 | 0.68 | - | <0.01 | - | -
５月 | - | 4 | 0.5 | - | - | - | -
６月 | - | 3 | 0.9 | - | <0.01 | - | -
８月 | - | 4 | <0.5 | - | <0.01 | - | -
１１月 | - | 5 | 0.5 | - | <0.01 | - | -
１２月 | - | 5 | 0.5 | - | <0.01 | - | -
３月 | - | 10 | 1 | - | - | - | -
昭和55年度
地点名 | 日置川大橋 | 河川名 | 日置川
| （補助点） | 類型 | ＡＡ
一般項目
| 天候 | 気温(℃） | 水温（℃） | 採取水深 | 流況 | 色相 | 臭気
５月 | 晴れ後曇り | 24.5 | 18 | 表層
６月 | 晴れ時々曇り | 28 | 19.5 | 表層
８月 | 曇り後晴れ | 31 | 24.5 | 表層
１１月 | 曇り時々雨 | 14 | 15.5 | 表層
１２月 | 晴れ後曇り | 10 | 12 | 表層
３月 | 曇り後晴れ | 14.5 | 11 | 表層
生活環境項目
|  | pH | DO | BOD | SS | 大腸菌群数
|  |  | (mg/l) | (mg/l) | (mg/l) | (MPN/100ml)
基準値 |  | 6.5～8.5 | 7.5以上 | 1.0以下 | 25以下 | 50以下
平均値（７５％値） |  | - | 10 | 0.9（0.9） | 1 | -
５月 |  | 7.3 | 9.9 | 0.9 | 2 | -
６月 |  | 7.1 | 9.5 | 1.8 | <1 | -
８月 |  | 7.3 | 8.4 | 0.8 | <1 | -
１１月 |  | 7.1 | 10 | 0.6 | 1 | -
１２月 |  | 7.7 | 11 | 0.6 | <1 | -
３月 |  | 7 | 11 | 0.8 | <1 | -
健康項目
| カドミウム | 全シアン | 鉛 | 六価クロム | 砒素 | 純水銀 | アルキル水銀
| (mg/l) | (mg/l) | (mg/l) | (mg/l) | (mg/l) | (mg/l) | (mg/l)
基準値 | 0.01以下 | 非検出 | 0.01以下 | 0.05以下 | 0.01以下 | 0.0005以下 | 非検出
平均値 | <0.005 | <0.1 | <0.05 | <0.02 | <0.02 | <0.0005 | -
５月 | - | - | - | - | - | <0.0005 | -
６月 | <0.005 | <0.1 | <0.05 | <0.02 | <0.02 | <0.0005 | -
８月 | <0.005 | <0.1 | <0.05 | <0.02 | <0.02 | <0.0005 | -
１１月 | <0.005 | <0.1 | <0.05 | <0.02 | <0.02 | <0.0005 | -
１２月 | <0.005 | <0.1 | <0.05 | <0.02 | <0.02 | <0.0005 | -
３月 | - | - | - | - | - | <0.0005 | -
| ＰＣＢ | ジクロロメタン | 四塩化炭素 | 1,2-ジクロロエタン | 1,1-ジクロロエチレン | シス-1,2-ジクロロエチレン | 1,1,1-トリクロロエタン
| (mg/l) | (mg/l) | (mg/l) | (mg/l) | (mg/l) | (mg/l) | (mg/l)
基準値 | 非検出 | 0.02以下 | 0.002以下 | 0.004以下 | 0.02以下 | 0.04以下 | 1以下
平均値 | - | - | - | - | - | - | -
５月 | - | - | - | - | - | - | -
６月 | - | - | - | - | - | - | -
８月 | - | - | - | - | - | - | -
１１月 | - | - | - | - | - | - | -
１２月 | - | - | - | - | - | - | -
３月 | - | - | - | - | - | - | -
| 1,1,2-トリクロロエタン | トリクロロエチレン | テトラクロロエチレン | 1,3-ジクロロプロペン | チウラム | シマジン | チオベンカルブ
| (mg/l) | (mg/l) | (mg/l) | (mg/l) | (mg/l) | (mg/l) | (mg/l)
基準値 | 0.006以下 | 0.03以下 | 0.01以下 | 0.002以下 | 0.006以下 | 0.003以下 | 0.02以下
平均値 | - | - | - | - | - | - | -
５月 | - | - | - | - | - | - | -
６月 | - | - | - | - | - | - | -
８月 | - | - | - | - | - | - | -
１１月 | - | - | - | - | - | - | -
１２月 | - | - | - | - | - | - | -
３月 | - | - | - | - | - | - | -
| ベンゼン | セレン | 硝酸性窒素及び亜硝酸性窒素 | ふっ素 | ほう素
| (mg/l) | (mg/l) | (mg/l) | (mg/l) | (mg/l)
基準値 | 0.01以下 | 0.01以下 | 10以下 | 0.8以下 | 1以下
平均値 | - | - | - | - | -
５月 | - | - | - | - | -
６月 | - | - | - | - | -
８月 | - | - | - | - | -
１１月 | - | - | - | - | -
１２月 | - | - | - | - | -
３月 | - | - | - | - | -
その他項目
| Ｎ－ヘキサン抽出物質 | 全窒素 | 全燐 | 銅 | 全亜鉛 | クロロホルム | ホルムアルデヒド
| (mg/l) | (mg/l) | (mg/l) | (mg/l) | (mg/l) | (mg/l) | (mg/l)
平均値 | - | 0.15 | 0.03 | <0.04 | - | - | -
５月 | <0.5 | - | - | - | - | - | -
６月 | <0.5 | 0.16 | 0.01 | <0.04 | - | - | -
８月 | <0.5 | 0.17 | 0.03 | <0.04 | - | - | -
１１月 | <0.5 | 0.14 | 0.06 | <0.04 | - | - | -
１２月 | <0.5 | 0.12 | 0.02 | <0.04 | - | - | -
３月 | <0.5 | - | - | - | - | - | -
| フェノール | 塩化物 イオン | ＣＯＤ | 亜硝酸性 窒素 | リン酸性 リン | 濁度 | 電気伝導率
| (mg/l) | (mg/l) | (mg/l) | (mg/l) | (mg/l) | (度) | (μS/cm)
平均値 | - | 678.8 | 0.8 | - | 0.01 | - | -
５月 | - | 19 | 0.9 | - | - | - | -
６月 | - | 17 | 1.2 | - | <0.01 | - | -
８月 | - | 507 | <0.5 | - | <0.01 | - | -
１１月 | - | 1600 | 0.6 | - | 0.02 | - | -
１２月 | - | 1200 | 0.7 | - | <0.01 | - | -
３月 | - | 730 | 0.8 | - | - | - | -

## 古座川
昭和55年度
地点名 | 高瀬橋 | 河川名 | 古座川
| （基準点） | 類型 | ＡＡ
一般項目
| 天候 | 気温(℃） | 水温（℃） | 採取水深 | 流況 | 色相 | 臭気
5月 | 晴れ | 29 | 21 | 表層
7月 | 曇り | 30 | 21 | 表層
9月 | 曇り | 23 | 20 | 表層
11月 | 曇り | 23 | 15 | 表層
1月 | 晴れ | 13 | 9 | 表層
3月 | 曇り | 16 | 11 | 表層
生活環境項目
|  | pH | DO | BOD | SS | 大腸菌群数
|  |  | (mg/l) | (mg/l) | (mg/l) | (MPN/100ml)
基準値 |  | 6.5～8.5 | 7.5以上 | 1.0以下 | 25以下 | 50以下
平均値（７５％値） |  | - | 9.85 | 0.5（0.5） | 1 | 410
5月 |  | 7.3 | 9.7 | 0.5 | 2 | -
7月 |  | 7.3 | 8.5 | <0.5 | <1 | -
9月 |  | 7.1 | 7.9 | <0.5 | 1 | 790
11月 |  | 7.7 | 10 | 0.6 | <1 | -
1月 |  | 7.1 | 12 | 0.5 | 1 | 2
3月 |  | 7.4 | 11 | 0.5 | 2 | -
健康項目
| カドミウム | 全シアン | 鉛 | 六価クロム | 砒素 | 純水銀 | アルキル水銀
| (mg/l) | (mg/l) | (mg/l) | (mg/l) | (mg/l) | (mg/l) | (mg/l)
基準値 | 0.01以下 | 非検出 | 0.01以下 | 0.05以下 | 0.01以下 | 0.0005以下 | 非検出
平均値 | <0.005 | <0.1 | <0.05 | <0.02 | <0.02 | <0.0005 | -
5月 | <0.005 | <0.1 | <0.05 | <0.02 | <0.02 | <0.0005 | -
7月 | - | - | - | - | - | <0.0005 | -
9月 | <0.005 | <0.1 | <0.05 | <0.02 | <0.02 | <0.0005 | -
11月 | <0.005 | <0.1 | <0.05 | <0.02 | <0.02 | <0.0005 | -
1月 | - | - | - | - | - | <0.0005 | -
3月 | <0.005 | <0.1 | <0.05 | <0.02 | <0.02 | <0.0005 | -
| ＰＣＢ | ジクロロメタン | 四塩化炭素 | 1,2-ジクロロエタン | 1,1-ジクロロエチレン | シス-1,2-ジクロロエチレン | 1,1,1-トリクロロエタン
| (mg/l) | (mg/l) | (mg/l) | (mg/l) | (mg/l) | (mg/l) | (mg/l)
基準値 | 非検出 | 0.02以下 | 0.002以下 | 0.004以下 | 0.02以下 | 0.04以下 | 1以下
平均値 | - | - | - | - | - | - | -
5月 | - | - | - | - | - | - | -
7月 | - | - | - | - | - | - | -
9月 | - | - | - | - | - | - | -
11月 | - | - | - | - | - | - | -
1月 | - | - | - | - | - | - | -
3月 | - | - | - | - | - | - | -
| 1,1,2-トリクロロエタン | トリクロロエチレン | テトラクロロエチレン | 1,3-ジクロロプロペン | チウラム | シマジン | チオベンカルブ
| (mg/l) | (mg/l) | (mg/l) | (mg/l) | (mg/l) | (mg/l) | (mg/l)
基準値 | 0.006以下 | 0.03以下 | 0.01以下 | 0.002以下 | 0.006以下 | 0.003以下 | 0.02以下
平均値 | - | - | - | - | - | - | -
5月 | - | - | - | - | - | - | -
7月 | - | - | - | - | - | - | -
9月 | - | - | - | - | - | - | -
11月 | - | - | - | - | - | - | -
1月 | - | - | - | - | - | - | -
3月 | - | - | - | - | - | - | -
| ベンゼン | セレン | 硝酸性窒素及び亜硝酸性窒素 | ふっ素 | ほう素
| (mg/l) | (mg/l) | (mg/l) | (mg/l) | (mg/l)
基準値 | 0.01以下 | 0.01以下 | 10以下 | 0.8以下 | 1以下
平均値 | - | - | - | - | -
5月 | - | - | - | - | -
7月 | - | - | - | - | -
9月 | - | - | - | - | -
11月 | - | - | - | - | -
1月 | - | - | - | - | -
3月 | - | - | - | - | -
その他項目
| Ｎ－ヘキサン抽出物質 | 全窒素 | 全燐 | 銅 | 全亜鉛 | クロロホルム | ホルムアルデヒド
| (mg/l) | (mg/l) | (mg/l) | (mg/l) | (mg/l) | (mg/l) | (mg/l)
平均値 | - | 0.1225 | 0.0275 | <0.04 | - | - | -
5月 | <0.5 | 0.11 | 0.04 | <0.04 | - | - | -
7月 | <0.5 | - | - | - | - | - | -
9月 | <0.5 | 0.25 | 0.04 | <0.04 | - | - | -
11月 | <0.5 | 0.06 | 0.02 | <0.04 | - | - | -
1月 | <0.5 | - | - | - | - | - | -
3月 | <0.5 | 0.07 | 0.01 | <0.04 | - | - | -
| フェノール | 塩化物 イオン | ＣＯＤ | 亜硝酸性 窒素 | リン酸性 リン | 濁度 | 電気伝導率
| (mg/l) | (mg/l) | (mg/l) | (mg/l) | (mg/l) | (度) | (μS/cm)
平均値 | - | 10.6667 | 1.1667 | - | 0.01 | - | -
5月 | - | 8 | 1.2 | - | 0.01 | - | -
7月 | - | 7 | 1.7 | - | - | - | -
9月 | - | 12 | 1 | - | 0.01 | - | -
11月 | - | 16 | 1.3 | - | 0.01 | - | -
1月 | - | 11 | 0.8 | - | - | - | -
3月 | - | 10 | 1 | - | <0.01 | - | -
昭和55年度
地点名 | 古座橋 | 河川名 | 古座川
| （基準点） | 類型 | Ａ
一般項目
| 天候 | 気温(℃） | 水温（℃） | 採取水深 | 流況 | 色相 | 臭気
5月 | 晴れ | 29 | 21 | 表層
7月 | 曇り | 30 | 21 | 表層
9月 | 曇り | 23 | 20 | 表層
11月 | 曇り | 23 | 15 | 表層
1月 | 晴れ | 13 | 12 | 表層
3月 | 曇り | 16 | 12 | 表層
生活環境項目
|  | pH | DO | BOD | SS | 大腸菌群数
|  |  | (mg/l) | (mg/l) | (mg/l) | (MPN/100ml)
基準値 |  | 6.5～8.5 | 7.5以上 | 2.0以下 | 25以下 | 1000以下
平均値（７５％値） |  | - | 9.4833 | 0.8（1.1） | 2 | 650
5月 |  | 7.4 | 10 | 1.1 | 3 | -
7月 |  | 7.4 | 8.6 | <0.5 | <1 | -
9月 |  | 7 | 7.8 | <0.5 | 1 | 1300
11月 |  | 7.6 | 9.6 | <0.5 | 1 | -
1月 |  | 7.6 | 9.9 | 1.3 | 2 | 0
3月 |  | 7.6 | 11 | 0.8 | 1 | -
健康項目
| カドミウム | 全シアン | 鉛 | 六価クロム | 砒素 | 純水銀 | アルキル水銀
| (mg/l) | (mg/l) | (mg/l) | (mg/l) | (mg/l) | (mg/l) | (mg/l)
基準値 | 0.01以下 | 非検出 | 0.01以下 | 0.05以下 | 0.01以下 | 0.0005以下 | 非検出
平均値 | <0.005 | <0.1 | <0.05 | <0.02 | <0.02 | <0.0005 | -
5月 | <0.005 | <0.1 | <0.05 | <0.02 | <0.02 | <0.0005 | -
7月 | - | - | - | - | - | <0.0005 | -
9月 | <0.005 | <0.1 | <0.05 | <0.02 | <0.02 | <0.0005 | -
11月 | <0.005 | <0.1 | <0.05 | <0.02 | <0.02 | <0.0005 | -
1月 | - | - | - | - | - | <0.0005 | -
3月 | <0.005 | <0.1 | <0.05 | <0.02 | <0.02 | <0.0005 | -
| ＰＣＢ | ジクロロメタン | 四塩化炭素 | 1,2-ジクロロエタン | 1,1-ジクロロエチレン | シス-1,2-ジクロロエチレン | 1,1,1-トリクロロエタン
| (mg/l) | (mg/l) | (mg/l) | (mg/l) | (mg/l) | (mg/l) | (mg/l)
基準値 | 非検出 | 0.02以下 | 0.002以下 | 0.004以下 | 0.02以下 | 0.04以下 | 1以下
平均値 | - | - | - | - | - | - | -
5月 | - | - | - | - | - | - | -
7月 | - | - | - | - | - | - | -
9月 | - | - | - | - | - | - | -
11月 | - | - | - | - | - | - | -
1月 | - | - | - | - | - | - | -
3月 | - | - | - | - | - | - | -
| 1,1,2-トリクロロエタン | トリクロロエチレン | テトラクロロエチレン | 1,3-ジクロロプロペン | チウラム | シマジン | チオベンカルブ
| (mg/l) | (mg/l) | (mg/l) | (mg/l) | (mg/l) | (mg/l) | (mg/l)
基準値 | 0.006以下 | 0.03以下 | 0.01以下 | 0.002以下 | 0.006以下 | 0.003以下 | 0.02以下
平均値 | - | - | - | - | - | - | -
5月 | - | - | - | - | - | - | -
7月 | - | - | - | - | - | - | -
9月 | - | - | - | - | - | - | -
11月 | - | - | - | - | - | - | -
1月 | - | - | - | - | - | - | -
3月 | - | - | - | - | - | - | -
| ベンゼン | セレン | 硝酸性窒素及び亜硝酸性窒素 | ふっ素 | ほう素
| (mg/l) | (mg/l) | (mg/l) | (mg/l) | (mg/l)
基準値 | 0.01以下 | 0.01以下 | 10以下 | 0.8以下 | 1以下
平均値 | - | - | - | - | -
5月 | - | - | - | - | -
7月 | - | - | - | - | -
9月 | - | - | - | - | -
11月 | - | - | - | - | -
1月 | - | - | - | - | -
3月 | - | - | - | - | -
その他項目
| Ｎ－ヘキサン抽出物質 | 全窒素 | 全燐 | 銅 | 全亜鉛 | クロロホルム | ホルムアルデヒド
| (mg/l) | (mg/l) | (mg/l) | (mg/l) | (mg/l) | (mg/l) | (mg/l)
平均値 | - | 0.14 | 0.0275 | <0.04 | - | - | -
5月 | <0.5 | 0.14 | 0.04 | <0.04 | - | - | -
7月 | <0.5 | - | - | - | - | - | -
9月 | <0.5 | 0.29 | 0.04 | <0.04 | - | - | -
11月 | <0.5 | 0.03 | 0.01 | <0.04 | - | - | -
1月 | <0.5 | - | - | - | - | - | -
3月 | <0.5 | 0.1 | 0.02 | <0.04 | - | - | -
| フェノール | 塩化物 イオン | ＣＯＤ | 亜硝酸性 窒素 | リン酸性 リン | 濁度 | 電気伝導率
| (mg/l) | (mg/l) | (mg/l) | (mg/l) | (mg/l) | (度) | (μS/cm)
平均値 | - | 3070 | 1.1333 | - | 0.01 | - | -
5月 | - | 11 | 1.2 | - | 0.01 | - | -
7月 | - | 9 | 1.5 | - | - | - | -
9月 | - | 134 | 0.8 | - | 0.02 | - | -
11月 | - | 4610 | 1.1 | - | <0.01 | - | -
1月 | - | 10200 | 1 | - | - | - | -
3月 | - | 3470 | 1.2 | - | 0.02 | - | -

## 太田川
昭和55年度
地点名 | 大宮橋 | 河川名 | 太田川
| （補助点） | 類型 | Ａ
一般項目
| 天候 | 気温(℃） | 水温（℃） | 採取水深 | 流況 | 色相 | 臭気
5月 | 晴れ | 29 | 20 | 表層
7月 | 曇り | 30 | 20 | 表層
9月 | 曇り | 23 | 20 | 表層
11月 | 曇り | 20 | 16 | 表層
1月 | 晴れ | 17 | 12 | 表層
3月 | 曇り | 16 | 12 | 表層
生活環境項目
|  | pH | DO | BOD | SS | 大腸菌群数
|  |  | (mg/l) | (mg/l) | (mg/l) | (MPN/100ml)
基準値 |  | 6.5～8.5 | 7.5以上 | 2.0以下 | 25以下 | 1000以下
平均値（７５％値） |  | - | 9.2667 | 0.6（0.8） | 1 | -
5月 |  | 7 | 9.9 | <0.5 | 1 | -
7月 |  | 7.3 | 8.7 | 0.6 | <1 | -
9月 |  | 7 | 7.6 | <0.5 | 1 | -
11月 |  | 7 | 9.4 | 0.5 | <1 | -
1月 |  | 7.7 | 10 | 0.8 | <1 | -
3月 |  | 7.3 | 10 | 0.8 | <1 | -
健康項目
| カドミウム | 全シアン | 鉛 | 六価クロム | 砒素 | 純水銀 | アルキル水銀
| (mg/l) | (mg/l) | (mg/l) | (mg/l) | (mg/l) | (mg/l) | (mg/l)
基準値 | 0.01以下 | 非検出 | 0.01以下 | 0.05以下 | 0.01以下 | 0.0005以下 | 非検出
平均値 | <0.005 | <0.1 | <0.05 | <0.02 | <0.02 | <0.0005 | -
5月 | <0.005 | <0.1 | <0.05 | <0.02 | <0.02 | <0.0005 | -
7月 | - | - | - | - | - | <0.0005 | -
9月 | <0.005 | <0.1 | <0.05 | <0.02 | <0.02 | <0.0005 | -
11月 | <0.005 | <0.1 | <0.05 | <0.02 | <0.02 | <0.0005 | -
1月 | - | - | - | - | - | <0.0005 | -
3月 | <0.005 | <0.1 | <0.05 | <0.02 | <0.02 | <0.0005 | -
| ＰＣＢ | ジクロロメタン | 四塩化炭素 | 1,2-ジクロロエタン | 1,1-ジクロロエチレン | シス-1,2-ジクロロエチレン | 1,1,1-トリクロロエタン
| (mg/l) | (mg/l) | (mg/l) | (mg/l) | (mg/l) | (mg/l) | (mg/l)
基準値 | 非検出 | 0.02以下 | 0.002以下 | 0.004以下 | 0.02以下 | 0.04以下 | 1以下
平均値 | - | - | - | - | - | - | -
5月 | - | - | - | - | - | - | -
7月 | - | - | - | - | - | - | -
9月 | - | - | - | - | - | - | -
11月 | - | - | - | - | - | - | -
1月 | - | - | - | - | - | - | -
3月 | - | - | - | - | - | - | -
| 1,1,2-トリクロロエタン | トリクロロエチレン | テトラクロロエチレン | 1,3-ジクロロプロペン | チウラム | シマジン | チオベンカルブ
| (mg/l) | (mg/l) | (mg/l) | (mg/l) | (mg/l) | (mg/l) | (mg/l)
基準値 | 0.006以下 | 0.03以下 | 0.01以下 | 0.002以下 | 0.006以下 | 0.003以下 | 0.02以下
平均値 | - | - | - | - | - | - | -
5月 | - | - | - | - | - | - | -
7月 | - | - | - | - | - | - | -
9月 | - | - | - | - | - | - | -
11月 | - | - | - | - | - | - | -
1月 | - | - | - | - | - | - | -
3月 | - | - | - | - | - | - | -
| ベンゼン | セレン | 硝酸性窒素及び亜硝酸性窒素 | ふっ素 | ほう素
| (mg/l) | (mg/l) | (mg/l) | (mg/l) | (mg/l)
基準値 | 0.01以下 | 0.01以下 | 10以下 | 0.8以下 | 1以下
平均値 | - | - | - | - | -
5月 | - | - | - | - | -
7月 | - | - | - | - | -
9月 | - | - | - | - | -
11月 | - | - | - | - | -
1月 | - | - | - | - | -
3月 | - | - | - | - | -
その他項目
| Ｎ－ヘキサン抽出物質 | 全窒素 | 全燐 | 銅 | 全亜鉛 | クロロホルム | ホルムアルデヒド
| (mg/l) | (mg/l) | (mg/l) | (mg/l) | (mg/l) | (mg/l) | (mg/l)
平均値 | - | 0.2525 | 0.035 | <0.04 | - | - | -
5月 | <0.5 | 0.29 | 0.04 | <0.04 | - | - | -
7月 | <0.5 | - | - | - | - | - | -
9月 | <0.5 | 0.36 | 0.05 | <0.04 | - | - | -
11月 | <0.5 | 0.2 | 0.04 | <0.04 | - | - | -
1月 | <0.5 | - | - | - | - | - | -
3月 | <0.5 | 0.16 | 0.01 | <0.04 | - | - | -
| フェノール | 塩化物 イオン | ＣＯＤ | 亜硝酸性 窒素 | リン酸性 リン | 濁度 | 電気伝導率
| (mg/l) | (mg/l) | (mg/l) | (mg/l) | (mg/l) | (度) | (μS/cm)
平均値 | - | 12.5 | 0.83333 | - | 0.02 | - | -
5月 | - | 11 | 1.2 | - | 0.01 | - | -
7月 | - | 17 | 1.7 | - | - | - | -
9月 | - | 10 | 0.5 | - | 0.03 | - | -
11月 | - | 15 | 0.5 | - | 0.03 | - | -
1月 | - | 13 | 0.5 | - | - | - | -
3月 | - | 9 | 0.6 | - | 0.01 | - | -
昭和55年度
地点名 | 下里大橋 | 河川名 | 太田川
| （基準点） | 類型 | Ａ
一般項目
| 天候 | 気温(℃） | 水温（℃） | 採取水深 | 流況 | 色相 | 臭気
5月 | 晴れ | 29 | 20.5 | 表層
7月 | 曇り | 30 | 21 | 表層
9月 | 曇り | 23 | 20 | 表層
11月 | 曇り | 20 | 16 | 表層
1月 | 晴れ | 17 | 13 | 表層
3月 | 曇り | 16 | 12 | 表層
生活環境項目
|  | pH | DO | BOD | SS | 大腸菌群数
|  |  | (mg/l) | (mg/l) | (mg/l) | (MPN/100ml)
基準値 |  | 6.5～8.5 | 7.5以上 | 2.0以下 | 25以下 | 1000以下
平均値（７５％値） |  | - | 9.4 | 0.5（0.5） | 1 | 650
5月 |  | 7.5 | 10 | 0.7 | 1 | -
7月 |  | 7.3 | 8.8 | <0.5 | <1 | -
9月 |  | 6.9 | 7.8 | <0.5 | <1 | 1300
11月 |  | 7.2 | 9.8 | <0.5 | <1 | -
1月 |  | 7.2 | 10 | 0.5 | <1 | 0
3月 |  | 7.1 | 10 | <0.5 | 2 | -
健康項目
| カドミウム | 全シアン | 鉛 | 六価クロム | 砒素 | 純水銀 | アルキル水銀
| (mg/l) | (mg/l) | (mg/l) | (mg/l) | (mg/l) | (mg/l) | (mg/l)
基準値 | 0.01以下 | 非検出 | 0.01以下 | 0.05以下 | 0.01以下 | 0.0005以下 | 非検出
平均値 | <0.005 | <0.1 | <0.05 | <0.02 | <0.02 | <0.0005 | -
5月 | <0.005 | <0.1 | <0.05 | <0.02 | <0.02 | <0.0005 | -
7月 | - | - | - | - | - | <0.0005 | -
9月 | <0.005 | <0.1 | <0.05 | <0.02 | <0.02 | <0.0005 | -
11月 | <0.005 | <0.1 | <0.05 | <0.02 | <0.02 | <0.0005 | -
1月 | - | - | - | - | - | <0.0005 | -
3月 | <0.005 | <0.1 | <0.05 | <0.02 | <0.02 | <0.0005 | -
| ＰＣＢ | ジクロロメタン | 四塩化炭素 | 1,2-ジクロロエタン | 1,1-ジクロロエチレン | シス-1,2-ジクロロエチレン | 1,1,1-トリクロロエタン
| (mg/l) | (mg/l) | (mg/l) | (mg/l) | (mg/l) | (mg/l) | (mg/l)
基準値 | 非検出 | 0.02以下 | 0.002以下 | 0.004以下 | 0.02以下 | 0.04以下 | 1以下
平均値 | - | - | - | - | - | - | -
5月 | - | - | - | - | - | - | -
7月 | - | - | - | - | - | - | -
9月 | - | - | - | - | - | - | -
11月 | - | - | - | - | - | - | -
1月 | - | - | - | - | - | - | -
3月 | - | - | - | - | - | - | -
| 1,1,2-トリクロロエタン | トリクロロエチレン | テトラクロロエチレン | 1,3-ジクロロプロペン | チウラム | シマジン | チオベンカルブ
| (mg/l) | (mg/l) | (mg/l) | (mg/l) | (mg/l) | (mg/l) | (mg/l)
基準値 | 0.006以下 | 0.03以下 | 0.01以下 | 0.002以下 | 0.006以下 | 0.003以下 | 0.02以下
平均値 | - | - | - | - | - | - | -
5月 | - | - | - | - | - | - | -
7月 | - | - | - | - | - | - | -
9月 | - | - | - | - | - | - | -
11月 | - | - | - | - | - | - | -
1月 | - | - | - | - | - | - | -
3月 | - | - | - | - | - | - | -
| ベンゼン | セレン | 硝酸性窒素及び亜硝酸性窒素 | ふっ素 | ほう素
| (mg/l) | (mg/l) | (mg/l) | (mg/l) | (mg/l)
基準値 | 0.01以下 | 0.01以下 | 10以下 | 0.8以下 | 1以下
平均値 | - | - | - | - | -
5月 | - | - | - | - | -
7月 | - | - | - | - | -
9月 | - | - | - | - | -
11月 | - | - | - | - | -
1月 | - | - | - | - | -
3月 | - | - | - | - | -
その他項目
| Ｎ－ヘキサン抽出物質 | 全窒素 | 全燐 | 銅 | 全亜鉛 | クロロホルム | ホルムアルデヒド
| (mg/l) | (mg/l) | (mg/l) | (mg/l) | (mg/l) | (mg/l) | (mg/l)
平均値 | - | 0.2225 | 0.033333 | <0.04 | - | - | -
5月 | <0.5 | 0.21 | 0.03 | <0.04 | - | - | -
7月 | <0.5 | - | - | - | - | - | -
9月 | <0.5 | 0.32 | 0.03 | <0.04 | - | - | -
11月 | <0.5 | 0.21 | 0.04 | <0.04 | - | - | -
1月 | <0.5 | - | - | - | - | - | -
3月 | <0.5 | 0.15 | <0.01 | <0.04 | - | - | -
| フェノール | 塩化物 イオン | ＣＯＤ | 亜硝酸性 窒素 | リン酸性 リン | 濁度 | 電気伝導率
| (mg/l) | (mg/l) | (mg/l) | (mg/l) | (mg/l) | (度) | (μS/cm)
平均値 | - | 58.1667 | 1 | - | 0.02 | - | -
5月 | - | 10 | 1.5 | - | 0.02 | - | -
7月 | - | 7 | 1.5 | - | - | - | -
9月 | - | 15 | <0.5 | - | 0.02 | - | -
11月 | - | 28 | 0.6 | - | 0.04 | - | -
1月 | - | 255 | 0.7 | - | - | - | -
3月 | - | 34 | 1.2 | - | <0.01 | - | -

## 二河川
昭和55年度
地点名 | 二河橋 | 河川名 | 二河川
| （基準点） | 類型 | Ａ
一般項目
| 天候 | 気温(℃） | 水温（℃） | 採取水深 | 流況 | 色相 | 臭気
5月 | 雨 | 20.8 | 16.8 | 表層
６月 | 晴れ | 26.8 | 20.8 | 表層
８月 | 晴れ | 28.5 | 21.6 | 表層
１０月 | 晴れ | 20 | 19.2 | 表層
１２月 | 晴れ | 12.5 | 16 | 表層
２月 | 晴れ | 9.5 | 14.2 | 表層
生活環境項目
|  | pH | DO | BOD | SS | 大腸菌群数
|  |  | (mg/l) | (mg/l) | (mg/l) | (MPN/100ml)
基準値 |  | 6.5～8.5 | 7.5以上 | 2.0以下 | 25以下 | 1000以下
平均値（７５％値） |  | - | 9.7833 | 0.7（0.8） | 2 | 390
5月 |  | 7 | 9.4 | <0.5 | 2 | -
６月 |  | 7.2 | 9.7 | 0.6 | <1 | 23
８月 |  | 7.4 | 8.2 | 0.7 | 3 | -
１０月 |  | 7.6 | 9.4 | 0.8 | 2 | -
１２月 |  | 7.6 | 11 | 0.7 | 2 | 750
２月 |  | 7.7 | 11 | 1.1 | <1 | -
健康項目
| カドミウム | 全シアン | 鉛 | 六価クロム | 砒素 | 純水銀 | アルキル水銀
| (mg/l) | (mg/l) | (mg/l) | (mg/l) | (mg/l) | (mg/l) | (mg/l)
基準値 | 0.01以下 | 非検出 | 0.01以下 | 0.05以下 | 0.01以下 | 0.0005以下 | 非検出
平均値 | <0.005 | <0.1 | <0.05 | <0.02 | <0.02 | <0.0005 | -
5月 | - | - | - | - | - | <0.0005 | -
６月 | <0.005 | <0.1 | <0.05 | <0.02 | <0.02 | <0.0005 | -
８月 | <0.005 | <0.1 | <0.05 | <0.02 | <0.02 | <0.0005 | -
１０月 | <0.005 | <0.1 | <0.05 | <0.02 | <0.02 | <0.0005 | -
１２月 | <0.005 | <0.1 | <0.05 | <0.02 | <0.02 | <0.0005 | -
２月 | - | - | - | - | - | <0.0005 | -
| ＰＣＢ | ジクロロメタン | 四塩化炭素 | 1,2-ジクロロエタン | 1,1-ジクロロエチレン | シス-1,2-ジクロロエチレン | 1,1,1-トリクロロエタン
| (mg/l) | (mg/l) | (mg/l) | (mg/l) | (mg/l) | (mg/l) | (mg/l)
基準値 | 非検出 | 0.02以下 | 0.002以下 | 0.004以下 | 0.02以下 | 0.04以下 | 1以下
平均値 | - | - | - | - | - | - | -
5月 | - | - | - | - | - | - | -
６月 | - | - | - | - | - | - | -
８月 | - | - | - | - | - | - | -
１０月 | - | - | - | - | - | - | -
１２月 | - | - | - | - | - | - | -
２月 | - | - | - | - | - | - | -
| 1,1,2-トリクロロエタン | トリクロロエチレン | テトラクロロエチレン | 1,3-ジクロロプロペン | チウラム | シマジン | チオベンカルブ
| (mg/l) | (mg/l) | (mg/l) | (mg/l) | (mg/l) | (mg/l) | (mg/l)
基準値 | 0.006以下 | 0.03以下 | 0.01以下 | 0.002以下 | 0.006以下 | 0.003以下 | 0.02以下
平均値 | - | - | - | - | - | - | -
5月 | - | - | - | - | - | - | -
６月 | - | - | - | - | - | - | -
８月 | - | - | - | - | - | - | -
１０月 | - | - | - | - | - | - | -
１２月 | - | - | - | - | - | - | -
２月 | - | - | - | - | - | - | -
| ベンゼン | セレン | 硝酸性窒素及び亜硝酸性窒素 | ふっ素 | ほう素
| (mg/l) | (mg/l) | (mg/l) | (mg/l) | (mg/l)
基準値 | 0.01以下 | 0.01以下 | 10以下 | 0.8以下 | 1以下
平均値 | - | - | - | - | -
5月 | - | - | - | - | -
６月 | - | - | - | - | -
８月 | - | - | - | - | -
１０月 | - | - | - | - | -
１２月 | - | - | - | - | -
２月 | - | - | - | - | -
その他項目
| Ｎ－ヘキサン抽出物質 | 全窒素 | 全燐 | 銅 | 全亜鉛 | クロロホルム | ホルムアルデヒド
| (mg/l) | (mg/l) | (mg/l) | (mg/l) | (mg/l) | (mg/l) | (mg/l)
平均値 | - | 0.2375 | 0.015 | <0.04 | - | - | -
5月 | <0.5 | - | - | - | - | - | -
６月 | <0.5 | 0.3 | 0.02 | <0.04 | - | - | -
８月 | <0.5 | 0.19 | 0.01 | <0.04 | - | - | -
１０月 | <0.5 | 0.28 | 0.01 | <0.04 | - | - | -
１２月 | <0.5 | 0.18 | 0.02 | <0.04 | - | - | -
２月 | <0.5 | - | - | - | - | - | -
| フェノール | 塩化物 イオン | ＣＯＤ | 亜硝酸性 窒素 | リン酸性 リン | 濁度 | 電気伝導率
| (mg/l) | (mg/l) | (mg/l) | (mg/l) | (mg/l) | (度) | (μS/cm)
平均値 | - | 2220 | 1.4 | - | 0.01 | - | -
5月 | - | 1000 | 1.6 | - | - | - | -
６月 | - | 6 | 1.7 | - | 0.01 | - | -
８月 | - | 2350 | 1.3 | - | 0.01 | - | -
１０月 | - | 31 | <0.5 | - | <0.01 | - | -
１２月 | - | 476 | 0.9 | - | 0.02 | - | -
２月 | - | 9440 | 2.3 | - | - | - | -
昭和55年度
地点名 | 滝橋 | 河川名 | 二河川
|  | 類型 | －
一般項目
| 天候 | 気温(℃） | 水温（℃） | 採取水深 | 流況 | 色相 | 臭気
４月
６月
８月
１０月
１２月
２月
生活環境項目
|  | pH | DO | BOD | SS | 大腸菌群数
|  |  | (mg/l) | (mg/l) | (mg/l) | (MPN/100ml)
基準値 |  | - | - | - | - | -
平均値（７５％値）
４月
６月
８月
１０月
１２月
２月
健康項目
| カドミウム | 全シアン | 鉛 | 六価クロム | 砒素 | 純水銀 | アルキル水銀
| (mg/l) | (mg/l) | (mg/l) | (mg/l) | (mg/l) | (mg/l) | (mg/l)
基準値 | 0.01以下 | 非検出 | 0.01以下 | 0.05以下 | 0.01以下 | 0.0005以下 | 非検出
平均値
４月
６月
８月
１０月
１２月
２月
| ＰＣＢ | ジクロロメタン | 四塩化炭素 | 1,2-ジクロロエタン | 1,1-ジクロロエチレン | シス-1,2-ジクロロエチレン | 1,1,1-トリクロロエタン
| (mg/l) | (mg/l) | (mg/l) | (mg/l) | (mg/l) | (mg/l) | (mg/l)
基準値 | 非検出 | 0.02以下 | 0.002以下 | 0.004以下 | 0.02以下 | 0.04以下 | 1以下
平均値
４月
６月
８月
１０月
１２月
２月
| 1,1,2-トリクロロエタン | トリクロロエチレン | テトラクロロエチレン | 1,3-ジクロロプロペン | チウラム | シマジン | チオベンカルブ
| (mg/l) | (mg/l) | (mg/l) | (mg/l) | (mg/l) | (mg/l) | (mg/l)
基準値 | 0.006以下 | 0.03以下 | 0.01以下 | 0.002以下 | 0.006以下 | 0.003以下 | 0.02以下
平均値
４月
６月
８月
１０月
１２月
２月
| ベンゼン | セレン | 硝酸性窒素及び亜硝酸性窒素 | ふっ素 | ほう素
| (mg/l) | (mg/l) | (mg/l) | (mg/l) | (mg/l)
基準値 | 0.01以下 | 0.01以下 | 10以下 | 0.8以下 | 1以下
平均値
４月
６月
８月
１０月
１２月
２月
その他項目
| Ｎ－ヘキサン抽出物質 | 全窒素 | 全燐 | 銅 | 全亜鉛 | クロロホルム | ホルムアルデヒド
| (mg/l) | (mg/l) | (mg/l) | (mg/l) | (mg/l) | (mg/l) | (mg/l)
平均値
４月
６月
８月
１０月
１２月
２月
| フェノール | 塩化物 イオン | ＣＯＤ | 亜硝酸性 窒素 | リン酸性 リン | 濁度 | 電気伝導率
| (mg/l) | (mg/l) | (mg/l) | (mg/l) | (mg/l) | (度) | (μS/cm)
平均値
４月
６月
８月
１０月
１２月
２月

## 那智川
昭和55年度
地点名 | 市野々橋 | 河川名 | 那智川
| （基準点） | 類型 | ＡＡ
一般項目
| 天候 | 気温(℃） | 水温（℃） | 採取水深 | 流況 | 色相 | 臭気
5月 | 雨 | 20.2 | 16.2 | 表層
7月 | 晴れ | 26 | 20.4 | 表層
9月 | 晴れ | 28.2 | 20.8 | 表層
11月 | 晴れ | 19.5 | 17 | 表層
1月 | 晴れ | 12.5 | 11 | 表層
3月 | 晴れ | 8.9 | 8.8 | 表層
生活環境項目
|  | pH | DO | BOD | SS | 大腸菌群数
|  |  | (mg/l) | (mg/l) | (mg/l) | (MPN/100ml)
基準値 |  | 6.5～8.5 | 7.5以上 | 1.0以下 | 25以下 | 50以下
平均値（７５％値） |  | - | 10.0667 | 0.7（0.9） | 2 | 610
5月 |  | 7.5 | 9.9 | <0.5 | <1 | -
7月 |  | 7.5 | 8.8 | <0.5 | <1 | 110
9月 |  | 7.9 | 9.2 | 1.1 | 4 | -
11月 |  | 8 | 9.5 | 0.6 | 2 | -
1月 |  | 7.9 | 11 | 0.6 | 2 | 1100
3月 |  | 7.7 | 12 | 0.9 | <1 | -
健康項目
| カドミウム | 全シアン | 鉛 | 六価クロム | 砒素 | 純水銀 | アルキル水銀
| (mg/l) | (mg/l) | (mg/l) | (mg/l) | (mg/l) | (mg/l) | (mg/l)
基準値 | 0.01以下 | 非検出 | 0.01以下 | 0.05以下 | 0.01以下 | 0.0005以下 | 非検出
平均値 | <0.005 | <0.1 | <0.05 | <0.02 | <0.02 | <0.0005 | -
5月 | - | - | - | - | - | <0.0005 | -
7月 | <0.005 | <0.1 | <0.05 | <0.02 | <0.02 | <0.0005 | -
9月 | <0.005 | <0.1 | <0.05 | <0.02 | <0.02 | <0.0005 | -
11月 | <0.005 | <0.1 | <0.05 | <0.02 | <0.02 | <0.0005 | -
1月 | <0.005 | <0.1 | <0.05 | <0.02 | <0.02 | <0.0005 | -
3月 | - | - | - | - | - | <0.0005 | -
| ＰＣＢ | ジクロロメタン | 四塩化炭素 | 1,2-ジクロロエタン | 1,1-ジクロロエチレン | シス-1,2-ジクロロエチレン | 1,1,1-トリクロロエタン
| (mg/l) | (mg/l) | (mg/l) | (mg/l) | (mg/l) | (mg/l) | (mg/l)
基準値 | 非検出 | 0.02以下 | 0.002以下 | 0.004以下 | 0.02以下 | 0.04以下 | 1以下
平均値 | - | - | - | - | - | - | -
5月 | - | - | - | - | - | - | -
7月 | - | - | - | - | - | - | -
9月 | - | - | - | - | - | - | -
11月 | - | - | - | - | - | - | -
1月 | - | - | - | - | - | - | -
3月 | - | - | - | - | - | - | -
| 1,1,2-トリクロロエタン | トリクロロエチレン | テトラクロロエチレン | 1,3-ジクロロプロペン | チウラム | シマジン | チオベンカルブ
| (mg/l) | (mg/l) | (mg/l) | (mg/l) | (mg/l) | (mg/l) | (mg/l)
基準値 | 0.006以下 | 0.03以下 | 0.01以下 | 0.002以下 | 0.006以下 | 0.003以下 | 0.02以下
平均値 | - | - | - | - | - | - | -
5月 | - | - | - | - | - | - | -
7月 | - | - | - | - | - | - | -
9月 | - | - | - | - | - | - | -
11月 | - | - | - | - | - | - | -
1月 | - | - | - | - | - | - | -
3月 | - | - | - | - | - | - | -
| ベンゼン | セレン | 硝酸性窒素及び亜硝酸性窒素 | ふっ素 | ほう素
| (mg/l) | (mg/l) | (mg/l) | (mg/l) | (mg/l)
基準値 | 0.01以下 | 0.01以下 | 10以下 | 0.8以下 | 1以下
平均値 | - | - | - | - | -
5月 | - | - | - | - | -
7月 | - | - | - | - | -
9月 | - | - | - | - | -
11月 | - | - | - | - | -
1月 | - | - | - | - | -
3月 | - | - | - | - | -
その他項目
| Ｎ－ヘキサン抽出物質 | 全窒素 | 全燐 | 銅 | 全亜鉛 | クロロホルム | ホルムアルデヒド
| (mg/l) | (mg/l) | (mg/l) | (mg/l) | (mg/l) | (mg/l) | (mg/l)
平均値 | - | 0.25 | 0.0275 | <0.04 | - | - | -
5月 | <0.5 | - | - | - | - | - | -
7月 | <0.5 | 0.3 | 0.01 | <0.04 | - | - | -
9月 | <0.5 | 0.18 | 0.02 | <0.04 | - | - | -
11月 | <0.5 | 0.3 | 0.06 | <0.04 | - | - | -
1月 | <0.5 | 0.22 | 0.02 | <0.04 | - | - | -
3月 | <0.5 | - | - | - | - | - | -
| フェノール | 塩化物 イオン | ＣＯＤ | 亜硝酸性 窒素 | リン酸性 リン | 濁度 | 電気伝導率
| (mg/l) | (mg/l) | (mg/l) | (mg/l) | (mg/l) | (度) | (μS/cm)
平均値 | - | 4.5 | 1.0333 | - | 0.01 | - | -
5月 | - | 4 | 0.9 | - | - | - | -
7月 | - | 5 | 1.6 | - | 0.01 | - | -
9月 | - | 3 | 1.5 | - | 0.01 | - | -
11月 | - | 5 | 0.8 | - | 0.01 | - | -
1月 | - | 6 | 0.7 | - | 0.01 | - | -
3月 | - | 4 | 0.7 | - | - | - | -
昭和55年度
地点名 | 川関橋 | 河川名 | 那智川
| （基準点） | 類型 | Ａ
一般項目
| 天候 | 気温(℃） | 水温（℃） | 採取水深 | 流況 | 色相 | 臭気
5月 | 雨 | 20.2 | 16.3 | 表層
7月 | 晴れ | 26.2 | 21.3 | 表層
9月 | 晴れ | 28.5 | 21.7 | 表層
11月 | 晴れ | 20 | 19 | 表層
1月 | 晴れ | 12.8 | 15 | 表層
3月 | 晴れ | 10 | 12.1 | 表層
生活環境項目
|  | pH | DO | BOD | SS | 大腸菌群数
|  |  | (mg/l) | (mg/l) | (mg/l) | (MPN/100ml)
基準値 |  | 6.5～8.5 | 7.5以上 | 2.0以下 | 25以下 | 1000以下
平均値（７５％値） |  | - | 9.6667 | 0.7（0.7） | 2 | 470
5月 |  | 7.3 | 9.7 | <0.5 | 2 | -
7月 |  | 7.3 | 8.9 | <0.5 | <1 | 240
9月 |  | 7.8 | 8 | 0.7 | 2 | -
11月 |  | 7.7 | 9.4 | 0.6 | 2 | -
1月 |  | 7.6 | 10 | 0.7 | 1 | 700
3月 |  | 7.4 | 12 | 1.1 | <1 | -
健康項目
| カドミウム | 全シアン | 鉛 | 六価クロム | 砒素 | 純水銀 | アルキル水銀
| (mg/l) | (mg/l) | (mg/l) | (mg/l) | (mg/l) | (mg/l) | (mg/l)
基準値 | 0.01以下 | 非検出 | 0.01以下 | 0.05以下 | 0.01以下 | 0.0005以下 | 非検出
平均値 | <0.005 | <0.1 | <0.05 | <0.02 | <0.02 | <0.0005 | -
5月 | - | - | - | - | - | <0.0005 | -
7月 | <0.005 | <0.1 | <0.05 | <0.02 | <0.02 | <0.0005 | -
9月 | <0.005 | <0.1 | <0.05 | <0.02 | <0.02 | <0.0005 | -
11月 | <0.005 | <0.1 | <0.05 | <0.02 | <0.02 | <0.0005 | -
1月 | <0.005 | <0.1 | <0.05 | <0.02 | <0.02 | <0.0005 | -
3月 | - | - | - | - | - | <0.0005 | -
-
| ＰＣＢ | ジクロロメタン | 四塩化炭素 | 1,2-ジクロロエタン | 1,1-ジクロロエチレン | シス-1,2-ジクロロエチレン | 1,1,1-トリクロロエタン
| (mg/l) | (mg/l) | (mg/l) | (mg/l) | (mg/l) | (mg/l) | (mg/l)
基準値 | 非検出 | 0.02以下 | 0.002以下 | 0.004以下 | 0.02以下 | 0.04以下 | 1以下
平均値 | - | - | - | - | - | - | -
5月 | - | - | - | - | - | - | -
7月 | - | - | - | - | - | - | -
9月 | - | - | - | - | - | - | -
11月 | - | - | - | - | - | - | -
1月 | - | - | - | - | - | - | -
3月 | - | - | - | - | - | - | -
| 1,1,2-トリクロロエタン | トリクロロエチレン | テトラクロロエチレン | 1,3-ジクロロプロペン | チウラム | シマジン | チオベンカルブ
| (mg/l) | (mg/l) | (mg/l) | (mg/l) | (mg/l) | (mg/l) | (mg/l)
基準値 | 0.006以下 | 0.03以下 | 0.01以下 | 0.002以下 | 0.006以下 | 0.003以下 | 0.02以下
平均値 | - | - | - | - | - | - | -
5月 | - | - | - | - | - | - | -
7月 | - | - | - | - | - | - | -
9月 | - | - | - | - | - | - | -
11月 | - | - | - | - | - | - | -
1月 | - | - | - | - | - | - | -
3月 | - | - | - | - | - | - | -
| ベンゼン | セレン | 硝酸性窒素及び亜硝酸性窒素 | ふっ素 | ほう素
| (mg/l) | (mg/l) | (mg/l) | (mg/l) | (mg/l)
基準値 | 0.01以下 | 0.01以下 | 10以下 | 0.8以下 | 1以下
平均値 | - | - | - | - | -
5月 | - | - | - | - | -
7月 | - | - | - | - | -
9月 | - | - | - | - | -
11月 | - | - | - | - | -
1月 | - | - | - | - | -
3月 | - | - | - | - | -
その他項目
| Ｎ－ヘキサン抽出物質 | 全窒素 | 全燐 | 銅 | 全亜鉛 | クロロホルム | ホルムアルデヒド
| (mg/l) | (mg/l) | (mg/l) | (mg/l) | (mg/l) | (mg/l) | (mg/l)
平均値 | - | 0.34 | 0.0475 | <0.04 | - | - | -
5月 | <0.5 | - | - | - | - | - | -
7月 | <0.5 | 0.45 | 0.02 | <0.04 | - | - | -
9月 | <0.5 | 0.17 | 0.14 | <0.04 | - | - | -
11月 | <0.5 | 0.32 | 0.01 | <0.04 | - | - | -
1月 | <0.5 | 0.42 | 0.02 | <0.04 | - | - | -
3月 | <0.5 | - | - | <0.04 | - | - | -
| フェノール | 塩化物 イオン | ＣＯＤ | 亜硝酸性 窒素 | リン酸性 リン | 濁度 | 電気伝導率
| (mg/l) | (mg/l) | (mg/l) | (mg/l) | (mg/l) | (度) | (μS/cm)
平均値 | - | 7 | 0.96667 | - | 0.023333 | - | -
5月 | - | 6 | 0.9 | - | - | - | -
7月 | - | 5 | 1.2 | - | 0.01 | - | -
9月 | - | 6 | 1.2 | - | 0.04 | - | -
11月 | - | 7 | 0.9 | - | <0.01 | - | -
1月 | - | 8 | 0.8 | - | 0.02 | - | -
3月 | - | 10 | 0.8 | - | - | - | -

## 熊野川
昭和55年度
地点名 | 宮井橋 | 河川名 | 熊野川
| （基準点） | 類型 | Ａ
一般項目
| 天候 | 気温(℃） | 水温（℃） | 採取水深 | 流況 | 色相 | 臭気
５月 | 晴れ | 21 | 15 | 表層
５月 | 曇り | 27 | 19.3 | 表層
６月 | 曇り | 29 | 19.4 | 表層
７月 | 曇り | 28 | 20.1 | 表層
８月 | 曇り | 27 | 22.4 | 表層
９月 | 晴れ | 25.9 | 20.6 | 表層
１０月 | 雨のち曇り | 24 | 19 | 表層
１１月 | 晴れ | 21 | 15.7 | 表層
１２月 | 晴れ | 13.5 | 13.9 | 表層
１月 | 晴れ | 6.1 | 5.9 | 表層
２月 | 晴れ | 7.5 | 6.9 | 表層
３月 | 曇り | 13 | 6.4 | 表層
生活環境項目
|  | pH | DO | BOD | SS | 大腸菌群数
|  |  | (mg/l) | (mg/l) | (mg/l) | (MPN/100ml)
基準値 |  | 6.5～8.5 | 7.5以上 | 2.0以下 | 25以下 | 1000以下
平均値（７５％値） |  | - | 9.7833 | 0.7（0.8） | 11.5
５月 |  | 7.8 | 10.1 | 0.8 | 7
５月 |  | 7.9 | 9.7 | 1.7 | 21
６月 |  | 7.7 | 9.6 | 0.8 | 7
７月 |  | 7.1 | 8.6 | <0.5 | 4
８月 |  | 7.2 | 8.7 | 0.5 | 7
９月 |  | 7 | 8.4 | <0.5 | 49
１０月 |  | 6.8 | 8.8 | 0.5 | 13
１１月 |  | 7.1 | 9.3 | 1 | 15
１２月 |  | 6.9 | 9.3 | <0.5 | 6
１月 |  | 7.1 | 11.1 | 0.5 | 3
２月 |  | 7.1 | 11.7 | 0.8 | 3
３月 |  | 7.4 | 12.1 | <0.5 | 3
健康項目
| カドミウム | 全シアン | 鉛 | 六価クロム | 砒素 | 純水銀 | アルキル水銀
| (mg/l) | (mg/l) | (mg/l) | (mg/l) | (mg/l) | (mg/l) | (mg/l)
基準値 | 0.01以下 | 非検出 | 0.01以下 | 0.05以下 | 0.01以下 | 0.0005以下 | 非検出
平均値 | <0.005 | <0.1 | <0.05 | <0.02 | <0.02 | <0.0005 | -
５月 | <0.005 | <0.1 | <0.05 | <0.02 | <0.02 | <0.0005 | -
５月 | - | - | - | - | - | - | -
６月 | <0.005 | <0.1 | <0.05 | <0.02 | <0.02 | <0.0005 | -
７月 | - | - | - | - | - | - | -
８月 | <0.005 | <0.1 | <0.05 | <0.02 | <0.02 | <0.0005 | -
９月 | - | - | - | - | - | - | -
１０月 | <0.005 | <0.1 | <0.05 | <0.02 | <0.02 | <0.0005 | -
１１月 | - | - | - | - | - | - | -
１２月 | <0.005 | <0.1 | <0.05 | <0.02 | <0.02 | <0.0005 | -
１月 | - | - | - | - | - | - | -
２月 | <0.005 | <0.1 | <0.05 | <0.02 | <0.02 | <0.0005 | -
３月 | - | - | - | - | - | - | -
| ＰＣＢ | ジクロロメタン | 四塩化炭素 | 1,2-ジクロロエタン | 1,1-ジクロロエチレン | シス-1,2-ジクロロエチレン | 1,1,1-トリクロロエタン
| (mg/l) | (mg/l) | (mg/l) | (mg/l) | (mg/l) | (mg/l) | (mg/l)
基準値 | 非検出 | 0.02以下 | 0.002以下 | 0.004以下 | 0.02以下 | 0.04以下 | 1以下
平均値 | - | - | - | - | - | - | -
５月 | - | - | - | - | - | - | -
５月 | - | - | - | - | - | - | -
６月 | - | - | - | - | - | - | -
７月 | - | - | - | - | - | - | -
８月 | - | - | - | - | - | - | -
９月 | - | - | - | - | - | - | -
１０月 | - | - | - | - | - | - | -
１１月 | - | - | - | - | - | - | -
１２月 | - | - | - | - | - | - | -
１月 | - | - | - | - | - | - | -
２月 | - | - | - | - | - | - | -
３月 | - | - | - | - | - | - | -
| 1,1,2-トリクロロエタン | トリクロロエチレン | テトラクロロエチレン | 1,3-ジクロロプロペン | チウラム | シマジン | チオベンカルブ
| (mg/l) | (mg/l) | (mg/l) | (mg/l) | (mg/l) | (mg/l) | (mg/l)
基準値 | 0.006以下 | 0.03以下 | 0.01以下 | 0.002以下 | 0.006以下 | 0.003以下 | 0.02以下
平均値 | - | - | - | - | - | - | -
５月 | - | - | - | - | - | - | -
５月 | - | - | - | - | - | - | -
６月 | - | - | - | - | - | - | -
７月 | - | - | - | - | - | - | -
８月 | - | - | - | - | - | - | -
９月 | - | - | - | - | - | - | -
１０月 | - | - | - | - | - | - | -
１１月 | - | - | - | - | - | - | -
１２月 | - | - | - | - | - | - | -
１月 | - | - | - | - | - | - | -
２月 | - | - | - | - | - | - | -
３月 | - | - | - | - | - | - | -
| ベンゼン | セレン | 硝酸性窒素及び亜硝酸性窒素 | ふっ素 | ほう素
| (mg/l) | (mg/l) | (mg/l) | (mg/l) | (mg/l)
基準値 | 0.01以下 | 0.01以下 | 10以下 | 0.8以下 | 1以下
平均値 | - | - | - | <0.1 | -
５月 | - | - | - | <0.1 | -
５月 | - | - | - | - | -
６月 | - | - | - | <0.1 | -
７月 | - | - | - | - | -
８月 | - | - | - | <0.1 | -
９月 | - | - | - | - | -
１０月 | - | - | - | <0.1 | -
１１月 | - | - | - | - | -
１２月 | - | - | - | <0.1 | -
１月 | - | - | - | - | -
２月 | - | - | - | <0.1 | -
３月 | - | - | - | - | -
その他項目
| Ｎ－ヘキサン抽出物質 | 全窒素 | 全燐 | 銅 | 全亜鉛 | クロロホルム | ホルムアルデヒド
| (mg/l) | (mg/l) | (mg/l) | (mg/l) | (mg/l) | (mg/l) | (mg/l)
平均値 | <0.5 | 0.2375 | 0.01 | <0.04 | <0.005 | - | -
５月 | <0.5 | 0.45 | <0.02 | <0.04 | <0.005 | - | -
５月 | - | - | - | - | - | - | -
６月 | <0.5 | 0.11 | <0.02 | <0.04 | 0.18 | - | -
７月 | - | - | - | - | - | - | -
８月 | <0.5 | - | - | <0.04 | <0.005 | - | -
９月 | - | - | - | - | - | - | -
１０月 | <0.5 | 0.22 | <0.02 | <0.04 | <0.005 | - | -
１１月 | - | - | - | - | - | - | -
１２月 | <0.5 | 0.17 | <0.02 | <0.04 | <0.005 | - | -
１月 | - | - | - | - | - | - | -
２月 | <0.5 | - | - | <0.04 | <0.005 | - | -
３月 | - | - | - | - | - | - | -
| フェノール | 塩化物 イオン | ＣＯＤ | 亜硝酸性 窒素 | リン酸性 リン | 濁度 | 電気伝導率
| (mg/l) | (mg/l) | (mg/l) | (mg/l) | (mg/l) | (度) | (μS/cm)
平均値 | - | 3.4167 | 1.1917 | - | - | 16.3333 | -
５月 | - | 3 | 1.7 | - | - | 13 | -
５月 | - | 3 | 1.3 | - | - | 21 | -
６月 | - | 2 | 0.7 | - | - | 9 | -
７月 | - | 4 | 0.7 | - | - | 6 | -
８月 | - | 4 | 1 | - | - | 4 | -
９月 | - | 4 | 1.4 | - | - | 68 | -
１０月 | - | 4 | 1.4 | - | - | 33 | -
１１月 | - | 3 | 2.7 | - | - | 19 | -
１２月 | - | 4 | 0.6 | - | - | 8 | -
１月 | - | 3 | 0.9 | - | - | 4 | -
２月 | - | 3 | 1.1 | - | - | 3 | -
３月 | - | 4 | 0.8 | - | - | 8 | -
昭和55年度
地点名 | 三和大橋 | 河川名 | 熊野川
| （補助点） | 類型 | Ａ
一般項目
| 天候 | 気温(℃） | 水温（℃） | 採取水深 | 流況 | 色相 | 臭気
５月 | 晴れ | 20.5 | 14.5 | 表層
５月 | 曇り | 27 | 18.1 | 表層
６月 | 曇り | 29 | 19.1 | 表層
７月 | 曇り | 30 | 20.3 | 表層
８月 | 曇り | 27.5 | 22.9 | 表層
９月 | 晴れ | 23.2 | 21.7 | 表層
１０月 | 雨のち曇り | 24 | 20.1 | 表層
１１月 | 晴れ | 18.5 | 15.4 | 表層
１２月 | 晴れ | 17.5 | 14.5 | 表層
１月 | 晴れ | 6.5 | 7.5 | 表層
２月 | 晴れ | 7 | 6.1 | 表層
３月 | 曇り | 15 | 6.1 | 表層
生活環境項目
|  | pH | DO | BOD | SS | 大腸菌群数
|  |  | (mg/l) | (mg/l) | (mg/l) | (MPN/100ml)
基準値 |  | 6.5～8.5 | 7.5以上 | 2.0以下 | 25以下 | 1000以下
平均値（７５％値） |  | - | 9.9 | 0.7（0.8） | 6
５月 |  | 7.8 | 9.9 | 0.8 | 7
５月 |  | 7.8 | 9.8 | 0.8 | 13
６月 |  | 7.7 | 9.4 | 0.6 | 5
７月 |  | 7.2 | 8.4 | 0.6 | 2
８月 |  | 7.2 | 8.7 | <0.5 | 4
９月 |  | 6.8 | 8.5 | 0.6 | 21
１０月 |  | 6.9 | 10.8 | <0.5 | 1
１１月 |  | 7.1 | 9.7 | 0.9 | 8
１２月 |  | 6.9 | 10.1 | <0.5 | <1
１月 |  | 7.2 | 11.1 | 0.5 | 2
２月 |  | 7.1 | 12 | 1.2 | 1
３月 |  | 7.5 | 11.7 | <0.5 | 2
健康項目
| カドミウム | 全シアン | 鉛 | 六価クロム | 砒素 | 純水銀 | アルキル水銀
| (mg/l) | (mg/l) | (mg/l) | (mg/l) | (mg/l) | (mg/l) | (mg/l)
基準値 | 0.01以下 | 非検出 | 0.01以下 | 0.05以下 | 0.01以下 | 0.0005以下 | 非検出
平均値 | <0.005 | <0.1 | <0.05 | <0.02 | <0.02 | <0.0005 | -
５月 | <0.005 | <0.1 | <0.05 | <0.02 | <0.02 | <0.0005 | -
５月 | - | - | - | - | - | - | -
６月 | <0.005 | <0.1 | <0.05 | <0.02 | <0.02 | <0.0005 | -
７月 | - | - | - | - | - | - | -
８月 | <0.005 | <0.1 | <0.05 | <0.02 | <0.02 | <0.0005 | -
９月 | - | - | - | - | - | - | -
１０月 | <0.005 | <0.1 | <0.05 | <0.02 | <0.02 | <0.0005 | -
１１月 | - | - | - | - | - | - | -
１２月 | <0.005 | <0.1 | <0.05 | <0.02 | <0.02 | <0.0005 | -
１月 | - | - | - | - | - | - | -
２月 | <0.005 | <0.1 | <0.05 | <0.02 | <0.02 | <0.0005 | -
３月 | - | - | - | - | - | - | -
| ＰＣＢ | ジクロロメタン | 四塩化炭素 | 1,2-ジクロロエタン | 1,1-ジクロロエチレン | シス-1,2-ジクロロエチレン | 1,1,1-トリクロロエタン
| (mg/l) | (mg/l) | (mg/l) | (mg/l) | (mg/l) | (mg/l) | (mg/l)
基準値 | 非検出 | 0.02以下 | 0.002以下 | 0.004以下 | 0.02以下 | 0.04以下 | 1以下
平均値 | - | - | - | - | - | - | -
５月 | - | - | - | - | - | - | -
５月 | - | - | - | - | - | - | -
６月 | - | - | - | - | - | - | -
７月 | - | - | - | - | - | - | -
８月 | - | - | - | - | - | - | -
９月 | - | - | - | - | - | - | -
１０月 | - | - | - | - | - | - | -
１１月 | - | - | - | - | - | - | -
１２月 | - | - | - | - | - | - | -
１月 | - | - | - | - | - | - | -
２月 | - | - | - | - | - | - | -
３月 | - | - | - | - | - | - | -
| 1,1,2-トリクロロエタン | トリクロロエチレン | テトラクロロエチレン | 1,3-ジクロロプロペン | チウラム | シマジン | チオベンカルブ
| (mg/l) | (mg/l) | (mg/l) | (mg/l) | (mg/l) | (mg/l) | (mg/l)
基準値 | 0.006以下 | 0.03以下 | 0.01以下 | 0.002以下 | 0.006以下 | 0.003以下 | 0.02以下
平均値 | - | - | - | - | - | - | -
５月 | - | - | - | - | - | - | -
５月 | - | - | - | - | - | - | -
６月 | - | - | - | - | - | - | -
７月 | - | - | - | - | - | - | -
８月 | - | - | - | - | - | - | -
９月 | - | - | - | - | - | - | -
１０月 | - | - | - | - | - | - | -
１１月 | - | - | - | - | - | - | -
１２月 | - | - | - | - | - | - | -
１月 | - | - | - | - | - | - | -
２月 | - | - | - | - | - | - | -
３月 | - | - | - | - | - | - | -
| ベンゼン | セレン | 硝酸性窒素及び亜硝酸性窒素 | ふっ素 | ほう素
| (mg/l) | (mg/l) | (mg/l) | (mg/l) | (mg/l)
基準値 | 0.01以下 | 0.01以下 | 10以下 | 0.8以下 | 1以下
平均値 | - | - | - | <0.1 | -
５月 | - | - | - | <0.1 | -
５月 | - | - | - | - | -
６月 | - | - | - | <0.1 | -
７月 | - | - | - | - | -
８月 | - | - | - | <0.1 | -
９月 | - | - | - | - | -
１０月 | - | - | - | <0.1 | -
１１月 | - | - | - | - | -
１２月 | - | - | - | <0.1 | -
１月 | - | - | - | - | -
２月 | - | - | - | <0.1 | -
３月 | - | - | - | - | -
その他項目
| Ｎ－ヘキサン抽出物質 | 全窒素 | 全燐 | 銅 | 全亜鉛 | クロロホルム | ホルムアルデヒド
| (mg/l) | (mg/l) | (mg/l) | (mg/l) | (mg/l) | (mg/l) | (mg/l)
平均値 | <0.5 | 0.1725 | 0.01 | <0.04 | <0.005 | - | -
５月 | <0.5 | 0.16 | <0.02 | <0.04 | <0.005 | - | -
５月 | - | - | - | - | - | - | -
６月 | <0.5 | 0.17 | <0.02 | <0.04 | <0.005 | - | -
７月 | - | - | - | - | - | - | -
８月 | <0.5 | - | - | <0.04 | <0.005 | - | -
９月 | - | - | - | - | - | - | -
１０月 | <0.5 | 0.19 | <0.02 | <0.04 | <0.005 | - | -
１１月 | - | - | - | - | - | - | -
１２月 | <0.5 | 0.17 | <0.02 | <0.04 | <0.005 | - | -
１月 | - | - | - | - | - | - | -
２月 | <0.5 | - | - | <0.04 | <0.005 | - | -
３月 | - | - | - | - | - | - | -
| フェノール | 塩化物 イオン | ＣＯＤ | 亜硝酸性 窒素 | リン酸性 リン | 濁度 | 電気伝導率
| (mg/l) | (mg/l) | (mg/l) | (mg/l) | (mg/l) | (度) | (μS/cm)
平均値 | - | 3.8333 | 1 | - | - | 6 | -
５月 | - | 3 | 1.1 | - | - | 12 | -
５月 | - | 3 | 1.8 | - | - | 18 | -
６月 | - | 2 | 0.7 | - | - | 7 | -
７月 | - | 5 | 0.7 | - | - | 4 | -
８月 | - | 4 | 0.8 | - | - | 3 | -
９月 | - | 4 | 1.5 | - | - | 23 | -
１０月 | - | 4 | 0.7 | - | - | 2 | -
１１月 | - | 3 | 1 | - | - | 13 | -
１２月 | - | 5 | 0.6 | - | - | 1 | -
１月 | - | 5 | 1.4 | - | - | 2 | -
２月 | - | 4 | 0.9 | - | - | 1 | -
３月 | - | 4 | 0.8 | - | - | 4 | -